## NonPre-CS-10.9-nonpreloaded109c
Eurocode 3 - Annexes nationales français (EN 1993-1-8:2005)
Boulons fraisés de classe 10.9, Résistances de boulon pour: S355
Boulons non-précontraints
Diamètre du boulon | Aire de résistance en traction | Résistance à la traction | Résistance au cisaillement |  | Boulons en traction
|  |  | Cisaillement simple | Cisaillement double | Epaisseur minimale au cisaillement par poiçonnage
d | As | Ft,Rd | Fv,Rd | 2 x Fv,Rd | tmin
mm | mm2 | kN | kN | kN | mm
12 | 84,3 | 42,5 | 28,7 | 57,3 | 3,2
16 | 157 | 79,1 | 62,8 | 126 | 4,8
20 | 245 | 123 | 98 | 196 | 6,0
24 | 353 | 178 | 141 | 282 | 7,2
30 | 561 | 283 | 224 | 449 | 8,9
Diamètre du boulon | Minimale |  |  |  | Résistance à la pression diamétrale (kN)
| Pince longitudinale | Pince transversale | Entraxe longitudinale | Entraxe transversale
d | e1 | e2 | p1 | p2 | Epaisseur de la pièce en mm
mm | mm | mm | mm | mm | 5 | 6 | 7 | 8 | 9 | 10 | 12 | 15 | 20 | 25 | 30
12 | 25 | 20 | 35 | 40 | 12,1 | 18,2 | 24,2 | 30,3 | 36,3 | 42,4 | 54,5 | 72,6 | 103 | 133 | 163
16 | 35 | 25 | 50 | 50 | 8,5 | 17,1 | 25,6 | 34,1 | 42,7 | 51,2 | 68,3 | 93,9 | 137 | 179 | 222
20 | 40 | 30 | 60 | 60 | 0 | 9,7 | 19,3 | 29 | 38,6 | 48,3 | 67,6 | 96,5 | 145 | 193 | 241
24 | 50 | 35 | 70 | 70 | 0 | 0 | 12 | 23,9 | 35,9 | 47,9 | 71,8 | 108 | 168 | 227 | 287
30 | 60 | 45 | 85 | 90 | 0 | 0 | 0 | 7,2 | 21,7 | 36,2 | 65,2 | 109 | 181 | 253 | 326
Diamètre du boulon | Minimale |  |  |  | Résistance à la pression diamétrale (kN)
| Pince longitudinale | Pince transversale | Entraxe longitudinale | Entraxe transversale
d | e1 | e2 | p1 | p2 | Epaisseur de la pièce en mm
mm | mm | mm | mm | mm | 5 | 6 | 7 | 8 | 9 | 10 | 12 | 15 | 20 | 25 | 30
12 | 40 | 25 | 50 | 45 | 21,2 | 31,8 | 42,4 | 53 | 63,7 | 74,3 | 95,5 | 127 | 180 | 233 | 286
16 | 50 | 30 | 65 | 55 | 13,9 | 27,9 | 41,8 | 55,7 | 69,6 | 83,6 | 111 | 153 | 223 | 292 | 362
20 | 60 | 35 | 80 | 70 | 0 | 17,1 | 34,2 | 51,3 | 68,4 | 85,5 | 120 | 171 | 256 | 342 | 427
24 | 75 | 40 | 95 | 80 | 0 | 0 | 21,7 | 43,4 | 65,1 | 86,8 | 130 | 195 | 304 | 412 | 521
30 | 90 | 50 | 115 | 100 | 0 | 0 | 0 | 12,8 | 38,5 | 64,1 | 115 | 192 | 320 | 449 | 577
Pour les boulons de classes 8.8 et 10.9, la résistance au cisaillement Fv,Rd a été prise à 0.85 fois la valeur donnée dans la NF EN 1993-1-8, Table 3.4 (§3.6.1(5))
Voir la clause 3.7(1) de la NF EN 1993-1-8: 2005pour le calcul de la résistance d'un groupe de boulons
Les valeurs de la résistance à la pression diamétrale en gras sont inférieures à celles de la résistance au cisaillement simple du boulon
Les valeurs de la résistance à la pression diamétrale en italique sont supérieures à celles de la résistance au cisaillement double du boulon
Les valeurs de la pression diamétrale supposent des diamètres de trou standards
Pour les trous surdimensionnés ou sousdimensionnés, les valeurs de pression diamétrale doivent être multipliées par 0.8
Pour les trous oblongs, les valeurs de pression diamétrale doivent être multipliées par 0.6
Pour les asssemblages à simple recouvrement avec une rangée de boulon, la résistance à la pression diamétrale de chaque boulon doit être limitée à 1.5fu d t / γM2
Ces données ont été téléchargées du site Orange Book (http://orangebook.arcelormittal.com /fr-fr/valeurs-de-dimensionnement/francais-na/boulons-et-soudures/fraises-classe-10-9/non-precontraint/s355/) le 07/11/2023 à 11:05.
© 2023, SCI et ArcelorMittal Sections commerciales S.A. Ces données sont soumises aux mêmes conditions que celles définies par le site Orange Book (http://orangebook.arcelormittal.com/terms-conditions/)