## Pre-CatE-Hex-8.8-preloadedtensi
Eurocode 3 - Annexes nationales français (EN 1993-1-8:2005)
Boulons à tête hexagonale de classe 8.8, Résistances de boulon pour: S355
Boulons précontraints en traction (Catégorie E)
Diamètre du boulon | Aire de résistance en traction | Résistance à la traction | Boulons en traction
Epaisseur minimale au cisaillement par poiçonnage
d | As | Ft,Rd | tmin
mm | mm2 | kN | mm
12 | 84,3 | 48,6 | 3,2
16 | 157 | 90,4 | 4,7
20 | 245 | 141 | 6,2
24 | 353 | 203 | 7,0
30 | 561 | 323 | 9,1
The minimum thickness is such that the design punching shear resistance Bp,Rd is equal to the design tension resistance Ft,Rd
Ces données ont été téléchargées du site Orange Book (http://orangebook.arcelormittal.com /fr-fr/valeurs-de-dimensionnement/francais-na/boulons-et-soudures/tete-hexagonale-classe-8-8/precontraint-en-traction/s355/) le 07/11/2023 à 10:00.
© 2023, SCI et ArcelorMittal Sections commerciales S.A. Ces données sont soumises aux mêmes conditions que celles définies par le site Orange Book (http://orangebook.arcelormittal.com/terms-conditions/)