## HD-bending-S355-Eurocode3-Franc
Eurocode 3 - Annexes nationales français (EN 1993-1-1:2005, EN 10365)
Poutrelles-poteaux à larges ailes - HD, Moment résistant au déversement pour: S355/HISTAR®355
Désignation du profilé |  | C1(1) | Moment résistant au déversement Mb,Rd (kNm)pour la longueur entre maintiens latéraux, L (m) | [16 empty] | Moment d'inertie Axe y-y
Résistance des sections transversales (kNm) | [19 empty] | Iy
Classification |  |  | 1,0 | 1,5 | 2,0 | 2,5 | 3,0 | 3,5 | 4,0 | 5,0 | 6,0 | 7,0 | 8,0 | 9,0 | 10,0 | 11,0 | 12,0 | 13,0 | 14,0 | cm4
HD 400 x 1299 | + | 1,00 | 11 800 | 11 800 | 11 800 | 11 800 | 11 800 | 11 800 | 11 800 | 11 730 | 11 570 | 11 430 | 11 300 | 11 180 | 11 070 | 10 960 | 10 860 | 10 760 | 10 660 | 755 000
|  | 1,13 | 11 800 | 11 800 | 11 800 | 11 800 | 11 800 | 11 800 | 11 800 | 11 800 | 11 800 | 11 730 | 11 620 | 11 520 | 11 430 | 11 330 | 11 240 | 11 160 | 11 080
Mc,y,Rd = 11 800 |  | 1,35 | 11 800 | 11 800 | 11 800 | 11 800 | 11 800 | 11 800 | 11 800 | 11 800 | 11 800 | 11 800 | 11 800 | 11 800 | 11 800 | 11 800 | 11 750 | 11 680 | 11 620
Mc,z,Rd = 5 920 |  | 1,50 | 11 800 | 11 800 | 11 800 | 11 800 | 11 800 | 11 800 | 11 800 | 11 800 | 11 800 | 11 800 | 11 800 | 11 800 | 11 800 | 11 800 | 11 800 | 11 800 | 11 800
|  | 1,77 | 11 800 | 11 800 | 11 800 | 11 800 | 11 800 | 11 800 | 11 800 | 11 800 | 11 800 | 11 800 | 11 800 | 11 800 | 11 800 | 11 800 | 11 800 | 11 800 | 11 800
|  | 2,00 | 11 800 | 11 800 | 11 800 | 11 800 | 11 800 | 11 800 | 11 800 | 11 800 | 11 800 | 11 800 | 11 800 | 11 800 | 11 800 | 11 800 | 11 800 | 11 800 | 11 800
Classe = 1 |  | 2,50 | 11 800 | 11 800 | 11 800 | 11 800 | 11 800 | 11 800 | 11 800 | 11 800 | 11 800 | 11 800 | 11 800 | 11 800 | 11 800 | 11 800 | 11 800 | 11 800 | 11 800
HD 400 x 1202 | + | 1,00 | 10 660 | 10 660 | 10 660 | 10 660 | 10 660 | 10 660 | 10 660 | 10 560 | 10 420 | 10 280 | 10 160 | 10 050 | 9 950 | 9 850 | 9 750 | 9 660 | 9 570 | 664 000
|  | 1,13 | 10 660 | 10 660 | 10 660 | 10 660 | 10 660 | 10 660 | 10 660 | 10 660 | 10 660 | 10 560 | 10 460 | 10 370 | 10 280 | 10 190 | 10 110 | 10 030 | 9 950
Mc,y,Rd = 10 660 |  | 1,35 | 10 660 | 10 660 | 10 660 | 10 660 | 10 660 | 10 660 | 10 660 | 10 660 | 10 660 | 10 660 | 10 660 | 10 660 | 10 660 | 10 640 | 10 570 | 10 510 | 10 450
Mc,z,Rd = 5 380 |  | 1,50 | 10 660 | 10 660 | 10 660 | 10 660 | 10 660 | 10 660 | 10 660 | 10 660 | 10 660 | 10 660 | 10 660 | 10 660 | 10 660 | 10 660 | 10 660 | 10 660 | 10 660
|  | 1,77 | 10 660 | 10 660 | 10 660 | 10 660 | 10 660 | 10 660 | 10 660 | 10 660 | 10 660 | 10 660 | 10 660 | 10 660 | 10 660 | 10 660 | 10 660 | 10 660 | 10 660
|  | 2,00 | 10 660 | 10 660 | 10 660 | 10 660 | 10 660 | 10 660 | 10 660 | 10 660 | 10 660 | 10 660 | 10 660 | 10 660 | 10 660 | 10 660 | 10 660 | 10 660 | 10 660
Classe = 1 |  | 2,50 | 10 660 | 10 660 | 10 660 | 10 660 | 10 660 | 10 660 | 10 660 | 10 660 | 10 660 | 10 660 | 10 660 | 10 660 | 10 660 | 10 660 | 10 660 | 10 660 | 10 660
HD 400 x 1086 | + | 1,00 | 9 660 | 9 660 | 9 660 | 9 660 | 9 660 | 9 660 | 9 660 | 9 510 | 9 370 | 9 250 | 9 130 | 9 020 | 8 920 | 8 830 | 8 730 | 8 640 | 8 560 | 596 000
|  | 1,13 | 9 660 | 9 660 | 9 660 | 9 660 | 9 660 | 9 660 | 9 660 | 9 660 | 9 610 | 9 510 | 9 410 | 9 320 | 9 240 | 9 150 | 9 070 | 8 990 | 8 920
Mc,y,Rd = 9 660 |  | 1,35 | 9 660 | 9 660 | 9 660 | 9 660 | 9 660 | 9 660 | 9 660 | 9 660 | 9 660 | 9 660 | 9 660 | 9 660 | 9 640 | 9 580 | 9 510 | 9 450 | 9 390
Mc,z,Rd = 4 750 |  | 1,50 | 9 660 | 9 660 | 9 660 | 9 660 | 9 660 | 9 660 | 9 660 | 9 660 | 9 660 | 9 660 | 9 660 | 9 660 | 9 660 | 9 660 | 9 660 | 9 660 | 9 640
|  | 1,77 | 9 660 | 9 660 | 9 660 | 9 660 | 9 660 | 9 660 | 9 660 | 9 660 | 9 660 | 9 660 | 9 660 | 9 660 | 9 660 | 9 660 | 9 660 | 9 660 | 9 660
|  | 2,00 | 9 660 | 9 660 | 9 660 | 9 660 | 9 660 | 9 660 | 9 660 | 9 660 | 9 660 | 9 660 | 9 660 | 9 660 | 9 660 | 9 660 | 9 660 | 9 660 | 9 660
Classe = 1 |  | 2,50 | 9 660 | 9 660 | 9 660 | 9 660 | 9 660 | 9 660 | 9 660 | 9 660 | 9 660 | 9 660 | 9 660 | 9 660 | 9 660 | 9 660 | 9 660 | 9 660 | 9 660
HD 400 x 990 | + | 1,00 | 8 620 | 8 620 | 8 620 | 8 620 | 8 620 | 8 620 | 8 600 | 8 450 | 8 320 | 8 210 | 8 100 | 8 000 | 7 910 | 7 820 | 7 730 | 7 650 | 7 570 | 519 000
|  | 1,13 | 8 620 | 8 620 | 8 620 | 8 620 | 8 620 | 8 620 | 8 620 | 8 620 | 8 550 | 8 450 | 8 360 | 8 280 | 8 190 | 8 120 | 8 040 | 7 970 | 7 900
Mc,y,Rd = 8 620 |  | 1,35 | 8 620 | 8 620 | 8 620 | 8 620 | 8 620 | 8 620 | 8 620 | 8 620 | 8 620 | 8 620 | 8 620 | 8 620 | 8 570 | 8 510 | 8 450 | 8 390 | 8 330
Mc,z,Rd = 4 250 |  | 1,50 | 8 620 | 8 620 | 8 620 | 8 620 | 8 620 | 8 620 | 8 620 | 8 620 | 8 620 | 8 620 | 8 620 | 8 620 | 8 620 | 8 620 | 8 620 | 8 610 | 8 560
|  | 1,77 | 8 620 | 8 620 | 8 620 | 8 620 | 8 620 | 8 620 | 8 620 | 8 620 | 8 620 | 8 620 | 8 620 | 8 620 | 8 620 | 8 620 | 8 620 | 8 620 | 8 620
|  | 2,00 | 8 620 | 8 620 | 8 620 | 8 620 | 8 620 | 8 620 | 8 620 | 8 620 | 8 620 | 8 620 | 8 620 | 8 620 | 8 620 | 8 620 | 8 620 | 8 620 | 8 620
Classe = 1 |  | 2,50 | 8 620 | 8 620 | 8 620 | 8 620 | 8 620 | 8 620 | 8 620 | 8 620 | 8 620 | 8 620 | 8 620 | 8 620 | 8 620 | 8 620 | 8 620 | 8 620 | 8 620
HD 400 x 900 | + | 1,00 | 7 680 | 7 680 | 7 680 | 7 680 | 7 680 | 7 680 | 7 630 | 7 500 | 7 380 | 7 270 | 7 170 | 7 080 | 6 990 | 6 910 | 6 830 | 6 750 | 6 670 | 450 000
|  | 1,13 | 7 680 | 7 680 | 7 680 | 7 680 | 7 680 | 7 680 | 7 680 | 7 680 | 7 580 | 7 490 | 7 410 | 7 330 | 7 250 | 7 180 | 7 110 | 7 040 | 6 980
Mc,y,Rd = 7 680 |  | 1,35 | 7 680 | 7 680 | 7 680 | 7 680 | 7 680 | 7 680 | 7 680 | 7 680 | 7 680 | 7 680 | 7 680 | 7 660 | 7 600 | 7 540 | 7 480 | 7 430 | 7 380
Mc,z,Rd = 3 800 |  | 1,50 | 7 680 | 7 680 | 7 680 | 7 680 | 7 680 | 7 680 | 7 680 | 7 680 | 7 680 | 7 680 | 7 680 | 7 680 | 7 680 | 7 680 | 7 680 | 7 640 | 7 590
|  | 1,77 | 7 680 | 7 680 | 7 680 | 7 680 | 7 680 | 7 680 | 7 680 | 7 680 | 7 680 | 7 680 | 7 680 | 7 680 | 7 680 | 7 680 | 7 680 | 7 680 | 7 680
|  | 2,00 | 7 680 | 7 680 | 7 680 | 7 680 | 7 680 | 7 680 | 7 680 | 7 680 | 7 680 | 7 680 | 7 680 | 7 680 | 7 680 | 7 680 | 7 680 | 7 680 | 7 680
Classe = 1 |  | 2,50 | 7 680 | 7 680 | 7 680 | 7 680 | 7 680 | 7 680 | 7 680 | 7 680 | 7 680 | 7 680 | 7 680 | 7 680 | 7 680 | 7 680 | 7 680 | 7 680 | 7 680
HD 400 x 818 | + | 1,00 | 6 840 | 6 840 | 6 840 | 6 840 | 6 840 | 6 840 | 6 780 | 6 650 | 6 540 | 6 440 | 6 340 | 6 260 | 6 180 | 6 100 | 6 020 | 5 950 | 5 880 | 392 000
|  | 1,13 | 6 840 | 6 840 | 6 840 | 6 840 | 6 840 | 6 840 | 6 840 | 6 820 | 6 730 | 6 640 | 6 560 | 6 490 | 6 420 | 6 350 | 6 280 | 6 220 | 6 160
Mc,y,Rd = 6 840 |  | 1,35 | 6 840 | 6 840 | 6 840 | 6 840 | 6 840 | 6 840 | 6 840 | 6 840 | 6 840 | 6 840 | 6 840 | 6 790 | 6 730 | 6 680 | 6 630 | 6 580 | 6 520
Mc,z,Rd = 3 390 |  | 1,50 | 6 840 | 6 840 | 6 840 | 6 840 | 6 840 | 6 840 | 6 840 | 6 840 | 6 840 | 6 840 | 6 840 | 6 840 | 6 840 | 6 840 | 6 810 | 6 770 | 6 720
|  | 1,77 | 6 840 | 6 840 | 6 840 | 6 840 | 6 840 | 6 840 | 6 840 | 6 840 | 6 840 | 6 840 | 6 840 | 6 840 | 6 840 | 6 840 | 6 840 | 6 840 | 6 840
|  | 2,00 | 6 840 | 6 840 | 6 840 | 6 840 | 6 840 | 6 840 | 6 840 | 6 840 | 6 840 | 6 840 | 6 840 | 6 840 | 6 840 | 6 840 | 6 840 | 6 840 | 6 840
Classe = 1 |  | 2,50 | 6 840 | 6 840 | 6 840 | 6 840 | 6 840 | 6 840 | 6 840 | 6 840 | 6 840 | 6 840 | 6 840 | 6 840 | 6 840 | 6 840 | 6 840 | 6 840 | 6 840
HD 400 x 744 | + | 1,00 | 6 100 | 6 100 | 6 100 | 6 100 | 6 100 | 6 090 | 6 020 | 5 900 | 5 800 | 5 700 | 5 620 | 5 530 | 5 460 | 5 380 | 5 320 | 5 250 | 5 180 | 342 000
|  | 1,13 | 6 100 | 6 100 | 6 100 | 6 100 | 6 100 | 6 100 | 6 100 | 6 060 | 5 970 | 5 890 | 5 820 | 5 750 | 5 680 | 5 620 | 5 550 | 5 490 | 5 430
Mc,y,Rd = 6 100 |  | 1,35 | 6 100 | 6 100 | 6 100 | 6 100 | 6 100 | 6 100 | 6 100 | 6 100 | 6 100 | 6 100 | 6 080 | 6 020 | 5 970 | 5 920 | 5 870 | 5 820 | 5 770
Mc,z,Rd = 3 040 |  | 1,50 | 6 100 | 6 100 | 6 100 | 6 100 | 6 100 | 6 100 | 6 100 | 6 100 | 6 100 | 6 100 | 6 100 | 6 100 | 6 100 | 6 080 | 6 040 | 6 000 | 5 960
|  | 1,77 | 6 100 | 6 100 | 6 100 | 6 100 | 6 100 | 6 100 | 6 100 | 6 100 | 6 100 | 6 100 | 6 100 | 6 100 | 6 100 | 6 100 | 6 100 | 6 100 | 6 100
|  | 2,00 | 6 100 | 6 100 | 6 100 | 6 100 | 6 100 | 6 100 | 6 100 | 6 100 | 6 100 | 6 100 | 6 100 | 6 100 | 6 100 | 6 100 | 6 100 | 6 100 | 6 100
Classe = 1 |  | 2,50 | 6 100 | 6 100 | 6 100 | 6 100 | 6 100 | 6 100 | 6 100 | 6 100 | 6 100 | 6 100 | 6 100 | 6 100 | 6 100 | 6 100 | 6 100 | 6 100 | 6 100
HD 400 x 677 | + | 1,00 | 5 450 | 5 450 | 5 450 | 5 450 | 5 450 | 5 430 | 5 360 | 5 250 | 5 150 | 5 070 | 4 980 | 4 910 | 4 840 | 4 770 | 4 700 | 4 640 | 4 580 | 300 000
|  | 1,13 | 5 450 | 5 450 | 5 450 | 5 450 | 5 450 | 5 450 | 5 450 | 5 400 | 5 320 | 5 240 | 5 170 | 5 100 | 5 040 | 4 980 | 4 920 | 4 860 | 4 810
Mc,y,Rd = 5 450 |  | 1,35 | 5 450 | 5 450 | 5 450 | 5 450 | 5 450 | 5 450 | 5 450 | 5 450 | 5 450 | 5 450 | 5 410 | 5 360 | 5 310 | 5 260 | 5 220 | 5 170 | 5 120
Mc,z,Rd = 2 730 |  | 1,50 | 5 450 | 5 450 | 5 450 | 5 450 | 5 450 | 5 450 | 5 450 | 5 450 | 5 450 | 5 450 | 5 450 | 5 450 | 5 450 | 5 410 | 5 370 | 5 330 | 5 290
|  | 1,77 | 5 450 | 5 450 | 5 450 | 5 450 | 5 450 | 5 450 | 5 450 | 5 450 | 5 450 | 5 450 | 5 450 | 5 450 | 5 450 | 5 450 | 5 450 | 5 450 | 5 450
|  | 2,00 | 5 450 | 5 450 | 5 450 | 5 450 | 5 450 | 5 450 | 5 450 | 5 450 | 5 450 | 5 450 | 5 450 | 5 450 | 5 450 | 5 450 | 5 450 | 5 450 | 5 450
Classe = 1 |  | 2,50 | 5 450 | 5 450 | 5 450 | 5 450 | 5 450 | 5 450 | 5 450 | 5 450 | 5 450 | 5 450 | 5 450 | 5 450 | 5 450 | 5 450 | 5 450 | 5 450 | 5 450
HD 400 x 634 | + | 1,00 | 5 050 | 5 050 | 5 050 | 5 050 | 5 050 | 5 010 | 4 950 | 4 850 | 4 750 | 4 670 | 4 590 | 4 520 | 4 450 | 4 390 | 4 320 | 4 260 | 4 200 | 274 000
|  | 1,13 | 5 050 | 5 050 | 5 050 | 5 050 | 5 050 | 5 050 | 5 050 | 4 990 | 4 910 | 4 840 | 4 770 | 4 700 | 4 640 | 4 580 | 4 530 | 4 470 | 4 420
Mc,y,Rd = 5 050 |  | 1,35 | 5 050 | 5 050 | 5 050 | 5 050 | 5 050 | 5 050 | 5 050 | 5 050 | 5 050 | 5 050 | 5 000 | 4 950 | 4 900 | 4 850 | 4 810 | 4 760 | 4 720
Mc,z,Rd = 2 530 |  | 1,50 | 5 050 | 5 050 | 5 050 | 5 050 | 5 050 | 5 050 | 5 050 | 5 050 | 5 050 | 5 050 | 5 050 | 5 050 | 5 040 | 5 000 | 4 960 | 4 920 | 4 880
|  | 1,77 | 5 050 | 5 050 | 5 050 | 5 050 | 5 050 | 5 050 | 5 050 | 5 050 | 5 050 | 5 050 | 5 050 | 5 050 | 5 050 | 5 050 | 5 050 | 5 050 | 5 050
|  | 2,00 | 5 050 | 5 050 | 5 050 | 5 050 | 5 050 | 5 050 | 5 050 | 5 050 | 5 050 | 5 050 | 5 050 | 5 050 | 5 050 | 5 050 | 5 050 | 5 050 | 5 050
Classe = 1 |  | 2,50 | 5 050 | 5 050 | 5 050 | 5 050 | 5 050 | 5 050 | 5 050 | 5 050 | 5 050 | 5 050 | 5 050 | 5 050 | 5 050 | 5 050 | 5 050 | 5 050 | 5 050
HD 400 x 592 | + | 1,00 | 4 660 | 4 660 | 4 660 | 4 660 | 4 660 | 4 620 | 4 560 | 4 460 | 4 370 | 4 290 | 4 220 | 4 150 | 4 080 | 4 020 | 3 960 | 3 900 | 3 840 | 250 000
|  | 1,13 | 4 660 | 4 660 | 4 660 | 4 660 | 4 660 | 4 660 | 4 660 | 4 590 | 4 520 | 4 450 | 4 380 | 4 320 | 4 260 | 4 210 | 4 150 | 4 100 | 4 050
Mc,y,Rd = 4 660 |  | 1,35 | 4 660 | 4 660 | 4 660 | 4 660 | 4 660 | 4 660 | 4 660 | 4 660 | 4 660 | 4 650 | 4 600 | 4 550 | 4 510 | 4 460 | 4 420 | 4 370 | 4 330
Mc,z,Rd = 2 330 |  | 1,50 | 4 660 | 4 660 | 4 660 | 4 660 | 4 660 | 4 660 | 4 660 | 4 660 | 4 660 | 4 660 | 4 660 | 4 660 | 4 640 | 4 600 | 4 560 | 4 520 | 4 480
|  | 1,77 | 4 660 | 4 660 | 4 660 | 4 660 | 4 660 | 4 660 | 4 660 | 4 660 | 4 660 | 4 660 | 4 660 | 4 660 | 4 660 | 4 660 | 4 660 | 4 660 | 4 660
|  | 2,00 | 4 660 | 4 660 | 4 660 | 4 660 | 4 660 | 4 660 | 4 660 | 4 660 | 4 660 | 4 660 | 4 660 | 4 660 | 4 660 | 4 660 | 4 660 | 4 660 | 4 660
Classe = 1 |  | 2,50 | 4 660 | 4 660 | 4 660 | 4 660 | 4 660 | 4 660 | 4 660 | 4 660 | 4 660 | 4 660 | 4 660 | 4 660 | 4 660 | 4 660 | 4 660 | 4 660 | 4 660
HD 400 x 551 | + | 1,00 | 4 280 | 4 280 | 4 280 | 4 280 | 4 280 | 4 230 | 4 180 | 4 080 | 3 990 | 3 920 | 3 840 | 3 780 | 3 720 | 3 660 | 3 600 | 3 540 | 3 490 | 226 000
|  | 1,13 | 4 280 | 4 280 | 4 280 | 4 280 | 4 280 | 4 280 | 4 280 | 4 200 | 4 130 | 4 060 | 4 000 | 3 940 | 3 880 | 3 830 | 3 780 | 3 730 | 3 680
Mc,y,Rd = 4 280 |  | 1,35 | 4 280 | 4 280 | 4 280 | 4 280 | 4 280 | 4 280 | 4 280 | 4 280 | 4 280 | 4 250 | 4 200 | 4 160 | 4 110 | 4 070 | 4 020 | 3 980 | 3 940
Mc,z,Rd = 2 150 |  | 1,50 | 4 280 | 4 280 | 4 280 | 4 280 | 4 280 | 4 280 | 4 280 | 4 280 | 4 280 | 4 280 | 4 280 | 4 270 | 4 230 | 4 200 | 4 160 | 4 120 | 4 080
|  | 1,77 | 4 280 | 4 280 | 4 280 | 4 280 | 4 280 | 4 280 | 4 280 | 4 280 | 4 280 | 4 280 | 4 280 | 4 280 | 4 280 | 4 280 | 4 280 | 4 280 | 4 280
|  | 2,00 | 4 280 | 4 280 | 4 280 | 4 280 | 4 280 | 4 280 | 4 280 | 4 280 | 4 280 | 4 280 | 4 280 | 4 280 | 4 280 | 4 280 | 4 280 | 4 280 | 4 280
Classe = 1 |  | 2,50 | 4 280 | 4 280 | 4 280 | 4 280 | 4 280 | 4 280 | 4 280 | 4 280 | 4 280 | 4 280 | 4 280 | 4 280 | 4 280 | 4 280 | 4 280 | 4 280 | 4 280
HD 400 x 509 | + | 1,00 | 3 920 | 3 920 | 3 920 | 3 920 | 3 920 | 3 860 | 3 810 | 3 720 | 3 640 | 3 560 | 3 490 | 3 430 | 3 370 | 3 310 | 3 260 | 3 200 | 3 150 | 204 000
|  | 1,13 | 3 920 | 3 920 | 3 920 | 3 920 | 3 920 | 3 920 | 3 910 | 3 830 | 3 760 | 3 700 | 3 640 | 3 580 | 3 530 | 3 480 | 3 430 | 3 380 | 3 330
Mc,y,Rd = 3 920 |  | 1,35 | 3 920 | 3 920 | 3 920 | 3 920 | 3 920 | 3 920 | 3 920 | 3 920 | 3 920 | 3 880 | 3 830 | 3 790 | 3 740 | 3 700 | 3 660 | 3 620 | 3 580
Mc,z,Rd = 1 970 |  | 1,50 | 3 920 | 3 920 | 3 920 | 3 920 | 3 920 | 3 920 | 3 920 | 3 920 | 3 920 | 3 920 | 3 920 | 3 900 | 3 860 | 3 820 | 3 780 | 3 750 | 3 710
|  | 1,77 | 3 920 | 3 920 | 3 920 | 3 920 | 3 920 | 3 920 | 3 920 | 3 920 | 3 920 | 3 920 | 3 920 | 3 920 | 3 920 | 3 920 | 3 920 | 3 920 | 3 910
|  | 2,00 | 3 920 | 3 920 | 3 920 | 3 920 | 3 920 | 3 920 | 3 920 | 3 920 | 3 920 | 3 920 | 3 920 | 3 920 | 3 920 | 3 920 | 3 920 | 3 920 | 3 920
Classe = 1 |  | 2,50 | 3 920 | 3 920 | 3 920 | 3 920 | 3 920 | 3 920 | 3 920 | 3 920 | 3 920 | 3 920 | 3 920 | 3 920 | 3 920 | 3 920 | 3 920 | 3 920 | 3 920
HD 400 x 463 | + | 1,00 | 3 510 | 3 510 | 3 510 | 3 510 | 3 500 | 3 450 | 3 400 | 3 310 | 3 230 | 3 160 | 3 100 | 3 040 | 2 980 | 2 930 | 2 880 | 2 830 | 2 780 | 180 000
|  | 1,13 | 3 510 | 3 510 | 3 510 | 3 510 | 3 510 | 3 510 | 3 490 | 3 420 | 3 350 | 3 290 | 3 230 | 3 180 | 3 130 | 3 080 | 3 030 | 2 980 | 2 940
Mc,y,Rd = 3 510 |  | 1,35 | 3 510 | 3 510 | 3 510 | 3 510 | 3 510 | 3 510 | 3 510 | 3 510 | 3 500 | 3 460 | 3 410 | 3 370 | 3 330 | 3 280 | 3 240 | 3 200 | 3 160
Mc,z,Rd = 1 770 |  | 1,50 | 3 510 | 3 510 | 3 510 | 3 510 | 3 510 | 3 510 | 3 510 | 3 510 | 3 510 | 3 510 | 3 510 | 3 470 | 3 430 | 3 400 | 3 360 | 3 330 | 3 290
|  | 1,77 | 3 510 | 3 510 | 3 510 | 3 510 | 3 510 | 3 510 | 3 510 | 3 510 | 3 510 | 3 510 | 3 510 | 3 510 | 3 510 | 3 510 | 3 510 | 3 500 | 3 470
|  | 2,00 | 3 510 | 3 510 | 3 510 | 3 510 | 3 510 | 3 510 | 3 510 | 3 510 | 3 510 | 3 510 | 3 510 | 3 510 | 3 510 | 3 510 | 3 510 | 3 510 | 3 510
Classe = 1 |  | 2,50 | 3 510 | 3 510 | 3 510 | 3 510 | 3 510 | 3 510 | 3 510 | 3 510 | 3 510 | 3 510 | 3 510 | 3 510 | 3 510 | 3 510 | 3 510 | 3 510 | 3 510
HD 400 x 421 | + | 1,00 | 3 150 | 3 150 | 3 150 | 3 150 | 3 140 | 3 090 | 3 040 | 2 960 | 2 890 | 2 820 | 2 760 | 2 700 | 2 650 | 2 600 | 2 550 | 2 500 | 2 460 | 160 000
|  | 1,13 | 3 150 | 3 150 | 3 150 | 3 150 | 3 150 | 3 150 | 3 130 | 3 060 | 3 000 | 2 940 | 2 880 | 2 830 | 2 780 | 2 740 | 2 690 | 2 650 | 2 600
Mc,y,Rd = 3 150 |  | 1,35 | 3 150 | 3 150 | 3 150 | 3 150 | 3 150 | 3 150 | 3 150 | 3 150 | 3 140 | 3 090 | 3 050 | 3 010 | 2 970 | 2 930 | 2 890 | 2 850 | 2 810
Mc,z,Rd = 1 590 |  | 1,50 | 3 150 | 3 150 | 3 150 | 3 150 | 3 150 | 3 150 | 3 150 | 3 150 | 3 150 | 3 150 | 3 140 | 3 100 | 3 070 | 3 030 | 3 000 | 2 960 | 2 930
|  | 1,77 | 3 150 | 3 150 | 3 150 | 3 150 | 3 150 | 3 150 | 3 150 | 3 150 | 3 150 | 3 150 | 3 150 | 3 150 | 3 150 | 3 150 | 3 150 | 3 130 | 3 100
|  | 2,00 | 3 150 | 3 150 | 3 150 | 3 150 | 3 150 | 3 150 | 3 150 | 3 150 | 3 150 | 3 150 | 3 150 | 3 150 | 3 150 | 3 150 | 3 150 | 3 150 | 3 150
Classe = 1 |  | 2,50 | 3 150 | 3 150 | 3 150 | 3 150 | 3 150 | 3 150 | 3 150 | 3 150 | 3 150 | 3 150 | 3 150 | 3 150 | 3 150 | 3 150 | 3 150 | 3 150 | 3 150
HD 400 x 382 | + | 1,00 | 2 830 | 2 830 | 2 830 | 2 830 | 2 810 | 2 760 | 2 720 | 2 640 | 2 570 | 2 510 | 2 450 | 2 400 | 2 350 | 2 300 | 2 250 | 2 210 | 2 160 | 141 000
|  | 1,13 | 2 830 | 2 830 | 2 830 | 2 830 | 2 830 | 2 830 | 2 800 | 2 730 | 2 670 | 2 620 | 2 560 | 2 520 | 2 470 | 2 420 | 2 380 | 2 340 | 2 300
Mc,y,Rd = 2 830 |  | 1,35 | 2 830 | 2 830 | 2 830 | 2 830 | 2 830 | 2 830 | 2 830 | 2 830 | 2 800 | 2 760 | 2 720 | 2 680 | 2 640 | 2 600 | 2 560 | 2 520 | 2 490
Mc,z,Rd = 1 430 |  | 1,50 | 2 830 | 2 830 | 2 830 | 2 830 | 2 830 | 2 830 | 2 830 | 2 830 | 2 830 | 2 830 | 2 800 | 2 760 | 2 730 | 2 700 | 2 660 | 2 630 | 2 600
|  | 1,77 | 2 830 | 2 830 | 2 830 | 2 830 | 2 830 | 2 830 | 2 830 | 2 830 | 2 830 | 2 830 | 2 830 | 2 830 | 2 830 | 2 830 | 2 810 | 2 780 | 2 750
|  | 2,00 | 2 830 | 2 830 | 2 830 | 2 830 | 2 830 | 2 830 | 2 830 | 2 830 | 2 830 | 2 830 | 2 830 | 2 830 | 2 830 | 2 830 | 2 830 | 2 830 | 2 830
Classe = 1 |  | 2,50 | 2 830 | 2 830 | 2 830 | 2 830 | 2 830 | 2 830 | 2 830 | 2 830 | 2 830 | 2 830 | 2 830 | 2 830 | 2 830 | 2 830 | 2 830 | 2 830 | 2 830
HD 400 x 347 | + | 1,00 | 2 530 | 2 530 | 2 530 | 2 530 | 2 510 | 2 470 | 2 430 | 2 360 | 2 290 | 2 230 | 2 180 | 2 120 | 2 080 | 2 030 | 1 980 | 1 940 | 1 900 | 125 000
|  | 1,13 | 2 530 | 2 530 | 2 530 | 2 530 | 2 530 | 2 530 | 2 500 | 2 440 | 2 380 | 2 330 | 2 280 | 2 230 | 2 190 | 2 140 | 2 100 | 2 060 | 2 020
Mc,y,Rd = 2 530 |  | 1,35 | 2 530 | 2 530 | 2 530 | 2 530 | 2 530 | 2 530 | 2 530 | 2 530 | 2 500 | 2 460 | 2 420 | 2 380 | 2 340 | 2 300 | 2 270 | 2 230 | 2 200
Mc,z,Rd = 1 290 |  | 1,50 | 2 530 | 2 530 | 2 530 | 2 530 | 2 530 | 2 530 | 2 530 | 2 530 | 2 530 | 2 530 | 2 500 | 2 460 | 2 430 | 2 390 | 2 360 | 2 330 | 2 300
|  | 1,77 | 2 530 | 2 530 | 2 530 | 2 530 | 2 530 | 2 530 | 2 530 | 2 530 | 2 530 | 2 530 | 2 530 | 2 530 | 2 530 | 2 520 | 2 500 | 2 470 | 2 440
|  | 2,00 | 2 530 | 2 530 | 2 530 | 2 530 | 2 530 | 2 530 | 2 530 | 2 530 | 2 530 | 2 530 | 2 530 | 2 530 | 2 530 | 2 530 | 2 530 | 2 530 | 2 530
Classe = 1 |  | 2,50 | 2 530 | 2 530 | 2 530 | 2 530 | 2 530 | 2 530 | 2 530 | 2 530 | 2 530 | 2 530 | 2 530 | 2 530 | 2 530 | 2 530 | 2 530 | 2 530 | 2 530
HD 400 x 314 |  | 1,00 | 2 260 | 2 260 | 2 260 | 2 260 | 2 240 | 2 200 | 2 160 | 2 090 | 2 030 | 1 970 | 1 920 | 1 870 | 1 820 | 1 780 | 1 740 | 1 700 | 1 660 | 110 000
|  | 1,13 | 2 260 | 2 260 | 2 260 | 2 260 | 2 260 | 2 260 | 2 220 | 2 170 | 2 110 | 2 060 | 2 010 | 1 970 | 1 930 | 1 880 | 1 840 | 1 810 | 1 770
Mc,y,Rd = 2 260 |  | 1,35 | 2 260 | 2 260 | 2 260 | 2 260 | 2 260 | 2 260 | 2 260 | 2 260 | 2 220 | 2 180 | 2 140 | 2 100 | 2 070 | 2 030 | 2 000 | 1 960 | 1 930
Mc,z,Rd = 1 150 |  | 1,50 | 2 260 | 2 260 | 2 260 | 2 260 | 2 260 | 2 260 | 2 260 | 2 260 | 2 260 | 2 250 | 2 210 | 2 180 | 2 150 | 2 110 | 2 080 | 2 050 | 2 020
|  | 1,77 | 2 260 | 2 260 | 2 260 | 2 260 | 2 260 | 2 260 | 2 260 | 2 260 | 2 260 | 2 260 | 2 260 | 2 260 | 2 260 | 2 240 | 2 210 | 2 180 | 2 160
|  | 2,00 | 2 260 | 2 260 | 2 260 | 2 260 | 2 260 | 2 260 | 2 260 | 2 260 | 2 260 | 2 260 | 2 260 | 2 260 | 2 260 | 2 260 | 2 260 | 2 260 | 2 250
Classe = 1 |  | 2,50 | 2 260 | 2 260 | 2 260 | 2 260 | 2 260 | 2 260 | 2 260 | 2 260 | 2 260 | 2 260 | 2 260 | 2 260 | 2 260 | 2 260 | 2 260 | 2 260 | 2 260
HD 400 x 287 |  | 1,00 | 2 060 | 2 060 | 2 060 | 2 060 | 2 040 | 2 000 | 1 960 | 1 900 | 1 840 | 1 780 | 1 730 | 1 690 | 1 640 | 1 600 | 1 560 | 1 520 | 1 480 | 99 700
|  | 1,13 | 2 060 | 2 060 | 2 060 | 2 060 | 2 060 | 2 060 | 2 020 | 1 970 | 1 920 | 1 870 | 1 820 | 1 780 | 1 740 | 1 700 | 1 660 | 1 620 | 1 580
Mc,y,Rd = 2 060 |  | 1,35 | 2 060 | 2 060 | 2 060 | 2 060 | 2 060 | 2 060 | 2 060 | 2 060 | 2 020 | 1 980 | 1 940 | 1 900 | 1 870 | 1 830 | 1 800 | 1 760 | 1 730
Mc,z,Rd = 1 050 |  | 1,50 | 2 060 | 2 060 | 2 060 | 2 060 | 2 060 | 2 060 | 2 060 | 2 060 | 2 060 | 2 040 | 2 010 | 1 970 | 1 940 | 1 910 | 1 880 | 1 850 | 1 820
|  | 1,77 | 2 060 | 2 060 | 2 060 | 2 060 | 2 060 | 2 060 | 2 060 | 2 060 | 2 060 | 2 060 | 2 060 | 2 060 | 2 050 | 2 020 | 2 000 | 1 970 | 1 940
|  | 2,00 | 2 060 | 2 060 | 2 060 | 2 060 | 2 060 | 2 060 | 2 060 | 2 060 | 2 060 | 2 060 | 2 060 | 2 060 | 2 060 | 2 060 | 2 060 | 2 060 | 2 030
Classe = 1 |  | 2,50 | 2 060 | 2 060 | 2 060 | 2 060 | 2 060 | 2 060 | 2 060 | 2 060 | 2 060 | 2 060 | 2 060 | 2 060 | 2 060 | 2 060 | 2 060 | 2 060 | 2 060
HD 400 x 262 |  | 1,00 | 1 870 | 1 870 | 1 870 | 1 870 | 1 840 | 1 800 | 1 770 | 1 710 | 1 650 | 1 600 | 1 550 | 1 510 | 1 460 | 1 420 | 1 380 | 1 350 | 1 310 | 89 400
|  | 1,13 | 1 870 | 1 870 | 1 870 | 1 870 | 1 870 | 1 860 | 1 830 | 1 770 | 1 720 | 1 680 | 1 630 | 1 590 | 1 550 | 1 510 | 1 470 | 1 440 | 1 400
Mc,y,Rd = 1 870 |  | 1,35 | 1 870 | 1 870 | 1 870 | 1 870 | 1 870 | 1 870 | 1 870 | 1 860 | 1 820 | 1 780 | 1 740 | 1 710 | 1 670 | 1 640 | 1 600 | 1 570 | 1 540
Mc,z,Rd = 950 |  | 1,50 | 1 870 | 1 870 | 1 870 | 1 870 | 1 870 | 1 870 | 1 870 | 1 870 | 1 870 | 1 840 | 1 800 | 1 770 | 1 740 | 1 710 | 1 680 | 1 650 | 1 620
|  | 1,77 | 1 870 | 1 870 | 1 870 | 1 870 | 1 870 | 1 870 | 1 870 | 1 870 | 1 870 | 1 870 | 1 870 | 1 870 | 1 840 | 1 820 | 1 790 | 1 760 | 1 740
|  | 2,00 | 1 870 | 1 870 | 1 870 | 1 870 | 1 870 | 1 870 | 1 870 | 1 870 | 1 870 | 1 870 | 1 870 | 1 870 | 1 870 | 1 870 | 1 860 | 1 840 | 1 820
Classe = 1 |  | 2,50 | 1 870 | 1 870 | 1 870 | 1 870 | 1 870 | 1 870 | 1 870 | 1 870 | 1 870 | 1 870 | 1 870 | 1 870 | 1 870 | 1 870 | 1 870 | 1 870 | 1 870
HD 400 x 237 |  | 1,00 | 1 660 | 1 660 | 1 660 | 1 660 | 1 640 | 1 600 | 1 570 | 1 510 | 1 460 | 1 410 | 1 360 | 1 320 | 1 280 | 1 240 | 1 200 | 1 170 | 1 140 | 78 800
|  | 1,13 | 1 660 | 1 660 | 1 660 | 1 660 | 1 660 | 1 650 | 1 620 | 1 570 | 1 520 | 1 480 | 1 440 | 1 400 | 1 360 | 1 320 | 1 290 | 1 250 | 1 220
Mc,y,Rd = 1 660 |  | 1,35 | 1 660 | 1 660 | 1 660 | 1 660 | 1 660 | 1 660 | 1 660 | 1 650 | 1 610 | 1 580 | 1 540 | 1 500 | 1 470 | 1 440 | 1 400 | 1 370 | 1 340
Mc,z,Rd = 847 |  | 1,50 | 1 660 | 1 660 | 1 660 | 1 660 | 1 660 | 1 660 | 1 660 | 1 660 | 1 660 | 1 630 | 1 600 | 1 560 | 1 530 | 1 500 | 1 470 | 1 440 | 1 410
|  | 1,77 | 1 660 | 1 660 | 1 660 | 1 660 | 1 660 | 1 660 | 1 660 | 1 660 | 1 660 | 1 660 | 1 660 | 1 650 | 1 630 | 1 600 | 1 580 | 1 550 | 1 520
|  | 2,00 | 1 660 | 1 660 | 1 660 | 1 660 | 1 660 | 1 660 | 1 660 | 1 660 | 1 660 | 1 660 | 1 660 | 1 660 | 1 660 | 1 660 | 1 640 | 1 620 | 1 600
Classe = 1 |  | 2,50 | 1 660 | 1 660 | 1 660 | 1 660 | 1 660 | 1 660 | 1 660 | 1 660 | 1 660 | 1 660 | 1 660 | 1 660 | 1 660 | 1 660 | 1 660 | 1 660 | 1 660
HD 400 x 216 |  | 1,00 | 1 510 | 1 510 | 1 510 | 1 510 | 1 490 | 1 460 | 1 430 | 1 370 | 1 320 | 1 270 | 1 230 | 1 190 | 1 150 | 1 110 | 1 080 | 1 040 | 1 010 | 71 100
|  | 1,13 | 1 510 | 1 510 | 1 510 | 1 510 | 1 510 | 1 500 | 1 470 | 1 420 | 1 380 | 1 340 | 1 300 | 1 260 | 1 220 | 1 180 | 1 150 | 1 120 | 1 080
Mc,y,Rd = 1 510 |  | 1,35 | 1 510 | 1 510 | 1 510 | 1 510 | 1 510 | 1 510 | 1 510 | 1 500 | 1 460 | 1 420 | 1 390 | 1 360 | 1 320 | 1 290 | 1 260 | 1 230 | 1 200
Mc,z,Rd = 772 |  | 1,50 | 1 510 | 1 510 | 1 510 | 1 510 | 1 510 | 1 510 | 1 510 | 1 510 | 1 500 | 1 470 | 1 440 | 1 410 | 1 380 | 1 350 | 1 320 | 1 290 | 1 260
|  | 1,77 | 1 510 | 1 510 | 1 510 | 1 510 | 1 510 | 1 510 | 1 510 | 1 510 | 1 510 | 1 510 | 1 510 | 1 490 | 1 470 | 1 440 | 1 420 | 1 390 | 1 370
|  | 2,00 | 1 510 | 1 510 | 1 510 | 1 510 | 1 510 | 1 510 | 1 510 | 1 510 | 1 510 | 1 510 | 1 510 | 1 510 | 1 510 | 1 500 | 1 480 | 1 460 | 1 440
Classe = 1 |  | 2,50 | 1 510 | 1 510 | 1 510 | 1 510 | 1 510 | 1 510 | 1 510 | 1 510 | 1 510 | 1 510 | 1 510 | 1 510 | 1 510 | 1 510 | 1 510 | 1 510 | 1 510
HD 400 x 187 |  | 1,00 | 1 290 | 1 290 | 1 290 | 1 290 | 1 270 | 1 240 | 1 210 | 1 160 | 1 120 | 1 070 | 1 030 | 991 | 954 | 919 | 886 | 855 | 825 | 60 200
|  | 1,13 | 1 290 | 1 290 | 1 290 | 1 290 | 1 290 | 1 280 | 1 250 | 1 210 | 1 170 | 1 130 | 1 090 | 1 050 | 1 020 | 982 | 950 | 918 | 888
Mc,y,Rd = 1 290 |  | 1,35 | 1 290 | 1 290 | 1 290 | 1 290 | 1 290 | 1 290 | 1 290 | 1 270 | 1 240 | 1 200 | 1 170 | 1 140 | 1 110 | 1 080 | 1 040 | 1 020 | 985
Mc,z,Rd = 659 |  | 1,50 | 1 290 | 1 290 | 1 290 | 1 290 | 1 290 | 1 290 | 1 290 | 1 290 | 1 280 | 1 250 | 1 220 | 1 190 | 1 160 | 1 130 | 1 100 | 1 070 | 1 040
|  | 1,77 | 1 290 | 1 290 | 1 290 | 1 290 | 1 290 | 1 290 | 1 290 | 1 290 | 1 290 | 1 290 | 1 280 | 1 260 | 1 240 | 1 210 | 1 190 | 1 160 | 1 140
|  | 2,00 | 1 290 | 1 290 | 1 290 | 1 290 | 1 290 | 1 290 | 1 290 | 1 290 | 1 290 | 1 290 | 1 290 | 1 290 | 1 290 | 1 270 | 1 240 | 1 220 | 1 200
Classe = 1 |  | 2,50 | 1 290 | 1 290 | 1 290 | 1 290 | 1 290 | 1 290 | 1 290 | 1 290 | 1 290 | 1 290 | 1 290 | 1 290 | 1 290 | 1 290 | 1 290 | 1 290 | 1 290
HD 360 x 196 |  | 1,00 | 1 360 | 1 360 | 1 360 | 1 360 | 1 330 | 1 300 | 1 270 | 1 210 | 1 160 | 1 120 | 1 080 | 1 030 | 996 | 959 | 924 | 891 | 860 | 63 600
|  | 1,13 | 1 360 | 1 360 | 1 360 | 1 360 | 1 360 | 1 340 | 1 310 | 1 260 | 1 220 | 1 180 | 1 140 | 1 100 | 1 060 | 1 030 | 992 | 959 | 928
Mc,y,Rd = 1 360 |  | 1,35 | 1 360 | 1 360 | 1 360 | 1 360 | 1 360 | 1 360 | 1 360 | 1 330 | 1 300 | 1 260 | 1 230 | 1 190 | 1 160 | 1 120 | 1 090 | 1 060 | 1 030
Mc,z,Rd = 659 |  | 1,50 | 1 360 | 1 360 | 1 360 | 1 360 | 1 360 | 1 360 | 1 360 | 1 360 | 1 340 | 1 310 | 1 280 | 1 240 | 1 210 | 1 180 | 1 150 | 1 120 | 1 090
|  | 1,77 | 1 360 | 1 360 | 1 360 | 1 360 | 1 360 | 1 360 | 1 360 | 1 360 | 1 360 | 1 360 | 1 350 | 1 320 | 1 300 | 1 270 | 1 240 | 1 220 | 1 190
|  | 2,00 | 1 360 | 1 360 | 1 360 | 1 360 | 1 360 | 1 360 | 1 360 | 1 360 | 1 360 | 1 360 | 1 360 | 1 360 | 1 350 | 1 330 | 1 310 | 1 280 | 1 260
Classe = 1 |  | 2,50 | 1 360 | 1 360 | 1 360 | 1 360 | 1 360 | 1 360 | 1 360 | 1 360 | 1 360 | 1 360 | 1 360 | 1 360 | 1 360 | 1 360 | 1 360 | 1 360 | 1 360
HD 360 x 179 |  | 1,00 | 1 240 | 1 240 | 1 240 | 1 230 | 1 200 | 1 170 | 1 150 | 1 100 | 1 050 | 1 000 | 963 | 924 | 886 | 851 | 817 | 786 | 757 | 57 400
|  | 1,13 | 1 240 | 1 240 | 1 240 | 1 240 | 1 230 | 1 210 | 1 190 | 1 140 | 1 100 | 1 060 | 1 020 | 983 | 947 | 912 | 879 | 848 | 817
Mc,y,Rd = 1 240 |  | 1,35 | 1 240 | 1 240 | 1 240 | 1 240 | 1 240 | 1 240 | 1 240 | 1 200 | 1 170 | 1 140 | 1 100 | 1 070 | 1 040 | 1 000 | 972 | 941 | 912
Mc,z,Rd = 597 |  | 1,50 | 1 240 | 1 240 | 1 240 | 1 240 | 1 240 | 1 240 | 1 240 | 1 240 | 1 210 | 1 180 | 1 150 | 1 120 | 1 090 | 1 060 | 1 030 | 998 | 969
|  | 1,77 | 1 240 | 1 240 | 1 240 | 1 240 | 1 240 | 1 240 | 1 240 | 1 240 | 1 240 | 1 240 | 1 220 | 1 190 | 1 160 | 1 140 | 1 110 | 1 080 | 1 060
|  | 2,00 | 1 240 | 1 240 | 1 240 | 1 240 | 1 240 | 1 240 | 1 240 | 1 240 | 1 240 | 1 240 | 1 240 | 1 240 | 1 220 | 1 190 | 1 170 | 1 150 | 1 120
Classe = 1 |  | 2,50 | 1 240 | 1 240 | 1 240 | 1 240 | 1 240 | 1 240 | 1 240 | 1 240 | 1 240 | 1 240 | 1 240 | 1 240 | 1 240 | 1 240 | 1 240 | 1 240 | 1 230
HD 360 x 162 |  | 1,00 | 1 110 | 1 110 | 1 110 | 1 110 | 1 080 | 1 060 | 1 030 | 983 | 938 | 896 | 856 | 818 | 782 | 748 | 716 | 687 | 659 | 51 500
|  | 1,13 | 1 110 | 1 110 | 1 110 | 1 110 | 1 110 | 1 090 | 1 070 | 1 030 | 985 | 946 | 909 | 872 | 837 | 804 | 772 | 742 | 713
Mc,y,Rd = 1 110 |  | 1,35 | 1 110 | 1 110 | 1 110 | 1 110 | 1 110 | 1 110 | 1 110 | 1 080 | 1 050 | 1 020 | 983 | 951 | 918 | 887 | 856 | 827 | 798
Mc,z,Rd = 538 |  | 1,50 | 1 110 | 1 110 | 1 110 | 1 110 | 1 110 | 1 110 | 1 110 | 1 110 | 1 080 | 1 060 | 1 030 | 996 | 966 | 936 | 907 | 878 | 850
|  | 1,77 | 1 110 | 1 110 | 1 110 | 1 110 | 1 110 | 1 110 | 1 110 | 1 110 | 1 110 | 1 110 | 1 090 | 1 060 | 1 040 | 1 010 | 985 | 959 | 933
|  | 2,00 | 1 110 | 1 110 | 1 110 | 1 110 | 1 110 | 1 110 | 1 110 | 1 110 | 1 110 | 1 110 | 1 110 | 1 110 | 1 090 | 1 060 | 1 040 | 1 020 | 993
Classe = 2 |  | 2,50 | 1 110 | 1 110 | 1 110 | 1 110 | 1 110 | 1 110 | 1 110 | 1 110 | 1 110 | 1 110 | 1 110 | 1 110 | 1 110 | 1 110 | 1 110 | 1 110 | 1 100
HD 360 x 147 |  | 1,00 | 913 | 913 | 913 | 913 | 891 | 871 | 851 | 813 | 777 | 742 | 710 | 679 | 649 | 622 | 595 | 571 | 548 | 46 300
|  | 1,13 | 913 | 913 | 913 | 913 | 913 | 898 | 880 | 847 | 815 | 783 | 753 | 723 | 694 | 667 | 641 | 616 | 592
Mc,y,Rd = 913 |  | 1,35 | 913 | 913 | 913 | 913 | 913 | 913 | 913 | 893 | 866 | 840 | 813 | 786 | 760 | 735 | 710 | 685 | 662
Mc,z,Rd = 321 |  | 1,50 | 913 | 913 | 913 | 913 | 913 | 913 | 913 | 913 | 894 | 871 | 847 | 823 | 798 | 774 | 751 | 727 | 704
|  | 1,77 | 913 | 913 | 913 | 913 | 913 | 913 | 913 | 913 | 913 | 913 | 897 | 877 | 856 | 835 | 814 | 792 | 771
|  | 2,00 | 913 | 913 | 913 | 913 | 913 | 913 | 913 | 913 | 913 | 913 | 913 | 913 | 895 | 877 | 858 | 839 | 820
Classe = 3 |  | 2,50 | 913 | 913 | 913 | 913 | 913 | 913 | 913 | 913 | 913 | 913 | 913 | 913 | 913 | 913 | 913 | 913 | 903
HD 360 x 134 |  | 1,00 | 828 | 828 | 828 | 827 | 807 | 788 | 769 | 733 | 699 | 667 | 636 | 606 | 578 | 551 | 526 | 503 | 481 | 41 500
|  | 1,13 | 828 | 828 | 828 | 828 | 828 | 813 | 797 | 765 | 734 | 704 | 675 | 646 | 619 | 592 | 567 | 543 | 520
Mc,y,Rd = 828 |  | 1,35 | 828 | 828 | 828 | 828 | 828 | 828 | 828 | 807 | 782 | 756 | 730 | 704 | 679 | 654 | 629 | 606 | 583
Mc,z,Rd = 290 |  | 1,50 | 828 | 828 | 828 | 828 | 828 | 828 | 828 | 828 | 808 | 785 | 762 | 738 | 714 | 690 | 667 | 644 | 622
|  | 1,77 | 828 | 828 | 828 | 828 | 828 | 828 | 828 | 828 | 828 | 827 | 808 | 788 | 768 | 747 | 726 | 705 | 684
|  | 2,00 | 828 | 828 | 828 | 828 | 828 | 828 | 828 | 828 | 828 | 828 | 828 | 822 | 805 | 786 | 767 | 748 | 729
Classe = 3 |  | 2,50 | 828 | 828 | 828 | 828 | 828 | 828 | 828 | 828 | 828 | 828 | 828 | 828 | 828 | 828 | 828 | 822 | 807
HD 320 x 300 | + | 1,00 | 1 960 | 1 960 | 1 960 | 1 930 | 1 890 | 1 860 | 1 820 | 1 770 | 1 720 | 1 670 | 1 630 | 1 590 | 1 550 | 1 510 | 1 470 | 1 440 | 1 400 | 86 900
|  | 1,13 | 1 960 | 1 960 | 1 960 | 1 960 | 1 940 | 1 910 | 1 890 | 1 840 | 1 790 | 1 750 | 1 710 | 1 680 | 1 640 | 1 600 | 1 570 | 1 540 | 1 500
Mc,y,Rd = 1 960 |  | 1,35 | 1 960 | 1 960 | 1 960 | 1 960 | 1 960 | 1 960 | 1 960 | 1 930 | 1 890 | 1 860 | 1 830 | 1 800 | 1 760 | 1 730 | 1 700 | 1 670 | 1 640
Mc,z,Rd = 857 |  | 1,50 | 1 960 | 1 960 | 1 960 | 1 960 | 1 960 | 1 960 | 1 960 | 1 960 | 1 950 | 1 920 | 1 890 | 1 860 | 1 840 | 1 810 | 1 780 | 1 750 | 1 720
|  | 1,77 | 1 960 | 1 960 | 1 960 | 1 960 | 1 960 | 1 960 | 1 960 | 1 960 | 1 960 | 1 960 | 1 960 | 1 960 | 1 940 | 1 910 | 1 890 | 1 870 | 1 840
|  | 2,00 | 1 960 | 1 960 | 1 960 | 1 960 | 1 960 | 1 960 | 1 960 | 1 960 | 1 960 | 1 960 | 1 960 | 1 960 | 1 960 | 1 960 | 1 960 | 1 950 | 1 930
Classe = 1 |  | 2,50 | 1 960 | 1 960 | 1 960 | 1 960 | 1 960 | 1 960 | 1 960 | 1 960 | 1 960 | 1 960 | 1 960 | 1 960 | 1 960 | 1 960 | 1 960 | 1 960 | 1 960
HD 320 x 245 |  | 1,00 | 1 570 | 1 570 | 1 570 | 1 540 | 1 510 | 1 480 | 1 450 | 1 400 | 1 350 | 1 310 | 1 270 | 1 230 | 1 200 | 1 160 | 1 130 | 1 100 | 1 070 | 68 100
|  | 1,13 | 1 570 | 1 570 | 1 570 | 1 570 | 1 550 | 1 520 | 1 500 | 1 460 | 1 420 | 1 380 | 1 340 | 1 310 | 1 270 | 1 240 | 1 210 | 1 180 | 1 150
Mc,y,Rd = 1 570 |  | 1,35 | 1 570 | 1 570 | 1 570 | 1 570 | 1 570 | 1 570 | 1 570 | 1 530 | 1 500 | 1 470 | 1 440 | 1 410 | 1 380 | 1 350 | 1 320 | 1 300 | 1 270
Mc,z,Rd = 693 |  | 1,50 | 1 570 | 1 570 | 1 570 | 1 570 | 1 570 | 1 570 | 1 570 | 1 570 | 1 550 | 1 520 | 1 490 | 1 470 | 1 440 | 1 410 | 1 390 | 1 360 | 1 340
|  | 1,77 | 1 570 | 1 570 | 1 570 | 1 570 | 1 570 | 1 570 | 1 570 | 1 570 | 1 570 | 1 570 | 1 570 | 1 550 | 1 530 | 1 510 | 1 480 | 1 460 | 1 440
|  | 2,00 | 1 570 | 1 570 | 1 570 | 1 570 | 1 570 | 1 570 | 1 570 | 1 570 | 1 570 | 1 570 | 1 570 | 1 570 | 1 570 | 1 570 | 1 550 | 1 530 | 1 510
Classe = 1 |  | 2,50 | 1 570 | 1 570 | 1 570 | 1 570 | 1 570 | 1 570 | 1 570 | 1 570 | 1 570 | 1 570 | 1 570 | 1 570 | 1 570 | 1 570 | 1 570 | 1 570 | 1 570
HD 320 x 198 |  | 1,00 | 1 240 | 1 240 | 1 230 | 1 200 | 1 170 | 1 140 | 1 120 | 1 080 | 1 030 | 996 | 961 | 927 | 895 | 865 | 836 | 808 | 782 | 51 900
|  | 1,13 | 1 240 | 1 240 | 1 240 | 1 230 | 1 210 | 1 180 | 1 160 | 1 120 | 1 090 | 1 050 | 1 020 | 987 | 957 | 927 | 899 | 872 | 845
Mc,y,Rd = 1 240 |  | 1,35 | 1 240 | 1 240 | 1 240 | 1 240 | 1 240 | 1 240 | 1 220 | 1 190 | 1 160 | 1 130 | 1 100 | 1 070 | 1 040 | 1 020 | 992 | 966 | 941
Mc,z,Rd = 543 |  | 1,50 | 1 240 | 1 240 | 1 240 | 1 240 | 1 240 | 1 240 | 1 240 | 1 220 | 1 200 | 1 170 | 1 150 | 1 120 | 1 100 | 1 070 | 1 050 | 1 020 | 998
|  | 1,77 | 1 240 | 1 240 | 1 240 | 1 240 | 1 240 | 1 240 | 1 240 | 1 240 | 1 240 | 1 230 | 1 210 | 1 190 | 1 170 | 1 150 | 1 130 | 1 110 | 1 080
|  | 2,00 | 1 240 | 1 240 | 1 240 | 1 240 | 1 240 | 1 240 | 1 240 | 1 240 | 1 240 | 1 240 | 1 240 | 1 240 | 1 220 | 1 200 | 1 180 | 1 170 | 1 150
Classe = 1 |  | 2,50 | 1 240 | 1 240 | 1 240 | 1 240 | 1 240 | 1 240 | 1 240 | 1 240 | 1 240 | 1 240 | 1 240 | 1 240 | 1 240 | 1 240 | 1 240 | 1 240 | 1 240
HD 320 x 158 |  | 1,00 | 965 | 965 | 960 | 933 | 908 | 885 | 863 | 823 | 786 | 752 | 719 | 689 | 660 | 634 | 608 | 585 | 562 | 39 600
|  | 1,13 | 965 | 965 | 965 | 959 | 938 | 918 | 899 | 862 | 829 | 797 | 766 | 737 | 709 | 683 | 657 | 633 | 610
Mc,y,Rd = 965 |  | 1,35 | 965 | 965 | 965 | 965 | 965 | 960 | 945 | 916 | 888 | 860 | 833 | 807 | 781 | 756 | 732 | 708 | 686
Mc,z,Rd = 424 |  | 1,50 | 965 | 965 | 965 | 965 | 965 | 965 | 965 | 945 | 920 | 896 | 871 | 847 | 823 | 800 | 777 | 754 | 732
|  | 1,77 | 965 | 965 | 965 | 965 | 965 | 965 | 965 | 965 | 965 | 948 | 927 | 907 | 887 | 866 | 845 | 825 | 804
|  | 2,00 | 965 | 965 | 965 | 965 | 965 | 965 | 965 | 965 | 965 | 965 | 965 | 948 | 930 | 912 | 894 | 875 | 856
Classe = 1 |  | 2,50 | 965 | 965 | 965 | 965 | 965 | 965 | 965 | 965 | 965 | 965 | 965 | 965 | 965 | 965 | 965 | 960 | 946
HD 320 x 127 |  | 1,00 | 763 | 763 | 757 | 734 | 713 | 693 | 674 | 638 | 604 | 573 | 544 | 516 | 491 | 467 | 446 | 426 | 408 | 30 800
|  | 1,13 | 763 | 763 | 763 | 755 | 737 | 720 | 703 | 670 | 639 | 610 | 582 | 555 | 530 | 506 | 483 | 463 | 443
Mc,y,Rd = 763 |  | 1,35 | 763 | 763 | 763 | 763 | 763 | 755 | 741 | 715 | 688 | 662 | 637 | 612 | 588 | 565 | 543 | 521 | 501
Mc,z,Rd = 333 |  | 1,50 | 763 | 763 | 763 | 763 | 763 | 763 | 762 | 739 | 716 | 692 | 669 | 646 | 623 | 601 | 579 | 558 | 538
|  | 1,77 | 763 | 763 | 763 | 763 | 763 | 763 | 763 | 763 | 755 | 736 | 716 | 696 | 676 | 656 | 636 | 616 | 597
|  | 2,00 | 763 | 763 | 763 | 763 | 763 | 763 | 763 | 763 | 763 | 763 | 749 | 732 | 714 | 696 | 677 | 659 | 641
Classe = 1 |  | 2,50 | 763 | 763 | 763 | 763 | 763 | 763 | 763 | 763 | 763 | 763 | 763 | 763 | 763 | 762 | 748 | 733 | 718
HD 320 x 97.6 |  | 1,00 | 578 | 578 | 572 | 554 | 537 | 520 | 504 | 474 | 445 | 417 | 392 | 368 | 346 | 327 | 309 | 294 | 280 | 22 900
|  | 1,13 | 578 | 578 | 578 | 571 | 556 | 541 | 527 | 499 | 472 | 446 | 421 | 397 | 375 | 355 | 336 | 319 | 303
Mc,y,Rd = 578 |  | 1,35 | 578 | 578 | 578 | 578 | 578 | 569 | 558 | 534 | 511 | 487 | 464 | 441 | 420 | 399 | 379 | 361 | 344
Mc,z,Rd = 252 |  | 1,50 | 578 | 578 | 578 | 578 | 578 | 578 | 574 | 554 | 532 | 511 | 489 | 468 | 447 | 426 | 407 | 389 | 371
|  | 1,77 | 578 | 578 | 578 | 578 | 578 | 578 | 578 | 578 | 564 | 546 | 528 | 508 | 489 | 470 | 452 | 434 | 417
|  | 2,00 | 578 | 578 | 578 | 578 | 578 | 578 | 578 | 578 | 578 | 571 | 554 | 537 | 520 | 503 | 485 | 468 | 451
Classe = 2 |  | 2,50 | 578 | 578 | 578 | 578 | 578 | 578 | 578 | 578 | 578 | 578 | 578 | 578 | 572 | 558 | 544 | 529 | 514
HD 320 x 74.2 |  | 1,00 | 388 | 388 | 385 | 373 | 361 | 350 | 339 | 317 | 296 | 276 | 258 | 241 | 225 | 211 | 199 | 185 | 169 | 16 400
|  | 1,13 | 388 | 388 | 388 | 384 | 374 | 364 | 354 | 334 | 315 | 296 | 277 | 260 | 244 | 229 | 216 | 204 | 192
Mc,y,Rd = 388 |  | 1,35 | 388 | 388 | 388 | 388 | 388 | 383 | 375 | 358 | 341 | 324 | 306 | 289 | 273 | 258 | 244 | 231 | 219
Mc,z,Rd = 117 |  | 1,50 | 388 | 388 | 388 | 388 | 388 | 388 | 386 | 371 | 356 | 340 | 324 | 307 | 292 | 277 | 262 | 249 | 236
|  | 1,77 | 388 | 388 | 388 | 388 | 388 | 388 | 388 | 388 | 378 | 364 | 350 | 335 | 321 | 306 | 293 | 279 | 266
|  | 2,00 | 388 | 388 | 388 | 388 | 388 | 388 | 388 | 388 | 388 | 381 | 368 | 355 | 342 | 329 | 315 | 302 | 290
Classe = 3 |  | 2,50 | 388 | 388 | 388 | 388 | 388 | 388 | 388 | 388 | 388 | 388 | 388 | 388 | 378 | 367 | 356 | 345 | 333
HD 260 x 299 | + | 1,00 | 1 680 | 1 680 | 1 680 | 1 650 | 1 620 | 1 600 | 1 580 | 1 530 | 1 500 | 1 460 | 1 430 | 1 400 | 1 370 | 1 340 | 1 320 | 1 290 | 1 260 | 64 200
|  | 1,13 | 1 680 | 1 680 | 1 680 | 1 680 | 1 670 | 1 650 | 1 630 | 1 590 | 1 560 | 1 530 | 1 500 | 1 470 | 1 440 | 1 420 | 1 390 | 1 370 | 1 340
Mc,y,Rd = 1 680 |  | 1,35 | 1 680 | 1 680 | 1 680 | 1 680 | 1 680 | 1 680 | 1 680 | 1 660 | 1 640 | 1 620 | 1 590 | 1 570 | 1 550 | 1 520 | 1 500 | 1 480 | 1 460
Mc,z,Rd = 777 |  | 1,50 | 1 680 | 1 680 | 1 680 | 1 680 | 1 680 | 1 680 | 1 680 | 1 680 | 1 680 | 1 660 | 1 640 | 1 620 | 1 600 | 1 580 | 1 560 | 1 540 | 1 520
|  | 1,77 | 1 680 | 1 680 | 1 680 | 1 680 | 1 680 | 1 680 | 1 680 | 1 680 | 1 680 | 1 680 | 1 680 | 1 680 | 1 680 | 1 670 | 1 650 | 1 640 | 1 620
|  | 2,00 | 1 680 | 1 680 | 1 680 | 1 680 | 1 680 | 1 680 | 1 680 | 1 680 | 1 680 | 1 680 | 1 680 | 1 680 | 1 680 | 1 680 | 1 680 | 1 680 | 1 680
Classe = 1 |  | 2,50 | 1 680 | 1 680 | 1 680 | 1 680 | 1 680 | 1 680 | 1 680 | 1 680 | 1 680 | 1 680 | 1 680 | 1 680 | 1 680 | 1 680 | 1 680 | 1 680 | 1 680
HD 260 x 225 | + | 1,00 | 1 210 | 1 210 | 1 200 | 1 170 | 1 150 | 1 130 | 1 110 | 1 080 | 1 040 | 1 020 | 989 | 964 | 939 | 915 | 892 | 870 | 848 | 43 800
|  | 1,13 | 1 210 | 1 210 | 1 210 | 1 200 | 1 180 | 1 170 | 1 150 | 1 120 | 1 090 | 1 070 | 1 040 | 1 020 | 996 | 973 | 951 | 930 | 909
Mc,y,Rd = 1 210 |  | 1,35 | 1 210 | 1 210 | 1 210 | 1 210 | 1 210 | 1 210 | 1 200 | 1 180 | 1 160 | 1 140 | 1 120 | 1 100 | 1 080 | 1 060 | 1 040 | 1 020 | 998
Mc,z,Rd = 562 |  | 1,50 | 1 210 | 1 210 | 1 210 | 1 210 | 1 210 | 1 210 | 1 210 | 1 210 | 1 190 | 1 170 | 1 160 | 1 140 | 1 120 | 1 100 | 1 080 | 1 070 | 1 050
|  | 1,77 | 1 210 | 1 210 | 1 210 | 1 210 | 1 210 | 1 210 | 1 210 | 1 210 | 1 210 | 1 210 | 1 210 | 1 200 | 1 180 | 1 170 | 1 150 | 1 140 | 1 120
|  | 2,00 | 1 210 | 1 210 | 1 210 | 1 210 | 1 210 | 1 210 | 1 210 | 1 210 | 1 210 | 1 210 | 1 210 | 1 210 | 1 210 | 1 210 | 1 200 | 1 190 | 1 180
Classe = 1 |  | 2,50 | 1 210 | 1 210 | 1 210 | 1 210 | 1 210 | 1 210 | 1 210 | 1 210 | 1 210 | 1 210 | 1 210 | 1 210 | 1 210 | 1 210 | 1 210 | 1 210 | 1 210
HD 260 x 172 |  | 1,00 | 896 | 896 | 887 | 865 | 845 | 827 | 810 | 780 | 754 | 729 | 706 | 683 | 662 | 642 | 622 | 604 | 586 | 31 300
|  | 1,13 | 896 | 896 | 896 | 889 | 872 | 857 | 842 | 816 | 791 | 769 | 747 | 726 | 706 | 687 | 668 | 649 | 631
Mc,y,Rd = 896 |  | 1,35 | 896 | 896 | 896 | 896 | 896 | 895 | 884 | 863 | 843 | 824 | 805 | 787 | 769 | 751 | 734 | 717 | 700
Mc,z,Rd = 423 |  | 1,50 | 896 | 896 | 896 | 896 | 896 | 896 | 896 | 888 | 871 | 854 | 837 | 821 | 805 | 788 | 772 | 756 | 740
|  | 1,77 | 896 | 896 | 896 | 896 | 896 | 896 | 896 | 896 | 896 | 896 | 885 | 871 | 857 | 844 | 830 | 816 | 802
|  | 2,00 | 896 | 896 | 896 | 896 | 896 | 896 | 896 | 896 | 896 | 896 | 896 | 896 | 893 | 882 | 870 | 857 | 845
Classe = 1 |  | 2,50 | 896 | 896 | 896 | 896 | 896 | 896 | 896 | 896 | 896 | 896 | 896 | 896 | 896 | 896 | 896 | 896 | 896
HD 260 x 142 |  | 1,00 | 715 | 715 | 705 | 685 | 668 | 652 | 637 | 610 | 586 | 563 | 542 | 522 | 503 | 485 | 468 | 452 | 437 | 24 300
|  | 1,13 | 715 | 715 | 715 | 705 | 690 | 677 | 664 | 639 | 617 | 596 | 577 | 558 | 539 | 522 | 505 | 488 | 473
Mc,y,Rd = 715 |  | 1,35 | 715 | 715 | 715 | 715 | 715 | 709 | 699 | 679 | 661 | 643 | 625 | 608 | 591 | 575 | 559 | 543 | 528
Mc,z,Rd = 337 |  | 1,50 | 715 | 715 | 715 | 715 | 715 | 715 | 715 | 701 | 685 | 669 | 653 | 637 | 622 | 606 | 591 | 576 | 562
|  | 1,77 | 715 | 715 | 715 | 715 | 715 | 715 | 715 | 715 | 715 | 706 | 693 | 680 | 667 | 654 | 640 | 627 | 614
|  | 2,00 | 715 | 715 | 715 | 715 | 715 | 715 | 715 | 715 | 715 | 715 | 715 | 710 | 698 | 687 | 675 | 663 | 651
Classe = 1 |  | 2,50 | 715 | 715 | 715 | 715 | 715 | 715 | 715 | 715 | 715 | 715 | 715 | 715 | 715 | 715 | 715 | 715 | 714
HD 260 x 114 |  | 1,00 | 568 | 568 | 557 | 540 | 525 | 510 | 497 | 473 | 451 | 430 | 411 | 394 | 377 | 361 | 347 | 333 | 320 | 18 900
|  | 1,13 | 568 | 568 | 568 | 557 | 544 | 531 | 519 | 497 | 477 | 458 | 439 | 422 | 406 | 390 | 375 | 361 | 347
Mc,y,Rd = 568 |  | 1,35 | 568 | 568 | 568 | 568 | 568 | 559 | 549 | 531 | 513 | 496 | 480 | 464 | 448 | 433 | 418 | 404 | 391
Mc,z,Rd = 267 |  | 1,50 | 568 | 568 | 568 | 568 | 568 | 568 | 565 | 549 | 534 | 518 | 503 | 488 | 474 | 459 | 445 | 431 | 418
|  | 1,77 | 568 | 568 | 568 | 568 | 568 | 568 | 568 | 568 | 563 | 551 | 538 | 525 | 512 | 499 | 486 | 474 | 461
|  | 2,00 | 568 | 568 | 568 | 568 | 568 | 568 | 568 | 568 | 568 | 568 | 562 | 551 | 539 | 528 | 516 | 504 | 493
Classe = 1 |  | 2,50 | 568 | 568 | 568 | 568 | 568 | 568 | 568 | 568 | 568 | 568 | 568 | 568 | 568 | 568 | 566 | 557 | 547
HD 260 x 93.0 |  | 1,00 | 455 | 455 | 445 | 431 | 417 | 405 | 393 | 371 | 351 | 332 | 315 | 299 | 284 | 271 | 258 | 247 | 237 | 14 900
|  | 1,13 | 455 | 455 | 455 | 444 | 433 | 422 | 411 | 391 | 372 | 354 | 338 | 322 | 307 | 293 | 280 | 268 | 257
Mc,y,Rd = 455 |  | 1,35 | 455 | 455 | 455 | 455 | 453 | 445 | 436 | 419 | 403 | 387 | 371 | 356 | 342 | 328 | 315 | 302 | 290
Mc,z,Rd = 214 |  | 1,50 | 455 | 455 | 455 | 455 | 455 | 455 | 449 | 435 | 420 | 405 | 391 | 377 | 363 | 349 | 336 | 324 | 312
|  | 1,77 | 455 | 455 | 455 | 455 | 455 | 455 | 455 | 455 | 445 | 433 | 420 | 408 | 395 | 383 | 371 | 359 | 347
|  | 2,00 | 455 | 455 | 455 | 455 | 455 | 455 | 455 | 455 | 455 | 452 | 441 | 430 | 419 | 407 | 396 | 385 | 374
Classe = 1 |  | 2,50 | 455 | 455 | 455 | 455 | 455 | 455 | 455 | 455 | 455 | 455 | 455 | 455 | 455 | 449 | 440 | 430 | 421
HD 260 x 68.2 |  | 1,00 | 297 | 297 | 291 | 282 | 272 | 264 | 255 | 240 | 225 | 211 | 199 | 188 | 177 | 168 | 160 | 150 | 138 | 10 400
|  | 1,13 | 297 | 297 | 297 | 291 | 283 | 275 | 267 | 253 | 239 | 226 | 214 | 202 | 191 | 182 | 173 | 164 | 157
Mc,y,Rd = 297 |  | 1,35 | 297 | 297 | 297 | 297 | 296 | 290 | 284 | 271 | 259 | 247 | 236 | 225 | 214 | 204 | 194 | 185 | 177
Mc,z,Rd = 100 |  | 1,50 | 297 | 297 | 297 | 297 | 297 | 297 | 293 | 282 | 271 | 260 | 249 | 238 | 228 | 218 | 208 | 199 | 191
|  | 1,77 | 297 | 297 | 297 | 297 | 297 | 297 | 297 | 297 | 288 | 278 | 269 | 259 | 250 | 240 | 231 | 222 | 214
|  | 2,00 | 297 | 297 | 297 | 297 | 297 | 297 | 297 | 297 | 297 | 291 | 283 | 274 | 266 | 257 | 248 | 240 | 231
Classe = 3 |  | 2,50 | 297 | 297 | 297 | 297 | 297 | 297 | 297 | 297 | 297 | 297 | 297 | 297 | 293 | 286 | 278 | 271 | 264
HD 260 x 54.1 |  | 1,00 | 232 | 232 | 227 | 219 | 211 | 204 | 197 | 183 | 171 | 159 | 148 | 139 | 130 | 121 | 109 | 99,6 | 91,4 | 7 980
|  | 1,13 | 232 | 232 | 232 | 226 | 220 | 213 | 207 | 194 | 182 | 170 | 160 | 150 | 140 | 132 | 125 | 113 | 103
Mc,y,Rd = 232 |  | 1,35 | 232 | 232 | 232 | 232 | 231 | 225 | 220 | 209 | 198 | 187 | 177 | 167 | 158 | 149 | 141 | 133 | 126
Mc,z,Rd = 76,1 |  | 1,50 | 232 | 232 | 232 | 232 | 232 | 232 | 227 | 218 | 208 | 197 | 187 | 178 | 168 | 160 | 151 | 144 | 137
|  | 1,77 | 232 | 232 | 232 | 232 | 232 | 232 | 232 | 230 | 222 | 213 | 204 | 195 | 186 | 177 | 169 | 161 | 154
|  | 2,00 | 232 | 232 | 232 | 232 | 232 | 232 | 232 | 232 | 231 | 223 | 215 | 207 | 199 | 191 | 183 | 175 | 168
Classe = 3 |  | 2,50 | 232 | 232 | 232 | 232 | 232 | 232 | 232 | 232 | 232 | 232 | 232 | 229 | 222 | 215 | 208 | 201 | 194
+ Les limites d'élasticité des aciers HISTAR® ont été utilisées pour déterminer les capacités de charge de ce profilé
(1) C1 est le coefficient dépendant du chargement et des appuis d'extrémités
La classification des sections présente s'applique aux éléments soumis à la flexion suivant l'axe y-y uniquement
Ces données ont été téléchargées du site Orange Book (http://orangebook.arcelormittal.com /fr-fr/valeurs-de-dimensionnement/francais-na/poteaux/hd/deversement/s355-histar355/) le 08/11/2023 à 13:03.
© 2023, SCI et ArcelorMittal Sections commerciales S.A. Ces données sont soumises aux mêmes conditions que celles définies par le site Orange Book (http://orangebook.arcelormittal.com/terms-conditions/)