## HD-bending-S460-Eurocode3-Franc
Eurocode 3 - Annexes nationales français (EN 1993-1-1:2005, EN 10365)
Poutrelles-poteaux à larges ailes - HD, Moment résistant au déversement pour: S460/HISTAR®460
Désignation du profilé |  | C1(1) | Moment résistant au déversement Mb,Rd (kNm)pour la longueur entre maintiens latéraux, L (m) | [16 empty] | Moment d'inertie Axe y-y
Résistance des sections transversales (kNm) | [19 empty] | Iy
Classification |  |  | 1,0 | 1,5 | 2,0 | 2,5 | 3,0 | 3,5 | 4,0 | 5,0 | 6,0 | 7,0 | 8,0 | 9,0 | 10,0 | 11,0 | 12,0 | 13,0 | 14,0 | cm4
HD 400 x 1299 | + | 1,00 | 14 960 | 14 960 | 14 960 | 14 960 | 14 960 | 14 960 | 14 880 | 14 630 | 14 410 | 14 210 | 14 020 | 13 850 | 13 690 | 13 530 | 13 380 | 13 230 | 13 090 | 755 000
|  | 1,13 | 14 960 | 14 960 | 14 960 | 14 960 | 14 960 | 14 960 | 14 960 | 14 960 | 14 800 | 14 640 | 14 480 | 14 330 | 14 190 | 14 050 | 13 920 | 13 790 | 13 670
Mc,y,Rd = 14 960 |  | 1,35 | 14 960 | 14 960 | 14 960 | 14 960 | 14 960 | 14 960 | 14 960 | 14 960 | 14 960 | 14 960 | 14 960 | 14 950 | 14 840 | 14 740 | 14 630 | 14 530 | 14 430
Mc,z,Rd = 7 500 |  | 1,50 | 14 960 | 14 960 | 14 960 | 14 960 | 14 960 | 14 960 | 14 960 | 14 960 | 14 960 | 14 960 | 14 960 | 14 960 | 14 960 | 14 960 | 14 960 | 14 920 | 14 840
|  | 1,77 | 14 960 | 14 960 | 14 960 | 14 960 | 14 960 | 14 960 | 14 960 | 14 960 | 14 960 | 14 960 | 14 960 | 14 960 | 14 960 | 14 960 | 14 960 | 14 960 | 14 960
|  | 2,00 | 14 960 | 14 960 | 14 960 | 14 960 | 14 960 | 14 960 | 14 960 | 14 960 | 14 960 | 14 960 | 14 960 | 14 960 | 14 960 | 14 960 | 14 960 | 14 960 | 14 960
Classe = 1 |  | 2,50 | 14 960 | 14 960 | 14 960 | 14 960 | 14 960 | 14 960 | 14 960 | 14 960 | 14 960 | 14 960 | 14 960 | 14 960 | 14 960 | 14 960 | 14 960 | 14 960 | 14 960
HD 400 x 1202 | + | 1,00 | 13 510 | 13 510 | 13 510 | 13 510 | 13 510 | 13 510 | 13 400 | 13 170 | 12 960 | 12 780 | 12 600 | 12 440 | 12 290 | 12 140 | 12 000 | 11 870 | 11 730 | 664 000
|  | 1,13 | 13 510 | 13 510 | 13 510 | 13 510 | 13 510 | 13 510 | 13 510 | 13 500 | 13 330 | 13 170 | 13 020 | 12 880 | 12 750 | 12 620 | 12 500 | 12 380 | 12 260
Mc,y,Rd = 13 510 |  | 1,35 | 13 510 | 13 510 | 13 510 | 13 510 | 13 510 | 13 510 | 13 510 | 13 510 | 13 510 | 13 510 | 13 510 | 13 460 | 13 360 | 13 260 | 13 160 | 13 060 | 12 970
Mc,z,Rd = 6 820 |  | 1,50 | 13 510 | 13 510 | 13 510 | 13 510 | 13 510 | 13 510 | 13 510 | 13 510 | 13 510 | 13 510 | 13 510 | 13 510 | 13 510 | 13 510 | 13 510 | 13 430 | 13 350
|  | 1,77 | 13 510 | 13 510 | 13 510 | 13 510 | 13 510 | 13 510 | 13 510 | 13 510 | 13 510 | 13 510 | 13 510 | 13 510 | 13 510 | 13 510 | 13 510 | 13 510 | 13 510
|  | 2,00 | 13 510 | 13 510 | 13 510 | 13 510 | 13 510 | 13 510 | 13 510 | 13 510 | 13 510 | 13 510 | 13 510 | 13 510 | 13 510 | 13 510 | 13 510 | 13 510 | 13 510
Classe = 1 |  | 2,50 | 13 510 | 13 510 | 13 510 | 13 510 | 13 510 | 13 510 | 13 510 | 13 510 | 13 510 | 13 510 | 13 510 | 13 510 | 13 510 | 13 510 | 13 510 | 13 510 | 13 510
HD 400 x 1086 | + | 1,00 | 12 240 | 12 240 | 12 240 | 12 240 | 12 240 | 12 200 | 12 070 | 11 850 | 11 650 | 11 470 | 11 310 | 11 150 | 11 000 | 10 860 | 10 730 | 10 600 | 10 470 | 596 000
|  | 1,13 | 12 240 | 12 240 | 12 240 | 12 240 | 12 240 | 12 240 | 12 240 | 12 160 | 12 000 | 11 850 | 11 700 | 11 570 | 11 440 | 11 320 | 11 200 | 11 080 | 10 970
Mc,y,Rd = 12 240 |  | 1,35 | 12 240 | 12 240 | 12 240 | 12 240 | 12 240 | 12 240 | 12 240 | 12 240 | 12 240 | 12 240 | 12 220 | 12 110 | 12 010 | 11 920 | 11 820 | 11 730 | 11 630
Mc,z,Rd = 6 020 |  | 1,50 | 12 240 | 12 240 | 12 240 | 12 240 | 12 240 | 12 240 | 12 240 | 12 240 | 12 240 | 12 240 | 12 240 | 12 240 | 12 240 | 12 230 | 12 150 | 12 070 | 11 990
|  | 1,77 | 12 240 | 12 240 | 12 240 | 12 240 | 12 240 | 12 240 | 12 240 | 12 240 | 12 240 | 12 240 | 12 240 | 12 240 | 12 240 | 12 240 | 12 240 | 12 240 | 12 240
|  | 2,00 | 12 240 | 12 240 | 12 240 | 12 240 | 12 240 | 12 240 | 12 240 | 12 240 | 12 240 | 12 240 | 12 240 | 12 240 | 12 240 | 12 240 | 12 240 | 12 240 | 12 240
Classe = 1 |  | 2,50 | 12 240 | 12 240 | 12 240 | 12 240 | 12 240 | 12 240 | 12 240 | 12 240 | 12 240 | 12 240 | 12 240 | 12 240 | 12 240 | 12 240 | 12 240 | 12 240 | 12 240
HD 400 x 990 | + | 1,00 | 10 930 | 10 930 | 10 930 | 10 930 | 10 930 | 10 850 | 10 730 | 10 520 | 10 340 | 10 170 | 10 020 | 9 870 | 9 740 | 9 600 | 9 480 | 9 360 | 9 240 | 519 000
|  | 1,13 | 10 930 | 10 930 | 10 930 | 10 930 | 10 930 | 10 930 | 10 930 | 10 810 | 10 660 | 10 520 | 10 380 | 10 260 | 10 140 | 10 020 | 9 910 | 9 800 | 9 690
Mc,y,Rd = 10 930 |  | 1,35 | 10 930 | 10 930 | 10 930 | 10 930 | 10 930 | 10 930 | 10 930 | 10 930 | 10 930 | 10 930 | 10 860 | 10 760 | 10 660 | 10 570 | 10 480 | 10 390 | 10 300
Mc,z,Rd = 5 380 |  | 1,50 | 10 930 | 10 930 | 10 930 | 10 930 | 10 930 | 10 930 | 10 930 | 10 930 | 10 930 | 10 930 | 10 930 | 10 930 | 10 930 | 10 870 | 10 790 | 10 710 | 10 640
|  | 1,77 | 10 930 | 10 930 | 10 930 | 10 930 | 10 930 | 10 930 | 10 930 | 10 930 | 10 930 | 10 930 | 10 930 | 10 930 | 10 930 | 10 930 | 10 930 | 10 930 | 10 930
|  | 2,00 | 10 930 | 10 930 | 10 930 | 10 930 | 10 930 | 10 930 | 10 930 | 10 930 | 10 930 | 10 930 | 10 930 | 10 930 | 10 930 | 10 930 | 10 930 | 10 930 | 10 930
Classe = 1 |  | 2,50 | 10 930 | 10 930 | 10 930 | 10 930 | 10 930 | 10 930 | 10 930 | 10 930 | 10 930 | 10 930 | 10 930 | 10 930 | 10 930 | 10 930 | 10 930 | 10 930 | 10 930
HD 400 x 900 | + | 1,00 | 9 730 | 9 730 | 9 730 | 9 730 | 9 730 | 9 630 | 9 520 | 9 330 | 9 160 | 9 000 | 8 860 | 8 720 | 8 600 | 8 480 | 8 360 | 8 240 | 8 130 | 450 000
|  | 1,13 | 9 730 | 9 730 | 9 730 | 9 730 | 9 730 | 9 730 | 9 730 | 9 590 | 9 450 | 9 320 | 9 190 | 9 080 | 8 960 | 8 850 | 8 750 | 8 650 | 8 540
Mc,y,Rd = 9 730 |  | 1,35 | 9 730 | 9 730 | 9 730 | 9 730 | 9 730 | 9 730 | 9 730 | 9 730 | 9 730 | 9 720 | 9 630 | 9 540 | 9 450 | 9 360 | 9 280 | 9 190 | 9 110
Mc,z,Rd = 4 820 |  | 1,50 | 9 730 | 9 730 | 9 730 | 9 730 | 9 730 | 9 730 | 9 730 | 9 730 | 9 730 | 9 730 | 9 730 | 9 730 | 9 700 | 9 630 | 9 560 | 9 480 | 9 410
|  | 1,77 | 9 730 | 9 730 | 9 730 | 9 730 | 9 730 | 9 730 | 9 730 | 9 730 | 9 730 | 9 730 | 9 730 | 9 730 | 9 730 | 9 730 | 9 730 | 9 730 | 9 730
|  | 2,00 | 9 730 | 9 730 | 9 730 | 9 730 | 9 730 | 9 730 | 9 730 | 9 730 | 9 730 | 9 730 | 9 730 | 9 730 | 9 730 | 9 730 | 9 730 | 9 730 | 9 730
Classe = 1 |  | 2,50 | 9 730 | 9 730 | 9 730 | 9 730 | 9 730 | 9 730 | 9 730 | 9 730 | 9 730 | 9 730 | 9 730 | 9 730 | 9 730 | 9 730 | 9 730 | 9 730 | 9 730
HD 400 x 818 | + | 1,00 | 8 860 | 8 860 | 8 860 | 8 860 | 8 840 | 8 730 | 8 620 | 8 430 | 8 270 | 8 120 | 7 980 | 7 850 | 7 730 | 7 610 | 7 490 | 7 380 | 7 270 | 392 000
|  | 1,13 | 8 860 | 8 860 | 8 860 | 8 860 | 8 860 | 8 860 | 8 840 | 8 690 | 8 550 | 8 420 | 8 300 | 8 180 | 8 070 | 7 960 | 7 860 | 7 760 | 7 660
Mc,y,Rd = 8 860 |  | 1,35 | 8 860 | 8 860 | 8 860 | 8 860 | 8 860 | 8 860 | 8 860 | 8 860 | 8 860 | 8 800 | 8 710 | 8 620 | 8 530 | 8 450 | 8 360 | 8 280 | 8 190
Mc,z,Rd = 4 400 |  | 1,50 | 8 860 | 8 860 | 8 860 | 8 860 | 8 860 | 8 860 | 8 860 | 8 860 | 8 860 | 8 860 | 8 860 | 8 850 | 8 780 | 8 700 | 8 630 | 8 560 | 8 490
|  | 1,77 | 8 860 | 8 860 | 8 860 | 8 860 | 8 860 | 8 860 | 8 860 | 8 860 | 8 860 | 8 860 | 8 860 | 8 860 | 8 860 | 8 860 | 8 860 | 8 860 | 8 860
|  | 2,00 | 8 860 | 8 860 | 8 860 | 8 860 | 8 860 | 8 860 | 8 860 | 8 860 | 8 860 | 8 860 | 8 860 | 8 860 | 8 860 | 8 860 | 8 860 | 8 860 | 8 860
Classe = 1 |  | 2,50 | 8 860 | 8 860 | 8 860 | 8 860 | 8 860 | 8 860 | 8 860 | 8 860 | 8 860 | 8 860 | 8 860 | 8 860 | 8 860 | 8 860 | 8 860 | 8 860 | 8 860
HD 400 x 744 | + | 1,00 | 7 900 | 7 900 | 7 900 | 7 900 | 7 860 | 7 750 | 7 650 | 7 480 | 7 320 | 7 180 | 7 050 | 6 930 | 6 820 | 6 700 | 6 600 | 6 490 | 6 390 | 342 000
|  | 1,13 | 7 900 | 7 900 | 7 900 | 7 900 | 7 900 | 7 900 | 7 860 | 7 710 | 7 580 | 7 460 | 7 340 | 7 240 | 7 130 | 7 030 | 6 930 | 6 840 | 6 740
Mc,y,Rd = 7 900 |  | 1,35 | 7 900 | 7 900 | 7 900 | 7 900 | 7 900 | 7 900 | 7 900 | 7 900 | 7 900 | 7 820 | 7 730 | 7 640 | 7 560 | 7 470 | 7 390 | 7 310 | 7 230
Mc,z,Rd = 3 930 |  | 1,50 | 7 900 | 7 900 | 7 900 | 7 900 | 7 900 | 7 900 | 7 900 | 7 900 | 7 900 | 7 900 | 7 900 | 7 860 | 7 780 | 7 710 | 7 640 | 7 570 | 7 500
|  | 1,77 | 7 900 | 7 900 | 7 900 | 7 900 | 7 900 | 7 900 | 7 900 | 7 900 | 7 900 | 7 900 | 7 900 | 7 900 | 7 900 | 7 900 | 7 900 | 7 900 | 7 890
|  | 2,00 | 7 900 | 7 900 | 7 900 | 7 900 | 7 900 | 7 900 | 7 900 | 7 900 | 7 900 | 7 900 | 7 900 | 7 900 | 7 900 | 7 900 | 7 900 | 7 900 | 7 900
Classe = 1 |  | 2,50 | 7 900 | 7 900 | 7 900 | 7 900 | 7 900 | 7 900 | 7 900 | 7 900 | 7 900 | 7 900 | 7 900 | 7 900 | 7 900 | 7 900 | 7 900 | 7 900 | 7 900
HD 400 x 677 | + | 1,00 | 7 060 | 7 060 | 7 060 | 7 060 | 7 010 | 6 910 | 6 820 | 6 650 | 6 510 | 6 380 | 6 250 | 6 140 | 6 030 | 5 920 | 5 820 | 5 730 | 5 630 | 300 000
|  | 1,13 | 7 060 | 7 060 | 7 060 | 7 060 | 7 060 | 7 060 | 7 000 | 6 860 | 6 740 | 6 630 | 6 520 | 6 420 | 6 320 | 6 220 | 6 130 | 6 040 | 5 960
Mc,y,Rd = 7 060 |  | 1,35 | 7 060 | 7 060 | 7 060 | 7 060 | 7 060 | 7 060 | 7 060 | 7 060 | 7 040 | 6 960 | 6 870 | 6 790 | 6 710 | 6 630 | 6 550 | 6 480 | 6 400
Mc,z,Rd = 3 530 |  | 1,50 | 7 060 | 7 060 | 7 060 | 7 060 | 7 060 | 7 060 | 7 060 | 7 060 | 7 060 | 7 060 | 7 060 | 6 990 | 6 920 | 6 850 | 6 780 | 6 720 | 6 650
|  | 1,77 | 7 060 | 7 060 | 7 060 | 7 060 | 7 060 | 7 060 | 7 060 | 7 060 | 7 060 | 7 060 | 7 060 | 7 060 | 7 060 | 7 060 | 7 060 | 7 060 | 7 010
|  | 2,00 | 7 060 | 7 060 | 7 060 | 7 060 | 7 060 | 7 060 | 7 060 | 7 060 | 7 060 | 7 060 | 7 060 | 7 060 | 7 060 | 7 060 | 7 060 | 7 060 | 7 060
Classe = 1 |  | 2,50 | 7 060 | 7 060 | 7 060 | 7 060 | 7 060 | 7 060 | 7 060 | 7 060 | 7 060 | 7 060 | 7 060 | 7 060 | 7 060 | 7 060 | 7 060 | 7 060 | 7 060
HD 400 x 634 | + | 1,00 | 6 540 | 6 540 | 6 540 | 6 540 | 6 480 | 6 380 | 6 290 | 6 140 | 6 000 | 5 870 | 5 750 | 5 640 | 5 540 | 5 440 | 5 340 | 5 250 | 5 160 | 274 000
|  | 1,13 | 6 540 | 6 540 | 6 540 | 6 540 | 6 540 | 6 540 | 6 470 | 6 340 | 6 220 | 6 110 | 6 000 | 5 910 | 5 810 | 5 720 | 5 630 | 5 540 | 5 460
Mc,y,Rd = 6 540 |  | 1,35 | 6 540 | 6 540 | 6 540 | 6 540 | 6 540 | 6 540 | 6 540 | 6 540 | 6 510 | 6 420 | 6 340 | 6 260 | 6 180 | 6 100 | 6 030 | 5 960 | 5 880
Mc,z,Rd = 3 270 |  | 1,50 | 6 540 | 6 540 | 6 540 | 6 540 | 6 540 | 6 540 | 6 540 | 6 540 | 6 540 | 6 540 | 6 520 | 6 450 | 6 380 | 6 320 | 6 250 | 6 180 | 6 120
|  | 1,77 | 6 540 | 6 540 | 6 540 | 6 540 | 6 540 | 6 540 | 6 540 | 6 540 | 6 540 | 6 540 | 6 540 | 6 540 | 6 540 | 6 540 | 6 540 | 6 510 | 6 460
|  | 2,00 | 6 540 | 6 540 | 6 540 | 6 540 | 6 540 | 6 540 | 6 540 | 6 540 | 6 540 | 6 540 | 6 540 | 6 540 | 6 540 | 6 540 | 6 540 | 6 540 | 6 540
Classe = 1 |  | 2,50 | 6 540 | 6 540 | 6 540 | 6 540 | 6 540 | 6 540 | 6 540 | 6 540 | 6 540 | 6 540 | 6 540 | 6 540 | 6 540 | 6 540 | 6 540 | 6 540 | 6 540
HD 400 x 592 | + | 1,00 | 6 040 | 6 040 | 6 040 | 6 040 | 5 970 | 5 880 | 5 800 | 5 640 | 5 510 | 5 390 | 5 280 | 5 170 | 5 070 | 4 980 | 4 880 | 4 790 | 4 700 | 250 000
|  | 1,13 | 6 040 | 6 040 | 6 040 | 6 040 | 6 040 | 6 040 | 5 960 | 5 840 | 5 720 | 5 610 | 5 510 | 5 420 | 5 330 | 5 240 | 5 150 | 5 070 | 4 990
Mc,y,Rd = 6 040 |  | 1,35 | 6 040 | 6 040 | 6 040 | 6 040 | 6 040 | 6 040 | 6 040 | 6 040 | 5 990 | 5 910 | 5 830 | 5 750 | 5 680 | 5 600 | 5 530 | 5 460 | 5 390
Mc,z,Rd = 3 020 |  | 1,50 | 6 040 | 6 040 | 6 040 | 6 040 | 6 040 | 6 040 | 6 040 | 6 040 | 6 040 | 6 040 | 6 000 | 5 930 | 5 870 | 5 800 | 5 740 | 5 670 | 5 610
|  | 1,77 | 6 040 | 6 040 | 6 040 | 6 040 | 6 040 | 6 040 | 6 040 | 6 040 | 6 040 | 6 040 | 6 040 | 6 040 | 6 040 | 6 040 | 6 040 | 5 980 | 5 930
|  | 2,00 | 6 040 | 6 040 | 6 040 | 6 040 | 6 040 | 6 040 | 6 040 | 6 040 | 6 040 | 6 040 | 6 040 | 6 040 | 6 040 | 6 040 | 6 040 | 6 040 | 6 040
Classe = 1 |  | 2,50 | 6 040 | 6 040 | 6 040 | 6 040 | 6 040 | 6 040 | 6 040 | 6 040 | 6 040 | 6 040 | 6 040 | 6 040 | 6 040 | 6 040 | 6 040 | 6 040 | 6 040
HD 400 x 551 | + | 1,00 | 5 540 | 5 540 | 5 540 | 5 540 | 5 470 | 5 380 | 5 300 | 5 150 | 5 030 | 4 910 | 4 800 | 4 700 | 4 610 | 4 520 | 4 430 | 4 340 | 4 260 | 226 000
|  | 1,13 | 5 540 | 5 540 | 5 540 | 5 540 | 5 540 | 5 520 | 5 460 | 5 330 | 5 220 | 5 120 | 5 020 | 4 930 | 4 850 | 4 760 | 4 680 | 4 600 | 4 520
Mc,y,Rd = 5 540 |  | 1,35 | 5 540 | 5 540 | 5 540 | 5 540 | 5 540 | 5 540 | 5 540 | 5 540 | 5 480 | 5 400 | 5 320 | 5 250 | 5 170 | 5 100 | 5 030 | 4 960 | 4 890
Mc,z,Rd = 2 780 |  | 1,50 | 5 540 | 5 540 | 5 540 | 5 540 | 5 540 | 5 540 | 5 540 | 5 540 | 5 540 | 5 540 | 5 480 | 5 420 | 5 350 | 5 290 | 5 230 | 5 160 | 5 100
|  | 1,77 | 5 540 | 5 540 | 5 540 | 5 540 | 5 540 | 5 540 | 5 540 | 5 540 | 5 540 | 5 540 | 5 540 | 5 540 | 5 540 | 5 540 | 5 510 | 5 460 | 5 410
|  | 2,00 | 5 540 | 5 540 | 5 540 | 5 540 | 5 540 | 5 540 | 5 540 | 5 540 | 5 540 | 5 540 | 5 540 | 5 540 | 5 540 | 5 540 | 5 540 | 5 540 | 5 540
Classe = 1 |  | 2,50 | 5 540 | 5 540 | 5 540 | 5 540 | 5 540 | 5 540 | 5 540 | 5 540 | 5 540 | 5 540 | 5 540 | 5 540 | 5 540 | 5 540 | 5 540 | 5 540 | 5 540
HD 400 x 509 | + | 1,00 | 5 070 | 5 070 | 5 070 | 5 070 | 4 990 | 4 910 | 4 830 | 4 690 | 4 570 | 4 460 | 4 360 | 4 260 | 4 170 | 4 080 | 4 000 | 3 920 | 3 840 | 204 000
|  | 1,13 | 5 070 | 5 070 | 5 070 | 5 070 | 5 070 | 5 040 | 4 980 | 4 860 | 4 760 | 4 660 | 4 560 | 4 480 | 4 390 | 4 310 | 4 230 | 4 160 | 4 080
Mc,y,Rd = 5 070 |  | 1,35 | 5 070 | 5 070 | 5 070 | 5 070 | 5 070 | 5 070 | 5 070 | 5 070 | 5 000 | 4 920 | 4 840 | 4 770 | 4 700 | 4 630 | 4 560 | 4 490 | 4 430
Mc,z,Rd = 2 550 |  | 1,50 | 5 070 | 5 070 | 5 070 | 5 070 | 5 070 | 5 070 | 5 070 | 5 070 | 5 070 | 5 060 | 4 990 | 4 930 | 4 870 | 4 810 | 4 740 | 4 680 | 4 620
|  | 1,77 | 5 070 | 5 070 | 5 070 | 5 070 | 5 070 | 5 070 | 5 070 | 5 070 | 5 070 | 5 070 | 5 070 | 5 070 | 5 070 | 5 060 | 5 010 | 4 960 | 4 910
|  | 2,00 | 5 070 | 5 070 | 5 070 | 5 070 | 5 070 | 5 070 | 5 070 | 5 070 | 5 070 | 5 070 | 5 070 | 5 070 | 5 070 | 5 070 | 5 070 | 5 070 | 5 070
Classe = 1 |  | 2,50 | 5 070 | 5 070 | 5 070 | 5 070 | 5 070 | 5 070 | 5 070 | 5 070 | 5 070 | 5 070 | 5 070 | 5 070 | 5 070 | 5 070 | 5 070 | 5 070 | 5 070
HD 400 x 463 | + | 1,00 | 4 540 | 4 540 | 4 540 | 4 540 | 4 460 | 4 380 | 4 310 | 4 180 | 4 060 | 3 960 | 3 860 | 3 770 | 3 680 | 3 600 | 3 520 | 3 440 | 3 370 | 180 000
|  | 1,13 | 4 540 | 4 540 | 4 540 | 4 540 | 4 540 | 4 500 | 4 440 | 4 330 | 4 230 | 4 140 | 4 050 | 3 960 | 3 880 | 3 810 | 3 730 | 3 660 | 3 590
Mc,y,Rd = 4 540 |  | 1,35 | 4 540 | 4 540 | 4 540 | 4 540 | 4 540 | 4 540 | 4 540 | 4 530 | 4 450 | 4 380 | 4 300 | 4 240 | 4 170 | 4 100 | 4 030 | 3 970 | 3 900
Mc,z,Rd = 2 290 |  | 1,50 | 4 540 | 4 540 | 4 540 | 4 540 | 4 540 | 4 540 | 4 540 | 4 540 | 4 540 | 4 510 | 4 440 | 4 380 | 4 320 | 4 260 | 4 200 | 4 140 | 4 090
|  | 1,77 | 4 540 | 4 540 | 4 540 | 4 540 | 4 540 | 4 540 | 4 540 | 4 540 | 4 540 | 4 540 | 4 540 | 4 540 | 4 540 | 4 500 | 4 450 | 4 400 | 4 350
|  | 2,00 | 4 540 | 4 540 | 4 540 | 4 540 | 4 540 | 4 540 | 4 540 | 4 540 | 4 540 | 4 540 | 4 540 | 4 540 | 4 540 | 4 540 | 4 540 | 4 540 | 4 540
Classe = 1 |  | 2,50 | 4 540 | 4 540 | 4 540 | 4 540 | 4 540 | 4 540 | 4 540 | 4 540 | 4 540 | 4 540 | 4 540 | 4 540 | 4 540 | 4 540 | 4 540 | 4 540 | 4 540
HD 400 x 421 | + | 1,00 | 4 080 | 4 080 | 4 080 | 4 080 | 4 000 | 3 920 | 3 860 | 3 730 | 3 620 | 3 520 | 3 430 | 3 340 | 3 260 | 3 180 | 3 110 | 3 030 | 2 960 | 160 000
|  | 1,13 | 4 080 | 4 080 | 4 080 | 4 080 | 4 080 | 4 040 | 3 980 | 3 870 | 3 780 | 3 690 | 3 600 | 3 520 | 3 450 | 3 380 | 3 300 | 3 230 | 3 160
Mc,y,Rd = 4 080 |  | 1,35 | 4 080 | 4 080 | 4 080 | 4 080 | 4 080 | 4 080 | 4 080 | 4 060 | 3 980 | 3 910 | 3 840 | 3 770 | 3 710 | 3 640 | 3 580 | 3 520 | 3 460
Mc,z,Rd = 2 060 |  | 1,50 | 4 080 | 4 080 | 4 080 | 4 080 | 4 080 | 4 080 | 4 080 | 4 080 | 4 080 | 4 030 | 3 970 | 3 910 | 3 850 | 3 790 | 3 740 | 3 680 | 3 620
|  | 1,77 | 4 080 | 4 080 | 4 080 | 4 080 | 4 080 | 4 080 | 4 080 | 4 080 | 4 080 | 4 080 | 4 080 | 4 080 | 4 060 | 4 020 | 3 970 | 3 920 | 3 870
|  | 2,00 | 4 080 | 4 080 | 4 080 | 4 080 | 4 080 | 4 080 | 4 080 | 4 080 | 4 080 | 4 080 | 4 080 | 4 080 | 4 080 | 4 080 | 4 080 | 4 080 | 4 040
Classe = 1 |  | 2,50 | 4 080 | 4 080 | 4 080 | 4 080 | 4 080 | 4 080 | 4 080 | 4 080 | 4 080 | 4 080 | 4 080 | 4 080 | 4 080 | 4 080 | 4 080 | 4 080 | 4 080
HD 400 x 382 | + | 1,00 | 3 660 | 3 660 | 3 660 | 3 650 | 3 580 | 3 510 | 3 440 | 3 320 | 3 220 | 3 130 | 3 040 | 2 960 | 2 880 | 2 800 | 2 730 | 2 660 | 2 590 | 141 000
|  | 1,13 | 3 660 | 3 660 | 3 660 | 3 660 | 3 660 | 3 610 | 3 560 | 3 460 | 3 360 | 3 280 | 3 200 | 3 120 | 3 050 | 2 980 | 2 910 | 2 840 | 2 780
Mc,y,Rd = 3 660 |  | 1,35 | 3 660 | 3 660 | 3 660 | 3 660 | 3 660 | 3 660 | 3 660 | 3 630 | 3 550 | 3 480 | 3 420 | 3 350 | 3 290 | 3 220 | 3 160 | 3 100 | 3 040
Mc,z,Rd = 1 850 |  | 1,50 | 3 660 | 3 660 | 3 660 | 3 660 | 3 660 | 3 660 | 3 660 | 3 660 | 3 650 | 3 590 | 3 540 | 3 480 | 3 420 | 3 360 | 3 310 | 3 250 | 3 200
|  | 1,77 | 3 660 | 3 660 | 3 660 | 3 660 | 3 660 | 3 660 | 3 660 | 3 660 | 3 660 | 3 660 | 3 660 | 3 660 | 3 620 | 3 570 | 3 520 | 3 480 | 3 430
|  | 2,00 | 3 660 | 3 660 | 3 660 | 3 660 | 3 660 | 3 660 | 3 660 | 3 660 | 3 660 | 3 660 | 3 660 | 3 660 | 3 660 | 3 660 | 3 660 | 3 630 | 3 590
Classe = 1 |  | 2,50 | 3 660 | 3 660 | 3 660 | 3 660 | 3 660 | 3 660 | 3 660 | 3 660 | 3 660 | 3 660 | 3 660 | 3 660 | 3 660 | 3 660 | 3 660 | 3 660 | 3 660
HD 400 x 347 | + | 1,00 | 3 280 | 3 280 | 3 280 | 3 270 | 3 200 | 3 130 | 3 070 | 2 960 | 2 860 | 2 770 | 2 690 | 2 610 | 2 540 | 2 470 | 2 400 | 2 330 | 2 270 | 125 000
|  | 1,13 | 3 280 | 3 280 | 3 280 | 3 280 | 3 280 | 3 230 | 3 180 | 3 080 | 2 990 | 2 910 | 2 840 | 2 760 | 2 690 | 2 620 | 2 560 | 2 500 | 2 430
Mc,y,Rd = 3 280 |  | 1,35 | 3 280 | 3 280 | 3 280 | 3 280 | 3 280 | 3 280 | 3 280 | 3 240 | 3 170 | 3 100 | 3 040 | 2 970 | 2 910 | 2 850 | 2 790 | 2 730 | 2 680
Mc,z,Rd = 1 670 |  | 1,50 | 3 280 | 3 280 | 3 280 | 3 280 | 3 280 | 3 280 | 3 280 | 3 280 | 3 260 | 3 200 | 3 150 | 3 090 | 3 030 | 2 980 | 2 920 | 2 870 | 2 820
|  | 1,77 | 3 280 | 3 280 | 3 280 | 3 280 | 3 280 | 3 280 | 3 280 | 3 280 | 3 280 | 3 280 | 3 280 | 3 260 | 3 220 | 3 170 | 3 120 | 3 080 | 3 030
|  | 2,00 | 3 280 | 3 280 | 3 280 | 3 280 | 3 280 | 3 280 | 3 280 | 3 280 | 3 280 | 3 280 | 3 280 | 3 280 | 3 280 | 3 280 | 3 260 | 3 220 | 3 180
Classe = 1 |  | 2,50 | 3 280 | 3 280 | 3 280 | 3 280 | 3 280 | 3 280 | 3 280 | 3 280 | 3 280 | 3 280 | 3 280 | 3 280 | 3 280 | 3 280 | 3 280 | 3 280 | 3 280
HD 400 x 314 |  | 1,00 | 2 930 | 2 930 | 2 930 | 2 910 | 2 850 | 2 790 | 2 730 | 2 620 | 2 530 | 2 450 | 2 370 | 2 290 | 2 220 | 2 150 | 2 090 | 2 030 | 1 970 | 110 000
|  | 1,13 | 2 930 | 2 930 | 2 930 | 2 930 | 2 920 | 2 870 | 2 820 | 2 730 | 2 650 | 2 570 | 2 500 | 2 430 | 2 360 | 2 300 | 2 230 | 2 170 | 2 120
Mc,y,Rd = 2 930 |  | 1,35 | 2 930 | 2 930 | 2 930 | 2 930 | 2 930 | 2 930 | 2 930 | 2 880 | 2 810 | 2 740 | 2 680 | 2 620 | 2 560 | 2 500 | 2 440 | 2 390 | 2 330
Mc,z,Rd = 1 490 |  | 1,50 | 2 930 | 2 930 | 2 930 | 2 930 | 2 930 | 2 930 | 2 930 | 2 930 | 2 900 | 2 840 | 2 780 | 2 730 | 2 670 | 2 620 | 2 570 | 2 520 | 2 460
|  | 1,77 | 2 930 | 2 930 | 2 930 | 2 930 | 2 930 | 2 930 | 2 930 | 2 930 | 2 930 | 2 930 | 2 930 | 2 890 | 2 840 | 2 800 | 2 750 | 2 710 | 2 660
|  | 2,00 | 2 930 | 2 930 | 2 930 | 2 930 | 2 930 | 2 930 | 2 930 | 2 930 | 2 930 | 2 930 | 2 930 | 2 930 | 2 930 | 2 920 | 2 880 | 2 840 | 2 800
Classe = 1 |  | 2,50 | 2 930 | 2 930 | 2 930 | 2 930 | 2 930 | 2 930 | 2 930 | 2 930 | 2 930 | 2 930 | 2 930 | 2 930 | 2 930 | 2 930 | 2 930 | 2 930 | 2 930
HD 400 x 287 |  | 1,00 | 2 670 | 2 670 | 2 670 | 2 650 | 2 590 | 2 530 | 2 480 | 2 380 | 2 290 | 2 210 | 2 130 | 2 060 | 1 990 | 1 930 | 1 870 | 1 810 | 1 750 | 99 700
|  | 1,13 | 2 670 | 2 670 | 2 670 | 2 670 | 2 660 | 2 620 | 2 570 | 2 480 | 2 400 | 2 330 | 2 260 | 2 190 | 2 120 | 2 060 | 2 000 | 1 940 | 1 880
Mc,y,Rd = 2 670 |  | 1,35 | 2 670 | 2 670 | 2 670 | 2 670 | 2 670 | 2 670 | 2 670 | 2 620 | 2 550 | 2 490 | 2 420 | 2 360 | 2 310 | 2 250 | 2 190 | 2 140 | 2 090
Mc,z,Rd = 1 360 |  | 1,50 | 2 670 | 2 670 | 2 670 | 2 670 | 2 670 | 2 670 | 2 670 | 2 670 | 2 630 | 2 580 | 2 520 | 2 470 | 2 410 | 2 360 | 2 310 | 2 260 | 2 200
|  | 1,77 | 2 670 | 2 670 | 2 670 | 2 670 | 2 670 | 2 670 | 2 670 | 2 670 | 2 670 | 2 670 | 2 660 | 2 620 | 2 570 | 2 520 | 2 480 | 2 440 | 2 390
|  | 2,00 | 2 670 | 2 670 | 2 670 | 2 670 | 2 670 | 2 670 | 2 670 | 2 670 | 2 670 | 2 670 | 2 670 | 2 670 | 2 670 | 2 640 | 2 600 | 2 560 | 2 520
Classe = 1 |  | 2,50 | 2 670 | 2 670 | 2 670 | 2 670 | 2 670 | 2 670 | 2 670 | 2 670 | 2 670 | 2 670 | 2 670 | 2 670 | 2 670 | 2 670 | 2 670 | 2 670 | 2 670
HD 400 x 262 |  | 1,00 | 2 420 | 2 420 | 2 420 | 2 400 | 2 340 | 2 290 | 2 240 | 2 140 | 2 060 | 1 980 | 1 900 | 1 840 | 1 770 | 1 710 | 1 650 | 1 590 | 1 540 | 89 400
|  | 1,13 | 2 420 | 2 420 | 2 420 | 2 420 | 2 410 | 2 360 | 2 320 | 2 230 | 2 160 | 2 080 | 2 020 | 1 950 | 1 890 | 1 830 | 1 770 | 1 710 | 1 660
Mc,y,Rd = 2 420 |  | 1,35 | 2 420 | 2 420 | 2 420 | 2 420 | 2 420 | 2 420 | 2 420 | 2 360 | 2 290 | 2 230 | 2 170 | 2 120 | 2 060 | 2 000 | 1 950 | 1 890 | 1 840
Mc,z,Rd = 1 230 |  | 1,50 | 2 420 | 2 420 | 2 420 | 2 420 | 2 420 | 2 420 | 2 420 | 2 420 | 2 370 | 2 320 | 2 260 | 2 210 | 2 160 | 2 100 | 2 050 | 2 000 | 1 950
|  | 1,77 | 2 420 | 2 420 | 2 420 | 2 420 | 2 420 | 2 420 | 2 420 | 2 420 | 2 420 | 2 420 | 2 390 | 2 350 | 2 300 | 2 260 | 2 210 | 2 170 | 2 120
|  | 2,00 | 2 420 | 2 420 | 2 420 | 2 420 | 2 420 | 2 420 | 2 420 | 2 420 | 2 420 | 2 420 | 2 420 | 2 420 | 2 400 | 2 360 | 2 320 | 2 280 | 2 240
Classe = 1 |  | 2,50 | 2 420 | 2 420 | 2 420 | 2 420 | 2 420 | 2 420 | 2 420 | 2 420 | 2 420 | 2 420 | 2 420 | 2 420 | 2 420 | 2 420 | 2 420 | 2 420 | 2 420
HD 400 x 237 |  | 1,00 | 2 160 | 2 160 | 2 160 | 2 130 | 2 080 | 2 030 | 1 980 | 1 900 | 1 820 | 1 740 | 1 670 | 1 600 | 1 540 | 1 480 | 1 430 | 1 380 | 1 330 | 78 800
|  | 1,13 | 2 160 | 2 160 | 2 160 | 2 160 | 2 140 | 2 100 | 2 060 | 1 980 | 1 910 | 1 840 | 1 770 | 1 710 | 1 650 | 1 590 | 1 540 | 1 480 | 1 430
Mc,y,Rd = 2 160 |  | 1,35 | 2 160 | 2 160 | 2 160 | 2 160 | 2 160 | 2 160 | 2 150 | 2 090 | 2 030 | 1 970 | 1 910 | 1 860 | 1 800 | 1 750 | 1 700 | 1 640 | 1 600
Mc,z,Rd = 1 100 |  | 1,50 | 2 160 | 2 160 | 2 160 | 2 160 | 2 160 | 2 160 | 2 160 | 2 150 | 2 100 | 2 050 | 2 000 | 1 940 | 1 890 | 1 840 | 1 790 | 1 740 | 1 690
|  | 1,77 | 2 160 | 2 160 | 2 160 | 2 160 | 2 160 | 2 160 | 2 160 | 2 160 | 2 160 | 2 160 | 2 110 | 2 070 | 2 030 | 1 980 | 1 940 | 1 890 | 1 850
|  | 2,00 | 2 160 | 2 160 | 2 160 | 2 160 | 2 160 | 2 160 | 2 160 | 2 160 | 2 160 | 2 160 | 2 160 | 2 160 | 2 120 | 2 080 | 2 040 | 2 000 | 1 960
Classe = 1 |  | 2,50 | 2 160 | 2 160 | 2 160 | 2 160 | 2 160 | 2 160 | 2 160 | 2 160 | 2 160 | 2 160 | 2 160 | 2 160 | 2 160 | 2 160 | 2 160 | 2 160 | 2 150
HD 400 x 216 |  | 1,00 | 1 960 | 1 960 | 1 960 | 1 940 | 1 890 | 1 840 | 1 800 | 1 720 | 1 640 | 1 570 | 1 500 | 1 440 | 1 380 | 1 320 | 1 270 | 1 220 | 1 170 | 71 100
|  | 1,13 | 1 960 | 1 960 | 1 960 | 1 960 | 1 940 | 1 900 | 1 870 | 1 790 | 1 720 | 1 660 | 1 590 | 1 530 | 1 470 | 1 420 | 1 360 | 1 310 | 1 270
Mc,y,Rd = 1 960 |  | 1,35 | 1 960 | 1 960 | 1 960 | 1 960 | 1 960 | 1 960 | 1 960 | 1 900 | 1 840 | 1 780 | 1 720 | 1 670 | 1 620 | 1 560 | 1 510 | 1 460 | 1 420
Mc,z,Rd = 1 000 |  | 1,50 | 1 960 | 1 960 | 1 960 | 1 960 | 1 960 | 1 960 | 1 960 | 1 950 | 1 900 | 1 850 | 1 800 | 1 750 | 1 700 | 1 650 | 1 600 | 1 550 | 1 510
|  | 1,77 | 1 960 | 1 960 | 1 960 | 1 960 | 1 960 | 1 960 | 1 960 | 1 960 | 1 960 | 1 950 | 1 910 | 1 870 | 1 820 | 1 780 | 1 740 | 1 690 | 1 650
|  | 2,00 | 1 960 | 1 960 | 1 960 | 1 960 | 1 960 | 1 960 | 1 960 | 1 960 | 1 960 | 1 960 | 1 960 | 1 950 | 1 910 | 1 870 | 1 830 | 1 790 | 1 760
Classe = 1 |  | 2,50 | 1 960 | 1 960 | 1 960 | 1 960 | 1 960 | 1 960 | 1 960 | 1 960 | 1 960 | 1 960 | 1 960 | 1 960 | 1 960 | 1 960 | 1 960 | 1 960 | 1 930
HD 400 x 187 |  | 1,00 | 1 500 | 1 500 | 1 500 | 1 500 | 1 460 | 1 420 | 1 390 | 1 320 | 1 270 | 1 210 | 1 160 | 1 110 | 1 060 | 1 020 | 974 | 935 | 899 | 60 200
|  | 1,13 | 1 500 | 1 500 | 1 500 | 1 500 | 1 500 | 1 470 | 1 440 | 1 380 | 1 330 | 1 280 | 1 230 | 1 180 | 1 130 | 1 090 | 1 050 | 1 010 | 970
Mc,y,Rd = 1 500 |  | 1,35 | 1 500 | 1 500 | 1 500 | 1 500 | 1 500 | 1 500 | 1 500 | 1 460 | 1 420 | 1 370 | 1 330 | 1 280 | 1 240 | 1 200 | 1 160 | 1 120 | 1 080
Mc,z,Rd = 563 |  | 1,50 | 1 500 | 1 500 | 1 500 | 1 500 | 1 500 | 1 500 | 1 500 | 1 500 | 1 460 | 1 420 | 1 380 | 1 340 | 1 310 | 1 270 | 1 230 | 1 190 | 1 150
|  | 1,77 | 1 500 | 1 500 | 1 500 | 1 500 | 1 500 | 1 500 | 1 500 | 1 500 | 1 500 | 1 500 | 1 470 | 1 440 | 1 400 | 1 370 | 1 330 | 1 300 | 1 260
|  | 2,00 | 1 500 | 1 500 | 1 500 | 1 500 | 1 500 | 1 500 | 1 500 | 1 500 | 1 500 | 1 500 | 1 500 | 1 500 | 1 470 | 1 440 | 1 410 | 1 380 | 1 340
Classe = 3 |  | 2,50 | 1 500 | 1 500 | 1 500 | 1 500 | 1 500 | 1 500 | 1 500 | 1 500 | 1 500 | 1 500 | 1 500 | 1 500 | 1 500 | 1 500 | 1 500 | 1 500 | 1 480
HD 360 x 196 |  | 1,00 | 1 760 | 1 760 | 1 760 | 1 730 | 1 680 | 1 640 | 1 590 | 1 510 | 1 440 | 1 370 | 1 300 | 1 240 | 1 180 | 1 130 | 1 080 | 1 030 | 987 | 63 600
|  | 1,13 | 1 760 | 1 760 | 1 760 | 1 760 | 1 730 | 1 700 | 1 660 | 1 590 | 1 520 | 1 450 | 1 390 | 1 330 | 1 270 | 1 220 | 1 160 | 1 120 | 1 070
Mc,y,Rd = 1 760 |  | 1,35 | 1 760 | 1 760 | 1 760 | 1 760 | 1 760 | 1 760 | 1 740 | 1 680 | 1 630 | 1 570 | 1 510 | 1 460 | 1 400 | 1 350 | 1 300 | 1 250 | 1 200
Mc,z,Rd = 854 |  | 1,50 | 1 760 | 1 760 | 1 760 | 1 760 | 1 760 | 1 760 | 1 760 | 1 740 | 1 690 | 1 630 | 1 580 | 1 530 | 1 480 | 1 430 | 1 380 | 1 330 | 1 290
|  | 1,77 | 1 760 | 1 760 | 1 760 | 1 760 | 1 760 | 1 760 | 1 760 | 1 760 | 1 760 | 1 730 | 1 690 | 1 640 | 1 600 | 1 550 | 1 510 | 1 460 | 1 420
|  | 2,00 | 1 760 | 1 760 | 1 760 | 1 760 | 1 760 | 1 760 | 1 760 | 1 760 | 1 760 | 1 760 | 1 760 | 1 720 | 1 680 | 1 640 | 1 600 | 1 560 | 1 520
Classe = 1 |  | 2,50 | 1 760 | 1 760 | 1 760 | 1 760 | 1 760 | 1 760 | 1 760 | 1 760 | 1 760 | 1 760 | 1 760 | 1 760 | 1 760 | 1 760 | 1 760 | 1 730 | 1 690
HD 360 x 179 |  | 1,00 | 1 600 | 1 600 | 1 600 | 1 570 | 1 520 | 1 480 | 1 440 | 1 360 | 1 290 | 1 230 | 1 160 | 1 100 | 1 050 | 994 | 947 | 904 | 864 | 57 400
|  | 1,13 | 1 600 | 1 600 | 1 600 | 1 600 | 1 570 | 1 540 | 1 500 | 1 430 | 1 370 | 1 300 | 1 240 | 1 180 | 1 130 | 1 070 | 1 020 | 979 | 936
Mc,y,Rd = 1 600 |  | 1,35 | 1 600 | 1 600 | 1 600 | 1 600 | 1 600 | 1 600 | 1 580 | 1 520 | 1 470 | 1 410 | 1 350 | 1 300 | 1 250 | 1 200 | 1 150 | 1 100 | 1 060
Mc,z,Rd = 774 |  | 1,50 | 1 600 | 1 600 | 1 600 | 1 600 | 1 600 | 1 600 | 1 600 | 1 570 | 1 520 | 1 470 | 1 420 | 1 370 | 1 320 | 1 270 | 1 220 | 1 180 | 1 130
|  | 1,77 | 1 600 | 1 600 | 1 600 | 1 600 | 1 600 | 1 600 | 1 600 | 1 600 | 1 600 | 1 560 | 1 520 | 1 470 | 1 430 | 1 380 | 1 340 | 1 300 | 1 250
|  | 2,00 | 1 600 | 1 600 | 1 600 | 1 600 | 1 600 | 1 600 | 1 600 | 1 600 | 1 600 | 1 600 | 1 580 | 1 550 | 1 510 | 1 470 | 1 430 | 1 390 | 1 350
Classe = 2 |  | 2,50 | 1 600 | 1 600 | 1 600 | 1 600 | 1 600 | 1 600 | 1 600 | 1 600 | 1 600 | 1 600 | 1 600 | 1 600 | 1 600 | 1 600 | 1 580 | 1 540 | 1 510
HD 360 x 162 |  | 1,00 | 1 300 | 1 300 | 1 300 | 1 280 | 1 250 | 1 210 | 1 180 | 1 120 | 1 060 | 1 010 | 959 | 910 | 864 | 822 | 782 | 746 | 714 | 51 500
|  | 1,13 | 1 300 | 1 300 | 1 300 | 1 300 | 1 280 | 1 260 | 1 230 | 1 180 | 1 120 | 1 070 | 1 020 | 975 | 929 | 886 | 846 | 808 | 773
Mc,y,Rd = 1 300 |  | 1,35 | 1 300 | 1 300 | 1 300 | 1 300 | 1 300 | 1 300 | 1 290 | 1 250 | 1 200 | 1 160 | 1 110 | 1 070 | 1 030 | 985 | 945 | 907 | 870
Mc,z,Rd = 460 |  | 1,50 | 1 300 | 1 300 | 1 300 | 1 300 | 1 300 | 1 300 | 1 300 | 1 280 | 1 250 | 1 210 | 1 170 | 1 120 | 1 080 | 1 040 | 1 010 | 968 | 932
|  | 1,77 | 1 300 | 1 300 | 1 300 | 1 300 | 1 300 | 1 300 | 1 300 | 1 300 | 1 300 | 1 280 | 1 240 | 1 210 | 1 170 | 1 140 | 1 100 | 1 070 | 1 030
|  | 2,00 | 1 300 | 1 300 | 1 300 | 1 300 | 1 300 | 1 300 | 1 300 | 1 300 | 1 300 | 1 300 | 1 300 | 1 270 | 1 240 | 1 200 | 1 170 | 1 140 | 1 100
Classe = 3 |  | 2,50 | 1 300 | 1 300 | 1 300 | 1 300 | 1 300 | 1 300 | 1 300 | 1 300 | 1 300 | 1 300 | 1 300 | 1 300 | 1 300 | 1 300 | 1 290 | 1 260 | 1 240
HD 360 x 147 |  | 1,00 | 1 180 | 1 180 | 1 180 | 1 160 | 1 130 | 1 100 | 1 070 | 1 010 | 959 | 906 | 857 | 810 | 766 | 725 | 688 | 655 | 624 | 46 300
|  | 1,13 | 1 180 | 1 180 | 1 180 | 1 180 | 1 160 | 1 140 | 1 110 | 1 060 | 1 010 | 962 | 915 | 868 | 825 | 783 | 744 | 709 | 676
Mc,y,Rd = 1 180 |  | 1,35 | 1 180 | 1 180 | 1 180 | 1 180 | 1 180 | 1 180 | 1 170 | 1 130 | 1 080 | 1 040 | 999 | 956 | 914 | 873 | 834 | 797 | 762
Mc,z,Rd = 416 |  | 1,50 | 1 180 | 1 180 | 1 180 | 1 180 | 1 180 | 1 180 | 1 180 | 1 160 | 1 130 | 1 090 | 1 050 | 1 010 | 967 | 928 | 890 | 853 | 818
|  | 1,77 | 1 180 | 1 180 | 1 180 | 1 180 | 1 180 | 1 180 | 1 180 | 1 180 | 1 180 | 1 150 | 1 120 | 1 080 | 1 050 | 1 010 | 978 | 943 | 909
|  | 2,00 | 1 180 | 1 180 | 1 180 | 1 180 | 1 180 | 1 180 | 1 180 | 1 180 | 1 180 | 1 180 | 1 170 | 1 140 | 1 110 | 1 080 | 1 040 | 1 010 | 978
Classe = 3 |  | 2,50 | 1 180 | 1 180 | 1 180 | 1 180 | 1 180 | 1 180 | 1 180 | 1 180 | 1 180 | 1 180 | 1 180 | 1 180 | 1 180 | 1 180 | 1 150 | 1 130 | 1 100
HD 360 x 134 |  | 1,00 | 1 070 | 1 070 | 1 070 | 1 050 | 1 020 | 995 | 967 | 914 | 862 | 812 | 765 | 720 | 678 | 640 | 605 | 574 | 538 | 41 500
|  | 1,13 | 1 070 | 1 070 | 1 070 | 1 070 | 1 060 | 1 030 | 1 010 | 958 | 911 | 864 | 818 | 773 | 731 | 691 | 655 | 621 | 590
Mc,y,Rd = 1 070 |  | 1,35 | 1 070 | 1 070 | 1 070 | 1 070 | 1 070 | 1 070 | 1 060 | 1 020 | 978 | 937 | 895 | 853 | 812 | 773 | 735 | 699 | 666
Mc,z,Rd = 376 |  | 1,50 | 1 070 | 1 070 | 1 070 | 1 070 | 1 070 | 1 070 | 1 070 | 1 050 | 1 020 | 978 | 939 | 900 | 861 | 823 | 786 | 750 | 716
|  | 1,77 | 1 070 | 1 070 | 1 070 | 1 070 | 1 070 | 1 070 | 1 070 | 1 070 | 1 070 | 1 040 | 1 010 | 972 | 937 | 902 | 867 | 832 | 799
|  | 2,00 | 1 070 | 1 070 | 1 070 | 1 070 | 1 070 | 1 070 | 1 070 | 1 070 | 1 070 | 1 070 | 1 050 | 1 020 | 991 | 959 | 927 | 894 | 862
Classe = 3 |  | 2,50 | 1 070 | 1 070 | 1 070 | 1 070 | 1 070 | 1 070 | 1 070 | 1 070 | 1 070 | 1 070 | 1 070 | 1 070 | 1 070 | 1 060 | 1 030 | 1 000 | 976
HD 320 x 300 | + | 1,00 | 2 540 | 2 540 | 2 510 | 2 450 | 2 390 | 2 340 | 2 300 | 2 210 | 2 140 | 2 060 | 2 000 | 1 930 | 1 870 | 1 810 | 1 760 | 1 700 | 1 650 | 86 900
|  | 1,13 | 2 540 | 2 540 | 2 540 | 2 520 | 2 470 | 2 430 | 2 390 | 2 310 | 2 240 | 2 180 | 2 120 | 2 060 | 2 000 | 1 940 | 1 890 | 1 830 | 1 780
Mc,y,Rd = 2 540 |  | 1,35 | 2 540 | 2 540 | 2 540 | 2 540 | 2 540 | 2 530 | 2 500 | 2 440 | 2 390 | 2 330 | 2 280 | 2 230 | 2 180 | 2 130 | 2 080 | 2 030 | 1 980
Mc,z,Rd = 1 110 |  | 1,50 | 2 540 | 2 540 | 2 540 | 2 540 | 2 540 | 2 540 | 2 540 | 2 510 | 2 470 | 2 420 | 2 370 | 2 320 | 2 280 | 2 230 | 2 180 | 2 140 | 2 090
|  | 1,77 | 2 540 | 2 540 | 2 540 | 2 540 | 2 540 | 2 540 | 2 540 | 2 540 | 2 540 | 2 540 | 2 500 | 2 460 | 2 430 | 2 390 | 2 350 | 2 310 | 2 270
|  | 2,00 | 2 540 | 2 540 | 2 540 | 2 540 | 2 540 | 2 540 | 2 540 | 2 540 | 2 540 | 2 540 | 2 540 | 2 540 | 2 530 | 2 490 | 2 460 | 2 430 | 2 390
Classe = 1 |  | 2,50 | 2 540 | 2 540 | 2 540 | 2 540 | 2 540 | 2 540 | 2 540 | 2 540 | 2 540 | 2 540 | 2 540 | 2 540 | 2 540 | 2 540 | 2 540 | 2 540 | 2 540
HD 320 x 245 |  | 1,00 | 2 040 | 2 040 | 2 010 | 1 960 | 1 900 | 1 860 | 1 820 | 1 740 | 1 670 | 1 610 | 1 550 | 1 490 | 1 430 | 1 380 | 1 330 | 1 280 | 1 240 | 68 100
|  | 1,13 | 2 040 | 2 040 | 2 040 | 2 010 | 1 970 | 1 930 | 1 890 | 1 820 | 1 760 | 1 700 | 1 640 | 1 590 | 1 540 | 1 490 | 1 440 | 1 390 | 1 340
Mc,y,Rd = 2 040 |  | 1,35 | 2 040 | 2 040 | 2 040 | 2 040 | 2 040 | 2 020 | 1 990 | 1 940 | 1 880 | 1 830 | 1 780 | 1 740 | 1 690 | 1 640 | 1 590 | 1 550 | 1 500
Mc,z,Rd = 897 |  | 1,50 | 2 040 | 2 040 | 2 040 | 2 040 | 2 040 | 2 040 | 2 040 | 2 000 | 1 950 | 1 910 | 1 860 | 1 820 | 1 770 | 1 730 | 1 690 | 1 640 | 1 600
|  | 1,77 | 2 040 | 2 040 | 2 040 | 2 040 | 2 040 | 2 040 | 2 040 | 2 040 | 2 040 | 2 010 | 1 980 | 1 940 | 1 900 | 1 860 | 1 830 | 1 790 | 1 750
|  | 2,00 | 2 040 | 2 040 | 2 040 | 2 040 | 2 040 | 2 040 | 2 040 | 2 040 | 2 040 | 2 040 | 2 040 | 2 020 | 1 990 | 1 960 | 1 920 | 1 890 | 1 860
Classe = 1 |  | 2,50 | 2 040 | 2 040 | 2 040 | 2 040 | 2 040 | 2 040 | 2 040 | 2 040 | 2 040 | 2 040 | 2 040 | 2 040 | 2 040 | 2 040 | 2 040 | 2 040 | 2 030
HD 320 x 198 |  | 1,00 | 1 600 | 1 600 | 1 570 | 1 520 | 1 480 | 1 440 | 1 400 | 1 330 | 1 270 | 1 210 | 1 160 | 1 110 | 1 060 | 1 010 | 970 | 931 | 894 | 51 900
|  | 1,13 | 1 600 | 1 600 | 1 600 | 1 570 | 1 530 | 1 500 | 1 460 | 1 400 | 1 340 | 1 290 | 1 240 | 1 190 | 1 140 | 1 100 | 1 050 | 1 010 | 973
Mc,y,Rd = 1 600 |  | 1,35 | 1 600 | 1 600 | 1 600 | 1 600 | 1 600 | 1 570 | 1 550 | 1 500 | 1 450 | 1 400 | 1 350 | 1 310 | 1 260 | 1 220 | 1 180 | 1 140 | 1 100
Mc,z,Rd = 704 |  | 1,50 | 1 600 | 1 600 | 1 600 | 1 600 | 1 600 | 1 600 | 1 590 | 1 550 | 1 500 | 1 460 | 1 420 | 1 380 | 1 330 | 1 290 | 1 250 | 1 210 | 1 170
|  | 1,77 | 1 600 | 1 600 | 1 600 | 1 600 | 1 600 | 1 600 | 1 600 | 1 600 | 1 580 | 1 550 | 1 520 | 1 480 | 1 440 | 1 410 | 1 370 | 1 330 | 1 300
|  | 2,00 | 1 600 | 1 600 | 1 600 | 1 600 | 1 600 | 1 600 | 1 600 | 1 600 | 1 600 | 1 600 | 1 580 | 1 550 | 1 520 | 1 490 | 1 450 | 1 420 | 1 390
Classe = 1 |  | 2,50 | 1 600 | 1 600 | 1 600 | 1 600 | 1 600 | 1 600 | 1 600 | 1 600 | 1 600 | 1 600 | 1 600 | 1 600 | 1 600 | 1 600 | 1 590 | 1 570 | 1 540
HD 320 x 158 |  | 1,00 | 1 250 | 1 250 | 1 220 | 1 180 | 1 140 | 1 110 | 1 080 | 1 020 | 959 | 906 | 857 | 811 | 769 | 731 | 696 | 664 | 635 | 39 600
|  | 1,13 | 1 250 | 1 250 | 1 250 | 1 220 | 1 190 | 1 160 | 1 130 | 1 070 | 1 020 | 968 | 920 | 875 | 833 | 793 | 756 | 722 | 691
Mc,y,Rd = 1 250 |  | 1,35 | 1 250 | 1 250 | 1 250 | 1 250 | 1 240 | 1 220 | 1 200 | 1 150 | 1 100 | 1 060 | 1 010 | 971 | 930 | 890 | 853 | 817 | 784
Mc,z,Rd = 549 |  | 1,50 | 1 250 | 1 250 | 1 250 | 1 250 | 1 250 | 1 250 | 1 230 | 1 190 | 1 150 | 1 110 | 1 070 | 1 030 | 988 | 950 | 913 | 878 | 844
|  | 1,77 | 1 250 | 1 250 | 1 250 | 1 250 | 1 250 | 1 250 | 1 250 | 1 250 | 1 220 | 1 180 | 1 150 | 1 110 | 1 080 | 1 040 | 1 010 | 975 | 942
|  | 2,00 | 1 250 | 1 250 | 1 250 | 1 250 | 1 250 | 1 250 | 1 250 | 1 250 | 1 250 | 1 240 | 1 210 | 1 180 | 1 140 | 1 110 | 1 080 | 1 050 | 1 020
Classe = 1 |  | 2,50 | 1 250 | 1 250 | 1 250 | 1 250 | 1 250 | 1 250 | 1 250 | 1 250 | 1 250 | 1 250 | 1 250 | 1 250 | 1 250 | 1 230 | 1 200 | 1 180 | 1 150
HD 320 x 127 |  | 1,00 | 989 | 989 | 962 | 929 | 898 | 868 | 839 | 783 | 732 | 684 | 640 | 600 | 564 | 532 | 504 | 478 | 451 | 30 800
|  | 1,13 | 989 | 989 | 988 | 960 | 933 | 906 | 880 | 829 | 780 | 734 | 690 | 650 | 612 | 578 | 547 | 519 | 494
Mc,y,Rd = 989 |  | 1,35 | 989 | 989 | 989 | 989 | 978 | 957 | 935 | 892 | 849 | 807 | 766 | 726 | 689 | 654 | 621 | 590 | 562
Mc,z,Rd = 432 |  | 1,50 | 989 | 989 | 989 | 989 | 989 | 984 | 966 | 928 | 889 | 849 | 811 | 773 | 736 | 701 | 668 | 637 | 607
|  | 1,77 | 989 | 989 | 989 | 989 | 989 | 989 | 989 | 979 | 947 | 913 | 879 | 845 | 811 | 778 | 746 | 715 | 685
|  | 2,00 | 989 | 989 | 989 | 989 | 989 | 989 | 989 | 989 | 986 | 958 | 928 | 897 | 866 | 835 | 804 | 774 | 745
Classe = 1 |  | 2,50 | 989 | 989 | 989 | 989 | 989 | 989 | 989 | 989 | 989 | 989 | 989 | 984 | 959 | 934 | 908 | 882 | 856
HD 320 x 97.6 |  | 1,00 | 680 | 680 | 666 | 643 | 621 | 600 | 579 | 539 | 500 | 465 | 432 | 402 | 376 | 353 | 333 | 305 | 280 | 22 900
|  | 1,13 | 680 | 680 | 680 | 664 | 645 | 626 | 607 | 570 | 534 | 499 | 466 | 436 | 408 | 383 | 361 | 341 | 318
Mc,y,Rd = 680 |  | 1,35 | 680 | 680 | 680 | 680 | 676 | 661 | 645 | 614 | 581 | 549 | 518 | 488 | 460 | 434 | 409 | 387 | 366
Mc,z,Rd = 214 |  | 1,50 | 680 | 680 | 680 | 680 | 680 | 679 | 666 | 638 | 609 | 579 | 549 | 520 | 492 | 466 | 441 | 418 | 397
|  | 1,77 | 680 | 680 | 680 | 680 | 680 | 680 | 680 | 674 | 649 | 624 | 597 | 571 | 545 | 519 | 495 | 471 | 449
|  | 2,00 | 680 | 680 | 680 | 680 | 680 | 680 | 680 | 680 | 677 | 655 | 632 | 607 | 583 | 559 | 535 | 512 | 490
Classe = 3 |  | 2,50 | 680 | 680 | 680 | 680 | 680 | 680 | 680 | 680 | 680 | 680 | 680 | 670 | 650 | 630 | 609 | 588 | 568
HD 320 x 74.2 |  | 1,00 | 486 | 486 | 475 | 458 | 442 | 425 | 409 | 378 | 348 | 319 | 293 | 271 | 251 | 228 | 204 | 185 | 169 | 16 400
|  | 1,13 | 486 | 486 | 486 | 473 | 459 | 445 | 430 | 401 | 372 | 344 | 317 | 293 | 272 | 253 | 231 | 209 | 191
Mc,y,Rd = 486 |  | 1,35 | 486 | 486 | 486 | 486 | 482 | 470 | 458 | 433 | 407 | 380 | 355 | 330 | 307 | 287 | 268 | 251 | 230
Mc,z,Rd = 112 |  | 1,50 | 486 | 486 | 486 | 486 | 486 | 484 | 474 | 451 | 427 | 402 | 377 | 353 | 330 | 309 | 290 | 272 | 256
|  | 1,77 | 486 | 486 | 486 | 486 | 486 | 486 | 486 | 478 | 457 | 436 | 413 | 390 | 368 | 347 | 327 | 308 | 291
|  | 2,00 | 486 | 486 | 486 | 486 | 486 | 486 | 486 | 486 | 478 | 459 | 439 | 418 | 397 | 376 | 356 | 337 | 320
Classe = 4 |  | 2,50 | 486 | 486 | 486 | 486 | 486 | 486 | 486 | 486 | 486 | 486 | 482 | 465 | 448 | 430 | 412 | 394 | 376
HD 260 x 299 | + | 1,00 | 2 170 | 2 170 | 2 150 | 2 100 | 2 060 | 2 020 | 1 990 | 1 920 | 1 870 | 1 820 | 1 770 | 1 720 | 1 670 | 1 630 | 1 590 | 1 550 | 1 510 | 64 200
|  | 1,13 | 2 170 | 2 170 | 2 170 | 2 160 | 2 120 | 2 090 | 2 060 | 2 010 | 1 960 | 1 910 | 1 860 | 1 820 | 1 780 | 1 740 | 1 700 | 1 660 | 1 620
Mc,y,Rd = 2 170 |  | 1,35 | 2 170 | 2 170 | 2 170 | 2 170 | 2 170 | 2 170 | 2 160 | 2 110 | 2 070 | 2 030 | 2 000 | 1 960 | 1 920 | 1 890 | 1 850 | 1 810 | 1 780
Mc,z,Rd = 1 010 |  | 1,50 | 2 170 | 2 170 | 2 170 | 2 170 | 2 170 | 2 170 | 2 170 | 2 170 | 2 140 | 2 100 | 2 070 | 2 040 | 2 000 | 1 970 | 1 940 | 1 900 | 1 870
|  | 1,77 | 2 170 | 2 170 | 2 170 | 2 170 | 2 170 | 2 170 | 2 170 | 2 170 | 2 170 | 2 170 | 2 170 | 2 150 | 2 120 | 2 090 | 2 070 | 2 040 | 2 010
|  | 2,00 | 2 170 | 2 170 | 2 170 | 2 170 | 2 170 | 2 170 | 2 170 | 2 170 | 2 170 | 2 170 | 2 170 | 2 170 | 2 170 | 2 170 | 2 160 | 2 130 | 2 110
Classe = 1 |  | 2,50 | 2 170 | 2 170 | 2 170 | 2 170 | 2 170 | 2 170 | 2 170 | 2 170 | 2 170 | 2 170 | 2 170 | 2 170 | 2 170 | 2 170 | 2 170 | 2 170 | 2 170
HD 260 x 225 | + | 1,00 | 1 560 | 1 560 | 1 530 | 1 490 | 1 450 | 1 420 | 1 390 | 1 340 | 1 300 | 1 250 | 1 210 | 1 170 | 1 130 | 1 100 | 1 060 | 1 030 | 994 | 43 800
|  | 1,13 | 1 560 | 1 560 | 1 560 | 1 530 | 1 500 | 1 480 | 1 450 | 1 400 | 1 360 | 1 320 | 1 280 | 1 250 | 1 210 | 1 170 | 1 140 | 1 110 | 1 070
Mc,y,Rd = 1 560 |  | 1,35 | 1 560 | 1 560 | 1 560 | 1 560 | 1 560 | 1 550 | 1 530 | 1 490 | 1 460 | 1 420 | 1 390 | 1 350 | 1 320 | 1 290 | 1 260 | 1 230 | 1 200
Mc,z,Rd = 728 |  | 1,50 | 1 560 | 1 560 | 1 560 | 1 560 | 1 560 | 1 560 | 1 560 | 1 540 | 1 500 | 1 480 | 1 440 | 1 420 | 1 380 | 1 360 | 1 330 | 1 300 | 1 270
|  | 1,77 | 1 560 | 1 560 | 1 560 | 1 560 | 1 560 | 1 560 | 1 560 | 1 560 | 1 560 | 1 550 | 1 530 | 1 500 | 1 480 | 1 450 | 1 430 | 1 400 | 1 380
|  | 2,00 | 1 560 | 1 560 | 1 560 | 1 560 | 1 560 | 1 560 | 1 560 | 1 560 | 1 560 | 1 560 | 1 560 | 1 560 | 1 540 | 1 520 | 1 500 | 1 480 | 1 460
Classe = 1 |  | 2,50 | 1 560 | 1 560 | 1 560 | 1 560 | 1 560 | 1 560 | 1 560 | 1 560 | 1 560 | 1 560 | 1 560 | 1 560 | 1 560 | 1 560 | 1 560 | 1 560 | 1 560
HD 260 x 172 |  | 1,00 | 1 160 | 1 160 | 1 130 | 1 100 | 1 070 | 1 040 | 1 010 | 968 | 927 | 889 | 853 | 819 | 787 | 756 | 727 | 700 | 675 | 31 300
|  | 1,13 | 1 160 | 1 160 | 1 160 | 1 130 | 1 100 | 1 080 | 1 060 | 1 020 | 980 | 944 | 910 | 877 | 846 | 816 | 787 | 759 | 733
Mc,y,Rd = 1 160 |  | 1,35 | 1 160 | 1 160 | 1 160 | 1 160 | 1 160 | 1 140 | 1 120 | 1 090 | 1 050 | 1 020 | 992 | 962 | 933 | 904 | 876 | 849 | 823
Mc,z,Rd = 548 |  | 1,50 | 1 160 | 1 160 | 1 160 | 1 160 | 1 160 | 1 160 | 1 150 | 1 120 | 1 100 | 1 070 | 1 040 | 1 010 | 984 | 957 | 930 | 904 | 878
|  | 1,77 | 1 160 | 1 160 | 1 160 | 1 160 | 1 160 | 1 160 | 1 160 | 1 160 | 1 150 | 1 130 | 1 110 | 1 080 | 1 060 | 1 040 | 1 010 | 989 | 966
|  | 2,00 | 1 160 | 1 160 | 1 160 | 1 160 | 1 160 | 1 160 | 1 160 | 1 160 | 1 160 | 1 160 | 1 160 | 1 140 | 1 110 | 1 090 | 1 070 | 1 050 | 1 030
Classe = 1 |  | 2,50 | 1 160 | 1 160 | 1 160 | 1 160 | 1 160 | 1 160 | 1 160 | 1 160 | 1 160 | 1 160 | 1 160 | 1 160 | 1 160 | 1 160 | 1 160 | 1 150 | 1 140
HD 260 x 142 |  | 1,00 | 927 | 927 | 896 | 867 | 841 | 816 | 794 | 753 | 716 | 681 | 649 | 619 | 591 | 565 | 541 | 518 | 498 | 24 300
|  | 1,13 | 927 | 927 | 921 | 896 | 873 | 852 | 832 | 794 | 759 | 727 | 695 | 666 | 638 | 611 | 586 | 562 | 540
Mc,y,Rd = 927 |  | 1,35 | 927 | 927 | 927 | 927 | 917 | 900 | 883 | 852 | 821 | 792 | 763 | 736 | 709 | 683 | 658 | 634 | 610
Mc,z,Rd = 437 |  | 1,50 | 927 | 927 | 927 | 927 | 927 | 925 | 911 | 883 | 856 | 829 | 803 | 777 | 751 | 726 | 702 | 678 | 655
|  | 1,77 | 927 | 927 | 927 | 927 | 927 | 927 | 927 | 927 | 907 | 885 | 862 | 839 | 817 | 794 | 771 | 749 | 727
|  | 2,00 | 927 | 927 | 927 | 927 | 927 | 927 | 927 | 927 | 927 | 922 | 903 | 883 | 863 | 842 | 822 | 801 | 780
Classe = 1 |  | 2,50 | 927 | 927 | 927 | 927 | 927 | 927 | 927 | 927 | 927 | 927 | 927 | 927 | 927 | 924 | 908 | 891 | 874
HD 260 x 114 |  | 1,00 | 736 | 734 | 707 | 682 | 659 | 638 | 618 | 581 | 547 | 515 | 487 | 460 | 436 | 415 | 395 | 377 | 361 | 18 900
|  | 1,13 | 736 | 736 | 728 | 707 | 686 | 667 | 649 | 615 | 582 | 552 | 524 | 497 | 473 | 450 | 428 | 409 | 391
Mc,y,Rd = 736 |  | 1,35 | 736 | 736 | 736 | 736 | 722 | 707 | 692 | 662 | 634 | 606 | 579 | 554 | 529 | 506 | 484 | 463 | 443
Mc,z,Rd = 346 |  | 1,50 | 736 | 736 | 736 | 736 | 736 | 728 | 715 | 689 | 663 | 637 | 612 | 588 | 564 | 541 | 519 | 498 | 478
|  | 1,77 | 736 | 736 | 736 | 736 | 736 | 736 | 736 | 728 | 706 | 684 | 662 | 640 | 619 | 597 | 576 | 555 | 535
|  | 2,00 | 736 | 736 | 736 | 736 | 736 | 736 | 736 | 736 | 736 | 717 | 698 | 678 | 658 | 638 | 618 | 599 | 579
Classe = 1 |  | 2,50 | 736 | 736 | 736 | 736 | 736 | 736 | 736 | 736 | 736 | 736 | 736 | 736 | 725 | 709 | 693 | 676 | 659
HD 260 x 93.0 |  | 1,00 | 590 | 588 | 565 | 543 | 523 | 504 | 486 | 453 | 422 | 394 | 368 | 346 | 325 | 308 | 289 | 265 | 245 | 14 900
|  | 1,13 | 590 | 590 | 582 | 563 | 546 | 529 | 512 | 481 | 451 | 423 | 398 | 374 | 353 | 333 | 316 | 300 | 278
Mc,y,Rd = 590 |  | 1,35 | 590 | 590 | 590 | 589 | 576 | 562 | 548 | 520 | 493 | 468 | 443 | 419 | 397 | 377 | 357 | 340 | 323
Mc,z,Rd = 277 |  | 1,50 | 590 | 590 | 590 | 590 | 590 | 579 | 567 | 543 | 518 | 494 | 470 | 447 | 425 | 405 | 385 | 367 | 349
|  | 1,77 | 590 | 590 | 590 | 590 | 590 | 590 | 590 | 576 | 555 | 534 | 512 | 491 | 471 | 450 | 431 | 412 | 395
|  | 2,00 | 590 | 590 | 590 | 590 | 590 | 590 | 590 | 590 | 580 | 562 | 542 | 523 | 504 | 485 | 466 | 448 | 430
Classe = 1 |  | 2,50 | 590 | 590 | 590 | 590 | 590 | 590 | 590 | 590 | 590 | 590 | 590 | 578 | 562 | 546 | 530 | 514 | 497
HD 260 x 68.2 |  | 1,00 | 385 | 385 | 370 | 355 | 342 | 329 | 316 | 292 | 270 | 249 | 231 | 216 | 202 | 182 | 164 | 150 | 138 | 10 400
|  | 1,13 | 385 | 385 | 381 | 368 | 356 | 344 | 333 | 310 | 289 | 268 | 250 | 233 | 218 | 205 | 187 | 170 | 156
Mc,y,Rd = 385 |  | 1,35 | 385 | 385 | 385 | 385 | 376 | 366 | 356 | 336 | 317 | 297 | 279 | 262 | 246 | 232 | 218 | 206 | 189
Mc,z,Rd = 130 |  | 1,50 | 385 | 385 | 385 | 385 | 385 | 378 | 369 | 351 | 333 | 315 | 297 | 280 | 264 | 249 | 235 | 223 | 211
|  | 1,77 | 385 | 385 | 385 | 385 | 385 | 385 | 385 | 373 | 358 | 341 | 325 | 309 | 294 | 279 | 265 | 252 | 239
|  | 2,00 | 385 | 385 | 385 | 385 | 385 | 385 | 385 | 385 | 375 | 360 | 346 | 331 | 316 | 302 | 288 | 275 | 262
Classe = 3 |  | 2,50 | 385 | 385 | 385 | 385 | 385 | 385 | 385 | 385 | 385 | 385 | 381 | 368 | 356 | 343 | 331 | 318 | 306
HD 260 x 54.1 |  | 1,00 | 291 | 291 | 279 | 268 | 257 | 247 | 237 | 217 | 199 | 182 | 168 | 156 | 136 | 121 | 109 | 99,6 | 91,4 | 7 980
|  | 1,13 | 291 | 291 | 288 | 278 | 269 | 259 | 250 | 231 | 213 | 197 | 181 | 168 | 156 | 138 | 124 | 113 | 103
Mc,y,Rd = 291 |  | 1,35 | 291 | 291 | 291 | 291 | 284 | 276 | 268 | 251 | 235 | 218 | 203 | 189 | 176 | 164 | 150 | 135 | 123
Mc,z,Rd = 72,9 |  | 1,50 | 291 | 291 | 291 | 291 | 291 | 285 | 278 | 263 | 247 | 232 | 217 | 203 | 189 | 177 | 166 | 153 | 139
|  | 1,77 | 291 | 291 | 291 | 291 | 291 | 291 | 291 | 280 | 266 | 252 | 238 | 225 | 212 | 199 | 188 | 177 | 167
|  | 2,00 | 291 | 291 | 291 | 291 | 291 | 291 | 291 | 291 | 280 | 267 | 254 | 242 | 229 | 217 | 205 | 194 | 184
Classe = 4 |  | 2,50 | 291 | 291 | 291 | 291 | 291 | 291 | 291 | 291 | 291 | 291 | 282 | 271 | 260 | 249 | 238 | 227 | 217
+ Les limites d'élasticité des aciers HISTAR® ont été utilisées pour déterminer les capacités de charge de ce profilé
(1) C1 est le coefficient dépendant du chargement et des appuis d'extrémités
La classification des sections présente s'applique aux éléments soumis à la flexion suivant l'axe y-y uniquement
Ces données ont été téléchargées du site Orange Book (http://orangebook.arcelormittal.com /fr-fr/valeurs-de-dimensionnement/francais-na/poteaux/hd/deversement/s460-histar460/) le 08/11/2023 à 13:04.
© 2023, SCI et ArcelorMittal Sections commerciales S.A. Ces données sont soumises aux mêmes conditions que celles définies par le site Orange Book (http://orangebook.arcelormittal.com/terms-conditions/)