## HD-webbearingbuckling-S460-Euro
Eurocode 3 - Annexes nationales français (EN 1993-1-1:2005, EN 10365)
Poutrelles-poteaux à larges ailes - HD, Résistance de l'âme à l'écrasement et au voilement pour: S460/HISTAR®460
Âmes non-raidies
Désignation du profilé |  | Résistance à l'effort tranchant | Position de l'appui rigide | Résistance de l'âme non-raidie, FRd (kN) et longueur limite, clim (mm)
|  | Vc,Rd |  | Longueur d'appui rigide, ss (mm)
|  | kN |  | 0 | 10 | 20 | 30 | 40 | 50 | 75 | 100 | 150 | 200 | 250 | 300 | 350
HD 400 x 1299 | + | 13 100 | FRd (c = 0) | 9 720 | 10 200 | 10 700 | 11 200 | 11 700 | 12 200 | 13 700 | 15 200 | 18 600 | 22 200 | 25 000 | 27 200 | 29 500
|  |  | clim (mm) | 590 | 590 | 590 | 590 | 590 | 590 | 590 | 590 | 590 | 590 | 590 | 590 | 590
|  |  | FRd (c ≥ clim) | 40 100 | 40 500 | 41 000 | 41 400 | 41 900 | 42 300 | 43 500 | 44 600 | 46 800 | 49 100 | 51 300 | 53 600 | 55 800
HD 400 x 1202 | + | 12 200 | FRd (c = 0) | 8 750 | 9 190 | 9 650 | 10 100 | 10 600 | 11 100 | 12 500 | 14 000 | 17 300 | 20 800 | 23 100 | 25 200 | 27 300
|  |  | clim (mm) | 550 | 550 | 550 | 550 | 550 | 550 | 550 | 550 | 550 | 550 | 550 | 550 | 550
|  |  | FRd (c ≥ clim) | 35 900 | 36 300 | 36 700 | 37 100 | 37 600 | 38 000 | 39 100 | 40 100 | 42 300 | 44 400 | 46 600 | 48 700 | 50 800
HD 400 x 1086 | + | 10 000 | FRd (c = 0) | 7 480 | 7 840 | 8 220 | 8 610 | 9 020 | 9 440 | 10 600 | 11 800 | 14 400 | 17 300 | 19 400 | 21 100 | 22 900
|  |  | clim (mm) | 550 | 550 | 550 | 550 | 550 | 550 | 550 | 550 | 550 | 550 | 550 | 550 | 550
|  |  | FRd (c ≥ clim) | 29 900 | 30 300 | 30 600 | 31 000 | 31 300 | 31 700 | 32 600 | 33 500 | 35 200 | 37 000 | 38 700 | 40 500 | 42 200
HD 400 x 990 | + | 9 070 | FRd (c = 0) | 6 570 | 6 900 | 7 250 | 7 610 | 7 990 | 8 380 | 9 430 | 10 600 | 13 000 | 15 700 | 17 400 | 19 000 | 20 600
|  |  | clim (mm) | 520 | 520 | 520 | 520 | 520 | 520 | 520 | 520 | 520 | 520 | 520 | 520 | 520
|  |  | FRd (c ≥ clim) | 26 000 | 26 300 | 26 700 | 27 000 | 27 300 | 27 600 | 28 400 | 29 300 | 30 900 | 32 500 | 34 100 | 35 700 | 37 300
HD 400 x 900 | + | 8 150 | FRd (c = 0) | 5 760 | 6 060 | 6 380 | 6 710 | 7 060 | 7 430 | 8 400 | 9 440 | 11 700 | 14 100 | 15 600 | 17 000 | 18 500
|  |  | clim (mm) | 490 | 490 | 490 | 490 | 490 | 490 | 490 | 490 | 490 | 490 | 490 | 490 | 490
|  |  | FRd (c ≥ clim) | 22 600 | 22 900 | 23 200 | 23 500 | 23 800 | 24 100 | 24 800 | 25 500 | 27 000 | 28 500 | 30 000 | 31 500 | 32 900
HD 400 x 818 | + | 7 520 | FRd (c = 0) | 5 130 | 5 420 | 5 720 | 6 030 | 6 360 | 6 710 | 7 630 | 8 620 | 10 800 | 12 800 | 14 200 | 15 600 | 17 000
|  |  | clim (mm) | 460 | 460 | 460 | 460 | 460 | 460 | 460 | 460 | 460 | 460 | 460 | 460 | 460
|  |  | FRd (c ≥ clim) | 19 900 | 20 200 | 20 500 | 20 700 | 21 000 | 21 300 | 22 000 | 22 700 | 24 100 | 25 500 | 26 900 | 28 300 | 29 600
HD 400 x 744 | + | 6 800 | FRd (c = 0) | 4 480 | 4 740 | 5 020 | 5 310 | 5 620 | 5 940 | 6 790 | 7 720 | 9 740 | 11 500 | 12 700 | 14 000 | 15 300
|  |  | clim (mm) | 430 | 430 | 430 | 430 | 430 | 430 | 430 | 430 | 430 | 430 | 430 | 430 | 430
|  |  | FRd (c ≥ clim) | 17 200 | 17 500 | 17 700 | 18 000 | 18 200 | 18 500 | 19 100 | 19 800 | 21 100 | 22 300 | 23 600 | 24 900 | 26 200
HD 400 x 677 | + | 6 160 | FRd (c = 0) | 3 920 | 4 170 | 4 420 | 4 690 | 4 980 | 5 280 | 6 070 | 6 930 | 8 810 | 10 300 | 11 400 | 12 600 | 13 800
|  |  | clim (mm) | 400 | 400 | 400 | 400 | 400 | 400 | 400 | 400 | 400 | 400 | 400 | 400 | 400
|  |  | FRd (c ≥ clim) | 14 900 | 15 200 | 15 400 | 15 600 | 15 900 | 16 100 | 16 700 | 17 300 | 18 500 | 19 600 | 20 800 | 22 000 | 23 200
HD 400 x 634 | + | 5 680 | FRd (c = 0) | 3 560 | 3 790 | 4 030 | 4 280 | 4 540 | 4 820 | 5 560 | 6 370 | 8 130 | 9 420 | 10 500 | 11 600 | 12 700
|  |  | clim (mm) | 380 | 380 | 380 | 380 | 380 | 380 | 380 | 380 | 380 | 380 | 380 | 380 | 380
|  |  | FRd (c ≥ clim) | 13 500 | 13 700 | 13 900 | 14 100 | 14 300 | 14 500 | 15 100 | 15 600 | 16 700 | 17 800 | 18 900 | 20 000 | 21 100
HD 400 x 592 | + | 5 320 | FRd (c = 0) | 3 240 | 3 450 | 3 680 | 3 920 | 4 170 | 4 430 | 5 140 | 5 910 | 7 590 | 8 720 | 9 750 | 10 800 | 11 800
|  |  | clim (mm) | 370 | 370 | 370 | 370 | 370 | 370 | 370 | 370 | 370 | 370 | 370 | 370 | 370
|  |  | FRd (c ≥ clim) | 12 100 | 12 400 | 12 600 | 12 800 | 13 000 | 13 200 | 13 700 | 14 200 | 15 300 | 16 300 | 17 300 | 18 400 | 19 400
HD 400 x 551 | + | 4 910 | FRd (c = 0) | 2 910 | 3 110 | 3 320 | 3 550 | 3 790 | 4 040 | 4 700 | 5 430 | 7 010 | 7 980 | 8 950 | 9 920 | 10 900
|  |  | clim (mm) | 350 | 350 | 350 | 350 | 350 | 350 | 350 | 350 | 350 | 350 | 350 | 350 | 350
|  |  | FRd (c ≥ clim) | 10 900 | 11 000 | 11 200 | 11 400 | 11 600 | 11 800 | 12 300 | 12 800 | 13 800 | 14 700 | 15 700 | 16 600 | 17 600
HD 400 x 509 | + | 4 530 | FRd (c = 0) | 2 600 | 2 790 | 2 990 | 3 200 | 3 420 | 3 650 | 4 280 | 4 960 | 6 380 | 7 280 | 8 180 | 9 070 | 9 970
|  |  | clim (mm) | 330 | 330 | 330 | 330 | 330 | 330 | 330 | 330 | 330 | 330 | 330 | 330 | 330
|  |  | FRd (c ≥ clim) | 9 610 | 9 790 | 9 970 | 10 200 | 10 300 | 10 500 | 11 000 | 11 400 | 12 300 | 13 200 | 14 100 | 15 000 | 15 900
HD 400 x 463 | + | 4 100 | FRd (c = 0) | 2 270 | 2 440 | 2 620 | 2 820 | 3 020 | 3 240 | 3 820 | 4 450 | 5 680 | 6 500 | 7 320 | 8 150 | 8 970
|  |  | clim (mm) | 310 | 310 | 310 | 310 | 310 | 310 | 310 | 310 | 310 | 310 | 310 | 310 | 310
|  |  | FRd (c ≥ clim) | 8 300 | 8 470 | 8 630 | 8 800 | 8 960 | 9 130 | 9 540 | 9 950 | 10 800 | 11 600 | 12 400 | 13 200 | 14 100
HD 400 x 421 | + | 3 720 | FRd (c = 0) | 1 980 | 2 140 | 2 310 | 2 480 | 2 680 | 2 880 | 3 410 | 4 000 | 5 070 | 5 820 | 6 570 | 7 330 | 8 080
|  |  | clim (mm) | 290 | 290 | 290 | 290 | 290 | 290 | 290 | 290 | 290 | 290 | 290 | 290 | 290
|  |  | FRd (c ≥ clim) | 7 190 | 7 340 | 7 490 | 7 640 | 7 800 | 7 950 | 8 320 | 8 700 | 9 460 | 10 200 | 11 000 | 11 700 | 12 500
HD 400 x 382 | + | 3 350 | FRd (c = 0) | 1 720 | 1 860 | 2 010 | 2 180 | 2 350 | 2 530 | 3 030 | 3 570 | 4 480 | 5 170 | 5 860 | 6 540 | 7 230
|  |  | clim (mm) | 270 | 270 | 270 | 270 | 270 | 270 | 270 | 270 | 270 | 270 | 270 | 270 | 270
|  |  | FRd (c ≥ clim) | 6 170 | 6 310 | 6 450 | 6 580 | 6 720 | 6 860 | 7 200 | 7 540 | 8 230 | 8 920 | 9 600 | 10 300 | 11 000
HD 400 x 347 | + | 3 020 | FRd (c = 0) | 1 490 | 1 620 | 1 760 | 1 910 | 2 070 | 2 240 | 2 700 | 3 200 | 3 980 | 4 610 | 5 240 | 5 860 | 6 490
|  |  | clim (mm) | 260 | 260 | 260 | 260 | 260 | 260 | 260 | 260 | 260 | 260 | 260 | 260 | 260
|  |  | FRd (c ≥ clim) | 5 310 | 5 430 | 5 560 | 5 680 | 5 810 | 5 930 | 6 250 | 6 560 | 7 180 | 7 810 | 8 440 | 9 060 | 9 690
HD 400 x 314 |  | 2 740 | FRd (c = 0) | 1 290 | 1 410 | 1 540 | 1 680 | 1 820 | 1 980 | 2 410 | 2 870 | 3 540 | 4 110 | 4 680 | 5 260 | 5 830
|  |  | clim (mm) | 240 | 240 | 240 | 240 | 240 | 240 | 240 | 240 | 240 | 240 | 240 | 240 | 240
|  |  | FRd (c ≥ clim) | 4 550 | 4 660 | 4 780 | 4 890 | 5 010 | 5 120 | 5 410 | 5 690 | 6 270 | 6 840 | 7 410 | 7 980 | 8 560
HD 400 x 287 |  | 2 480 | FRd (c = 0) | 1 130 | 1 240 | 1 360 | 1 480 | 1 620 | 1 760 | 2 150 | 2 580 | 3 160 | 3 680 | 4 200 | 4 720 | 5 240
|  |  | clim (mm) | 230 | 230 | 230 | 230 | 230 | 230 | 230 | 230 | 230 | 230 | 230 | 230 | 230
|  |  | FRd (c ≥ clim) | 3 960 | 4 060 | 4 170 | 4 270 | 4 370 | 4 480 | 4 740 | 5 000 | 5 520 | 6 040 | 6 560 | 7 080 | 7 600
HD 400 x 262 |  | 2 300 | FRd (c = 0) | 993 | 1 090 | 1 210 | 1 330 | 1 450 | 1 590 | 1 960 | 2 360 | 2 860 | 3 340 | 3 830 | 4 320 | 4 800
|  |  | clim (mm) | 210 | 210 | 210 | 210 | 210 | 210 | 210 | 210 | 210 | 210 | 210 | 210 | 210
|  |  | FRd (c ≥ clim) | 3 450 | 3 550 | 3 650 | 3 740 | 3 840 | 3 940 | 4 180 | 4 420 | 4 910 | 5 400 | 5 880 | 6 370 | 6 850
HD 400 x 237 |  | 2 050 | FRd (c = 0) | 849 | 940 | 1 040 | 1 150 | 1 260 | 1 390 | 1 720 | 2 070 | 2 500 | 2 940 | 3 370 | 3 810 | 4 240
|  |  | clim (mm) | 210 | 200 | 200 | 200 | 200 | 200 | 200 | 200 | 200 | 200 | 200 | 200 | 200
|  |  | FRd (c ≥ clim) | 2 930 | 3 010 | 3 100 | 3 190 | 3 270 | 3 360 | 3 580 | 3 800 | 4 230 | 4 660 | 5 100 | 5 530 | 6 010
HD 400 x 216 |  | 1 870 | FRd (c = 0) | 744 | 828 | 920 | 1 020 | 1 130 | 1 240 | 1 550 | 1 850 | 2 250 | 2 640 | 3 040 | 3 440 | 3 840
|  |  | clim (mm) | 210 | 200 | 190 | 190 | 190 | 190 | 190 | 190 | 190 | 190 | 190 | 190 | 190
|  |  | FRd (c ≥ clim) | 2 540 | 2 620 | 2 700 | 2 780 | 2 860 | 2 940 | 3 140 | 3 340 | 3 740 | 4 140 | 4 590 | 4 790 | 4 980
HD 400 x 187 |  | 1 610 | FRd (c = 0) | 598 | 671 | 752 | 840 | 934 | 1 040 | 1 310 | 1 540 | 1 880 | 2 220 | 2 570 | 2 920 | 3 150
|  |  | clim (mm) | 210 | 200 | 190 | 180 | 170 | 170 | 170 | 170 | 170 | 170 | 170 | 170 | 180
|  |  | FRd (c ≥ clim) | 2 020 | 2 090 | 2 160 | 2 230 | 2 300 | 2 370 | 2 540 | 2 710 | 3 050 | 3 220 | 3 370 | 3 520 | 3 690
HD 360 x 196 |  | 1 770 | FRd (c = 0) | 667 | 747 | 835 | 931 | 1 030 | 1 140 | 1 440 | 1 700 | 2 080 | 2 450 | 2 830 | 3 210 | 3 580
|  |  | clim (mm) | 210 | 200 | 190 | 180 | 180 | 180 | 180 | 180 | 180 | 180 | 180 | 180 | 180
|  |  | FRd (c ≥ clim) | 2 280 | 2 360 | 2 430 | 2 510 | 2 580 | 2 660 | 2 850 | 3 040 | 3 420 | 3 790 | 4 070 | 4 240 | 4 420
HD 360 x 179 |  | 1 610 | FRd (c = 0) | 581 | 655 | 736 | 824 | 920 | 1 020 | 1 300 | 1 510 | 1 860 | 2 200 | 2 550 | 2 890 | 3 140
|  |  | clim (mm) | 210 | 200 | 190 | 180 | 170 | 170 | 170 | 170 | 170 | 170 | 170 | 170 | 180
|  |  | FRd (c ≥ clim) | 1 980 | 2 040 | 2 110 | 2 180 | 2 250 | 2 320 | 2 490 | 2 660 | 3 030 | 3 190 | 3 350 | 3 500 | 3 670
HD 360 x 162 |  | 1 430 | FRd (c = 0) | 498 | 563 | 635 | 714 | 800 | 890 | 1 190 | 1 360 | 1 670 | 1 930 | 2 180 | 2 320 | 2 460
|  |  | clim (mm) | 210 | 200 | 190 | 180 | 170 | 160 | 170 | 170 | 170 | 160 | 170 | 170 | 170
|  |  | FRd (c ≥ clim) | 1 680 | 1 740 | 1 800 | 1 860 | 1 920 | 1 980 | 2 160 | 2 230 | 2 370 | 2 480 | 2 620 | 2 740 | 2 860
HD 360 x 147 |  | 1 320 | FRd (c = 0) | 434 | 495 | 562 | 636 | 767 | 833 | 1 010 | 1 140 | 1 410 | 1 680 | 1 850 | 1 970 | 2 090
|  |  | clim (mm) | 210 | 200 | 190 | 180 | 170 | 160 | 160 | 160 | 160 | 160 | 160 | 160 | 160
|  |  | FRd (c ≥ clim) | 1 450 | 1 510 | 1 660 | 1 680 | 1 710 | 1 740 | 1 810 | 1 870 | 1 990 | 2 100 | 2 210 | 2 310 | 2 410
HD 360 x 134 |  | 1 200 | FRd (c = 0) | 429 | 475 | 524 | 576 | 629 | 685 | 827 | 939 | 1 160 | 1 390 | 1 520 | 1 630 | 1 720
|  |  | clim (mm) | 210 | 200 | 190 | 180 | 170 | 160 | 150 | 150 | 150 | 150 | 150 | 150 | 150
|  |  | FRd (c ≥ clim) | 1 300 | 1 320 | 1 340 | 1 370 | 1 390 | 1 410 | 1 470 | 1 520 | 1 620 | 1 720 | 1 810 | 1 900 | 1 980
HD 320 x 300 | + | 3 200 | FRd (c = 0) | 1 440 | 1 560 | 1 700 | 1 860 | 2 020 | 2 180 | 2 640 | 3 140 | 3 890 | 4 510 | 5 140 | 5 760 | 6 380
|  |  | clim (mm) | 260 | 260 | 260 | 260 | 260 | 260 | 260 | 260 | 260 | 260 | 260 | 260 | 260
|  |  | FRd (c ≥ clim) | 5 250 | 5 380 | 5 500 | 5 620 | 5 750 | 5 870 | 6 180 | 6 490 | 7 120 | 7 740 | 8 360 | 8 980 | 9 600
HD 320 x 245 |  | 2 520 | FRd (c = 0) | 1 050 | 1 150 | 1 260 | 1 380 | 1 500 | 1 640 | 2 000 | 2 390 | 2 930 | 3 410 | 3 900 | 4 380 | 4 860
|  |  | clim (mm) | 230 | 230 | 230 | 230 | 230 | 230 | 230 | 230 | 230 | 230 | 230 | 230 | 230
|  |  | FRd (c ≥ clim) | 3 740 | 3 830 | 3 930 | 4 030 | 4 120 | 4 220 | 4 460 | 4 700 | 5 190 | 5 670 | 6 150 | 6 640 | 7 120
HD 320 x 198 |  | 2 110 | FRd (c = 0) | 772 | 860 | 956 | 1 060 | 1 170 | 1 290 | 1 610 | 1 920 | 2 330 | 2 750 | 3 160 | 3 580 | 3 990
|  |  | clim (mm) | 200 | 200 | 200 | 200 | 200 | 200 | 200 | 200 | 200 | 200 | 200 | 200 | 200
|  |  | FRd (c ≥ clim) | 2 720 | 2 800 | 2 880 | 2 960 | 3 050 | 3 130 | 3 340 | 3 540 | 3 960 | 4 370 | 4 780 | 5 200 | 5 610
HD 320 x 158 |  | 1 700 | FRd (c = 0) | 550 | 621 | 699 | 785 | 878 | 977 | 1 240 | 1 440 | 1 780 | 2 110 | 2 440 | 2 780 | 3 130
|  |  | clim (mm) | 190 | 180 | 170 | 170 | 170 | 170 | 170 | 170 | 170 | 170 | 170 | 170 | 170
|  |  | FRd (c ≥ clim) | 1 900 | 1 960 | 2 030 | 2 100 | 2 160 | 2 230 | 2 400 | 2 560 | 2 900 | 3 180 | 3 340 | 3 490 | 3 660
HD 320 x 127 |  | 1 370 | FRd (c = 0) | 392 | 448 | 511 | 581 | 657 | 737 | 959 | 1 100 | 1 370 | 1 600 | 1 720 | 1 840 | 1 940
|  |  | clim (mm) | 190 | 180 | 170 | 160 | 150 | 150 | 150 | 150 | 150 | 150 | 150 | 150 | 150
|  |  | FRd (c ≥ clim) | 1 320 | 1 380 | 1 430 | 1 550 | 1 560 | 1 590 | 1 670 | 1 730 | 1 840 | 1 950 | 2 050 | 2 150 | 2 240
HD 320 x 97.6 |  | 1 090 | FRd (c = 0) | 276 | 311 | 347 | 386 | 427 | 469 | 565 | 648 | 814 | 956 | 1 030 | 1 100 | 1 170
|  |  | clim (mm) | 190 | 180 | 170 | 160 | 150 | 140 | 130 | 130 | 130 | 130 | 130 | 130 | 130
|  |  | FRd (c ≥ clim) | 834 | 852 | 870 | 887 | 904 | 921 | 962 | 1 000 | 1 080 | 1 140 | 1 210 | 1 230 | 1 230
HD 320 x 74.2 |  | 941 | FRd (c = 0) | 199 | 227 | 257 | 289 | 322 | 355 | 420 | 486 | 617 | 730 | 793 | 851 | 867
|  |  | clim (mm) | 190 | 180 | 170 | 160 | 150 | 140 | 110 | 100 | 100 | 100 | 100 | 100 | 100
|  |  | FRd (c ≥ clim) | 584 | 600 | 616 | 631 | 646 | 661 | 696 | 730 | 793 | 851 | 867 | 867 | 867
HD 260 x 299 | + | 3 140 | FRd (c = 0) | 1 660 | 1 810 | 1 970 | 2 140 | 2 330 | 2 520 | 3 040 | 3 620 | 4 490 | 5 200 | 5 910 | 6 630 | 7 340
|  |  | clim (mm) | 280 | 280 | 280 | 280 | 280 | 280 | 280 | 280 | 280 | 280 | 280 | 280 | 280
|  |  | FRd (c ≥ clim) | 6 270 | 6 410 | 6 550 | 6 690 | 6 840 | 6 980 | 7 340 | 7 690 | 8 400 | 9 120 | 9 830 | 10 500 | 11 300
HD 260 x 225 | + | 2 370 | FRd (c = 0) | 1 100 | 1 220 | 1 340 | 1 480 | 1 630 | 1 780 | 2 210 | 2 660 | 3 210 | 3 770 | 4 320 | 4 870 | 5 420
|  |  | clim (mm) | 230 | 230 | 230 | 230 | 230 | 230 | 230 | 230 | 230 | 230 | 230 | 230 | 230
|  |  | FRd (c ≥ clim) | 4 040 | 4 150 | 4 260 | 4 380 | 4 480 | 4 600 | 4 870 | 5 150 | 5 700 | 6 250 | 6 800 | 7 360 | 7 910
HD 260 x 172 |  | 1 780 | FRd (c = 0) | 734 | 822 | 918 | 1 020 | 1 140 | 1 260 | 1 580 | 1 870 | 2 280 | 2 690 | 3 110 | 3 520 | 3 940
|  |  | clim (mm) | 190 | 190 | 190 | 190 | 190 | 190 | 190 | 190 | 190 | 190 | 190 | 190 | 190
|  |  | FRd (c ≥ clim) | 2 620 | 2 700 | 2 780 | 2 860 | 2 950 | 3 030 | 3 240 | 3 440 | 3 860 | 4 270 | 4 680 | 5 100 | 5 510
HD 260 x 142 |  | 1 500 | FRd (c = 0) | 552 | 628 | 713 | 806 | 907 | 1 010 | 1 300 | 1 490 | 1 850 | 2 210 | 2 560 | 2 920 | 3 280
|  |  | clim (mm) | 160 | 160 | 160 | 160 | 160 | 160 | 160 | 160 | 160 | 160 | 160 | 160 | 160
|  |  | FRd (c ≥ clim) | 1 940 | 2 010 | 2 080 | 2 150 | 2 230 | 2 300 | 2 480 | 2 650 | 3 010 | 3 370 | 3 720 | 4 080 | 4 440
HD 260 x 114 |  | 1 220 | FRd (c = 0) | 400 | 462 | 531 | 608 | 692 | 780 | 997 | 1 140 | 1 430 | 1 720 | 2 000 | 2 290 | 2 530
|  |  | clim (mm) | 150 | 140 | 140 | 140 | 140 | 140 | 140 | 140 | 140 | 140 | 140 | 140 | 150
|  |  | FRd (c ≥ clim) | 1 380 | 1 440 | 1 490 | 1 550 | 1 610 | 1 670 | 1 810 | 1 950 | 2 240 | 2 510 | 2 650 | 2 780 | 2 910
HD 260 x 93.0 |  | 997 | FRd (c = 0) | 290 | 340 | 396 | 459 | 528 | 600 | 755 | 870 | 1 100 | 1 310 | 1 410 | 1 510 | 1 610
|  |  | clim (mm) | 150 | 140 | 130 | 120 | 120 | 120 | 120 | 120 | 120 | 130 | 130 | 130 | 130
|  |  | FRd (c ≥ clim) | 982 | 1 030 | 1 070 | 1 120 | 1 170 | 1 210 | 1 300 | 1 360 | 1 460 | 1 570 | 1 660 | 1 740 | 1 820
HD 260 x 68.2 |  | 763 | FRd (c = 0) | 193 | 223 | 255 | 290 | 325 | 362 | 436 | 507 | 650 | 717 | 778 | 835 | 880
|  |  | clim (mm) | 150 | 140 | 130 | 120 | 110 | 110 | 110 | 110 | 110 | 110 | 110 | 110 | 110
|  |  | FRd (c ≥ clim) | 583 | 599 | 614 | 628 | 643 | 657 | 691 | 723 | 784 | 841 | 880 | 880 | 880
HD 260 x 54.1 |  | 658 | FRd (c = 0) | 135 | 158 | 183 | 210 | 237 | 260 | 314 | 368 | 475 | 527 | 574 | 580 | 580
|  |  | clim (mm) | 150 | 140 | 130 | 120 | 110 | 100 | 90,0 | 90,0 | 90,0 | 90,0 | 90,0 | 90,0 | 90,0
|  |  | FRd (c ≥ clim) | 400 | 413 | 425 | 437 | 449 | 461 | 488 | 514 | 562 | 580 | 580 | 580 | 580
+ Les limites d'élasticité des aciers HISTAR® ont été utilisées pour déterminer les capacités de charge de ce profilé
Si c < clim alors la valeur FRd s'applique pour c = 0
Ces données ont été téléchargées du site Orange Book (http://orangebook.arcelormittal.com /fr-fr/valeurs-de-dimensionnement/francais-na/poteaux/hd/ecrasement-et-voilement-de-l-ame/s460-histar460/) le 08/11/2023 à 13:06.
© 2023, SCI et ArcelorMittal Sections commerciales S.A. Ces données sont soumises aux mêmes conditions que celles définies par le site Orange Book (http://orangebook.arcelormittal.com/terms-conditions/)