## HE-effseccompression-Eurocode3-
Eurocode 3 - Polskimi jako Załącznikami Krajowymi (EN 1993-1-1:2005, EN 10365)
Dwuteowniki szerokostopowe HE, Właściwości przekroju czynnego - Dla przekrojów poddanych ściskaniu osiowemu
Klasyfikacja i powierzchnia czynna - dla przekrojów poddanych ściskaniu osiowemu
Oznaczenie przekroju |  | Powierzchnia brutto | S355 |  |  |  | S460
|  |  | Klasyfikacja |  | Powierzchnia czynna | Aeff / A | Klasyfikacja |  | Powierzchnia czynna | Aeff / A
|  | A |  |  | Aeff |  |  |  | Aeff
|  | cm2 |  |  | cm2 |  |  |  | cm2
HE 1000 x 438 | + | 556 | Nie Klasa 4 |  | 556 | 1,000 | Klasa 4 | W | 539 | 0,970
HE 1000 x 415 | + | 529 | Nie Klasa 4 |  | 529 | 1,000 | Klasa 4 | W | 508 | 0,961
HE 1000 x 393 | + | 500 | Klasa 4 | W | 488 | 0,976 | Klasa 4 | W | 473 | 0,947
HE 1000 M |  | 444 | Klasa 4 | W | 417 | 0,939 | Klasa 4 | W | 405 | 0,911
HE 1000 B |  | 400 | Klasa 4 | W | 366 | 0,915 | Klasa 4 | W | 355 | 0,887
HE 1000 A |  | 347 | Klasa 4 | W | 306 | 0,883 | Klasa 4 | W | 297 | 0,856
HE 1000 x 249 |  | 317 | Klasa 4 | W | 276 | 0,872 | Klasa 4 | W | 267 | 0,843
HE 1000 AA |  | 282 | Klasa 4 | W | 241 | 0,852 | Klasa 4 | W | 232 | 0,821
HE 900 M |  | 424 | Klasa 4 | W | 410 | 0,969 | Klasa 4 | W | 399 | 0,943
HE 900 B |  | 371 | Klasa 4 | W | 350 | 0,941 | Klasa 4 | W | 340 | 0,915
HE 900 A |  | 320 | Klasa 4 | W | 292 | 0,910 | Klasa 4 | W | 283 | 0,884
HE 900 AA |  | 252 | Klasa 4 | W | 221 | 0,876 | Klasa 4 | W | 213 | 0,846
HE 800 M |  | 404 | Nie Klasa 4 |  | 404 | 1,000 | Klasa 4 | W | 394 | 0,974
HE 800 B |  | 334 | Klasa 4 | W | 321 | 0,962 | Klasa 4 | W | 313 | 0,937
HE 800 A |  | 286 | Klasa 4 | W | 266 | 0,931 | Klasa 4 | W | 259 | 0,907
HE 800 AA |  | 218 | Klasa 4 | W | 196 | 0,899 | Klasa 4 | W | 190 | 0,870
HE 700 B |  | 306 | Nie Klasa 4 |  | 306 | 1,000 | Klasa 4 | W | 295 | 0,964
HE 700 A |  | 260 | Klasa 4 | W | 249 | 0,957 | Klasa 4 | W | 244 | 0,935
HE 700 AA |  | 191 | Klasa 4 | W | 176 | 0,923 | Klasa 4 | W | 171 | 0,896
HE 650 B |  | 286 | Nie Klasa 4 |  | 286 | 1,000 | Klasa 4 | W | 278 | 0,971
HE 650 A |  | 242 | Klasa 4 | W | 233 | 0,963 | Klasa 4 | W | 228 | 0,942
HE 650 AA |  | 176 | Klasa 4 | W | 164 | 0,933 | Klasa 4 | W | 159 | 0,906
HE 600 B |  | 270 | Nie Klasa 4 |  | 270 | 1,000 | Klasa 4 | W | 265 | 0,983
HE 600 A |  | 226 | Klasa 4 | W | 221 | 0,974 | Klasa 4 | W | 216 | 0,955
HE 600 AA |  | 164 | Klasa 4 | W | 156 | 0,948 | Klasa 4 | W | 151 | 0,922
HE 550 A |  | 212 | Klasa 4 | W | 209 | 0,986 | Klasa 4 | W | 205 | 0,968
HE 550 AA |  | 153 | Klasa 4 | W | 147 | 0,964 | Klasa 4 | W | 144 | 0,939
HE 500 A |  | 198 | Nie Klasa 4 |  | 198 | 1,000 | Klasa 4 | W | 194 | 0,981
HE 500 AA |  | 137 | Klasa 4 | W | 133 | 0,971 | Klasa 4 | W | 130 | 0,949
HE 450 AA |  | 127 | Klasa 4 | W | 125 | 0,985 | Klasa 4 | W | 123 | 0,966
HE 400 AA |  | 118 | Nie Klasa 4 |  | 118 | 1,000 | Klasa 4 | W | 116 | 0,982
HE 340 AA |  | 100 | Nie Klasa 4 |  | 100 | 1,000 | Klasa 4 | F | 99,2 | 0,987
HE 320 AA |  | 94,6 | Nie Klasa 4 |  | 94,6 | 1,000 | Klasa 4 | F | 91,8 | 0,970
HE 300 AA |  | 88,9 | Nie Klasa 4 |  | 88,9 | 1,000 | Klasa 4 | F | 84,6 | 0,951
HE 280 AA |  | 78,0 | Nie Klasa 4 |  | 78,0 | 1,000 | Klasa 4 | F | 74,4 | 0,954
HE 260 AA |  | 69,0 | Nie Klasa 4 |  | 69,0 | 1,000 | Klasa 4 | F | 66,9 | 0,969
HE 240 AA |  | 60,4 | Nie Klasa 4 |  | 60,4 | 1,000 | Klasa 4 | F | 58,9 | 0,975
HE 220 AA |  | 51,5 | Nie Klasa 4 |  | 51,5 | 1,000 | Klasa 4 | F | 50,5 | 0,981
+ W celu określenia nośności dla tego profilu zastosowano granice plastyczności stali HISTAR®
W wskazuje, że środnik decyduje o klasyfikacji przekroju
Wartości Aeff nie podane pogrubioną czcionką są równe powierzchni brutto
W tabeli podano tylko takie przekroje, które mogą być przekrojami klasy 4 przy ściskaniu osiowym
Te dane zostały pobrane ze strony Orange Book (http://orangebook.arcelormittal.com /pl-pl/dostepne-dane-o-projekcie/polskimi-na/belki/he/wlasciwosci-przekroju-czynnego-dla-przekrojow-poddanych-sciskaniu-osiowemu/) w dniu 09.11.2023 o 12:27
© 2023, SCI i ArcelorMittal Commercial Sections S.A. Dane te podlegają tym samym warunkom, które zostały określone na stronie Orange Book (http://orangebook.arcelormittal.com/terms-conditions/)