## HE-webbearingbuckling-S355-Euro
Eurocode 3 - Deutscher Nationaler Anhang (EN 1993-1-1:2005, EN 10365)
Breite I-Träger mit parallelen Flanschflächen - HE, Beanspruchbarkeit und Stabilität des Stegs für: S355/HISTAR®355
Unausgesteifte Stege
Profilbezeichnung |  | Bemessungswert der Querkrafttragfähigkeit | Lagerposition | Bemessungswert des unausgesteiften Stegs, FRd (kN) und Überstandslänge, clim (mm)
|  | Vc,Rd |  | mit der Lagerlänge, ss (mm)
|  | kN |  | 0 | 10 | 20 | 30 | 40 | 50 | 75 | 100 | 150 | 200 | 250 | 300 | 350
HE 1000 x 584 | + | 8.260 | FRd (c = 0) | 1.550 | 1.670 | 1.800 | 1.940 | 2.090 | 2.240 | 2.650 | 3.100 | 3.940 | 4.520 | 5.100 | 5.680 | 6.260
|  |  | clim (mm) | 620 | 610 | 600 | 590 | 580 | 570 | 540 | 520 | 470 | 420 | 370 | 320 | 320
|  |  | FRd (c ≥ clim) | 5.880 | 6.000 | 6.110 | 6.230 | 6.340 | 6.460 | 6.750 | 7.040 | 7.620 | 8.200 | 8.780 | 9.360 | 9.940
HE 1000 x 494 | + | 7.080 | FRd (c = 0) | 1.210 | 1.310 | 1.420 | 1.540 | 1.670 | 1.810 | 2.170 | 2.570 | 3.210 | 3.710 | 4.210 | 4.710 | 5.210
|  |  | clim (mm) | 620 | 610 | 600 | 590 | 580 | 570 | 540 | 520 | 470 | 420 | 370 | 320 | 280
|  |  | FRd (c ≥ clim) | 4.490 | 4.590 | 4.690 | 4.790 | 4.890 | 4.990 | 5.240 | 5.490 | 5.990 | 6.490 | 6.990 | 8.310 | 8.360
HE 1000 x 438 | + | 6.140 | FRd (c = 0) | 1.010 | 1.100 | 1.200 | 1.310 | 1.420 | 1.540 | 2.270 | 2.500 | 2.900 | 3.250 | 3.610 | 3.970 | 4.320
|  |  | clim (mm) | 620 | 610 | 600 | 590 | 580 | 570 | 540 | 520 | 470 | 420 | 370 | 320 | 310
|  |  | FRd (c ≥ clim) | 3.720 | 3.800 | 3.890 | 3.980 | 4.060 | 4.150 | 4.370 | 4.580 | 5.610 | 5.810 | 6.010 | 6.200 | 6.390
HE 1000 x 415 | + | 5.930 | FRd (c = 0) | 933 | 1.020 | 1.120 | 1.220 | 1.330 | 1.910 | 2.110 | 2.320 | 2.680 | 3.020 | 3.350 | 3.680 | 4.020
|  |  | clim (mm) | 620 | 610 | 600 | 590 | 580 | 570 | 540 | 520 | 470 | 420 | 370 | 320 | 300
|  |  | FRd (c ≥ clim) | 3.410 | 3.500 | 3.580 | 3.660 | 3.750 | 3.830 | 4.040 | 4.960 | 5.170 | 5.360 | 5.550 | 5.730 | 5.910
HE 1000 x 393 | + | 5.570 | FRd (c = 0) | 1.340 | 1.410 | 1.470 | 1.540 | 1.600 | 1.680 | 1.860 | 2.040 | 2.360 | 2.650 | 2.940 | 3.240 | 3.530
|  |  | clim (mm) | 620 | 610 | 600 | 590 | 580 | 570 | 540 | 520 | 470 | 420 | 370 | 320 | 290
|  |  | FRd (c ≥ clim) | 3.130 | 3.210 | 4.040 | 4.080 | 4.120 | 4.160 | 4.250 | 4.340 | 4.520 | 4.690 | 4.860 | 5.020 | 5.180
HE 1000 M |  | 4.680 | FRd (c = 0) | 978 | 1.020 | 1.070 | 1.120 | 1.170 | 1.220 | 1.350 | 1.490 | 1.720 | 1.930 | 2.140 | 2.360 | 2.570
|  |  | clim (mm) | 620 | 610 | 600 | 590 | 580 | 570 | 540 | 520 | 470 | 420 | 370 | 320 | 280
|  |  | FRd (c ≥ clim) | 2.860 | 2.880 | 2.910 | 2.940 | 2.970 | 3.000 | 3.070 | 3.140 | 3.270 | 3.400 | 3.520 | 3.640 | 3.750
HE 1000 B |  | 4.230 | FRd (c = 0) | 792 | 829 | 868 | 907 | 948 | 990 | 1.100 | 1.210 | 1.390 | 1.570 | 1.740 | 1.920 | 2.100
|  |  | clim (mm) | 620 | 610 | 600 | 590 | 580 | 570 | 540 | 520 | 470 | 420 | 370 | 320 | 270
|  |  | FRd (c ≥ clim) | 2.290 | 2.310 | 2.340 | 2.360 | 2.380 | 2.410 | 2.460 | 2.520 | 2.630 | 2.740 | 2.840 | 2.940 | 3.030
HE 1000 A |  | 3.680 | FRd (c = 0) | 589 | 617 | 646 | 677 | 708 | 739 | 822 | 903 | 1.040 | 1.170 | 1.300 | 1.440 | 1.570
|  |  | clim (mm) | 620 | 610 | 600 | 590 | 580 | 570 | 540 | 520 | 470 | 420 | 370 | 320 | 270
|  |  | FRd (c ≥ clim) | 1.680 | 1.690 | 1.710 | 1.730 | 1.750 | 1.770 | 1.810 | 1.860 | 1.940 | 2.020 | 2.100 | 2.160 | 2.160
HE 1000 x 249 |  | 3.660 | FRd (c = 0) | 574 | 602 | 632 | 662 | 694 | 726 | 810 | 880 | 1.010 | 1.150 | 1.280 | 1.410 | 1.550
|  |  | clim (mm) | 620 | 610 | 600 | 590 | 580 | 570 | 540 | 520 | 470 | 420 | 370 | 320 | 270
|  |  | FRd (c ≥ clim) | 1.600 | 1.620 | 1.640 | 1.660 | 1.680 | 1.700 | 1.740 | 1.790 | 1.880 | 1.960 | 2.040 | 2.120 | 2.140
HE 1000 AA |  | 3.550 | FRd (c = 0) | 527 | 554 | 583 | 612 | 642 | 672 | 745 | 809 | 935 | 1.060 | 1.190 | 1.310 | 1.440
|  |  | clim (mm) | 620 | 610 | 600 | 590 | 580 | 570 | 540 | 520 | 470 | 420 | 370 | 320 | 270
|  |  | FRd (c ≥ clim) | 1.440 | 1.460 | 1.480 | 1.500 | 1.510 | 1.530 | 1.580 | 1.620 | 1.710 | 1.790 | 1.870 | 1.940 | 1.950
HE 900 x 466 | + | 6.260 | FRd (c = 0) | 1.190 | 1.290 | 1.400 | 1.520 | 1.640 | 1.770 | 2.120 | 2.500 | 3.140 | 3.620 | 4.110 | 4.590 | 5.080
|  |  | clim (mm) | 550 | 540 | 530 | 520 | 510 | 500 | 480 | 450 | 400 | 350 | 300 | 280 | 280
|  |  | FRd (c ≥ clim) | 4.420 | 4.520 | 4.610 | 4.710 | 4.800 | 4.900 | 5.140 | 5.390 | 5.870 | 6.350 | 6.840 | 7.320 | 7.810
HE 900 x 391 | + | 5.210 | FRd (c = 0) | 920 | 1.000 | 1.100 | 1.190 | 1.300 | 1.410 | 2.060 | 2.280 | 2.650 | 3.000 | 3.340 | 3.680 | 4.030
|  |  | clim (mm) | 550 | 540 | 530 | 520 | 510 | 500 | 480 | 450 | 400 | 350 | 300 | 290 | 290
|  |  | FRd (c ≥ clim) | 3.340 | 3.420 | 3.500 | 3.580 | 3.670 | 3.750 | 3.950 | 4.150 | 5.010 | 5.200 | 5.380 | 5.560 | 5.740
HE 900 M |  | 4.270 | FRd (c = 0) | 1.000 | 1.050 | 1.100 | 1.160 | 1.210 | 1.270 | 1.420 | 1.570 | 1.820 | 2.060 | 2.300 | 2.540 | 2.780
|  |  | clim (mm) | 550 | 540 | 530 | 520 | 510 | 500 | 480 | 450 | 400 | 350 | 300 | 270 | 270
|  |  | FRd (c ≥ clim) | 2.960 | 3.000 | 3.030 | 3.060 | 3.090 | 3.120 | 3.190 | 3.270 | 3.410 | 3.540 | 3.680 | 3.800 | 3.930
HE 900 B |  | 3.760 | FRd (c = 0) | 765 | 805 | 845 | 888 | 931 | 975 | 1.090 | 1.210 | 1.400 | 1.580 | 1.770 | 1.960 | 2.140
|  |  | clim (mm) | 550 | 540 | 530 | 520 | 510 | 500 | 480 | 450 | 400 | 350 | 300 | 250 | 250
|  |  | FRd (c ≥ clim) | 2.230 | 2.260 | 2.280 | 2.310 | 2.330 | 2.360 | 2.420 | 2.480 | 2.590 | 2.700 | 2.800 | 2.900 | 3.000
HE 900 A |  | 3.250 | FRd (c = 0) | 563 | 593 | 623 | 655 | 688 | 721 | 809 | 893 | 1.030 | 1.170 | 1.310 | 1.450 | 1.590
|  |  | clim (mm) | 550 | 540 | 530 | 520 | 510 | 500 | 480 | 450 | 400 | 350 | 300 | 250 | 240
|  |  | FRd (c ≥ clim) | 1.620 | 1.640 | 1.660 | 1.680 | 1.700 | 1.710 | 1.760 | 1.800 | 1.890 | 1.970 | 2.050 | 2.130 | 2.170
HE 900 AA |  | 2.980 | FRd (c = 0) | 468 | 495 | 522 | 551 | 581 | 611 | 682 | 744 | 868 | 992 | 1.120 | 1.240 | 1.360
|  |  | clim (mm) | 550 | 540 | 530 | 520 | 510 | 500 | 480 | 450 | 400 | 350 | 300 | 250 | 200
|  |  | FRd (c ≥ clim) | 1.280 | 1.300 | 1.320 | 1.340 | 1.360 | 1.380 | 1.420 | 1.460 | 1.550 | 1.620 | 1.700 | 1.770 | 1.780
HE 800 x 444 | + | 5.670 | FRd (c = 0) | 1.190 | 1.300 | 1.400 | 1.520 | 1.640 | 1.770 | 2.120 | 2.500 | 3.140 | 3.620 | 4.110 | 4.590 | 5.080
|  |  | clim (mm) | 490 | 480 | 470 | 460 | 450 | 440 | 410 | 390 | 340 | 290 | 280 | 280 | 280
|  |  | FRd (c ≥ clim) | 4.420 | 4.520 | 4.620 | 4.710 | 4.810 | 4.910 | 5.150 | 5.390 | 5.880 | 6.360 | 6.840 | 7.330 | 7.810
HE 800 x 373 | + | 4.720 | FRd (c = 0) | 921 | 1.000 | 1.100 | 1.190 | 1.300 | 1.410 | 1.710 | 2.030 | 2.510 | 2.920 | 3.320 | 3.720 | 4.130
|  |  | clim (mm) | 490 | 480 | 470 | 460 | 450 | 440 | 410 | 390 | 340 | 290 | 250 | 250 | 250
|  |  | FRd (c ≥ clim) | 3.350 | 3.430 | 3.510 | 3.590 | 3.670 | 3.750 | 3.950 | 4.150 | 4.560 | 4.960 | 5.550 | 5.740 | 5.930
HE 800 M |  | 3.870 | FRd (c = 0) | 708 | 777 | 852 | 932 | 1.270 | 1.340 | 1.500 | 1.680 | 1.960 | 2.230 | 2.500 | 2.770 | 3.040
|  |  | clim (mm) | 490 | 480 | 470 | 460 | 450 | 440 | 410 | 390 | 340 | 290 | 260 | 260 | 260
|  |  | FRd (c ≥ clim) | 2.530 | 2.590 | 2.660 | 2.730 | 2.790 | 3.270 | 3.350 | 3.430 | 3.580 | 3.720 | 3.870 | 4.000 | 4.130
HE 800 B |  | 3.220 | FRd (c = 0) | 699 | 738 | 780 | 822 | 866 | 911 | 1.030 | 1.150 | 1.340 | 1.520 | 1.710 | 1.900 | 2.090
|  |  | clim (mm) | 490 | 480 | 470 | 460 | 450 | 440 | 410 | 390 | 340 | 290 | 240 | 240 | 240
|  |  | FRd (c ≥ clim) | 2.060 | 2.080 | 2.100 | 2.130 | 2.150 | 2.180 | 2.240 | 2.290 | 2.400 | 2.510 | 2.610 | 2.710 | 2.800
HE 800 A |  | 2.760 | FRd (c = 0) | 504 | 533 | 563 | 595 | 628 | 661 | 748 | 829 | 968 | 1.110 | 1.240 | 1.380 | 1.520
|  |  | clim (mm) | 490 | 480 | 470 | 460 | 450 | 440 | 410 | 390 | 340 | 290 | 240 | 220 | 220
|  |  | FRd (c ≥ clim) | 1.460 | 1.480 | 1.500 | 1.510 | 1.530 | 1.550 | 1.600 | 1.640 | 1.720 | 1.800 | 1.880 | 1.950 | 2.010
HE 800 AA |  | 2.470 | FRd (c = 0) | 410 | 436 | 464 | 492 | 522 | 552 | 619 | 681 | 803 | 924 | 1.040 | 1.170 | 1.290
|  |  | clim (mm) | 490 | 480 | 470 | 460 | 450 | 440 | 410 | 390 | 340 | 290 | 240 | 190 | 170
|  |  | FRd (c ≥ clim) | 1.130 | 1.150 | 1.170 | 1.190 | 1.200 | 1.220 | 1.260 | 1.300 | 1.380 | 1.460 | 1.530 | 1.600 | 1.620
HE 700 x 418 | + | 4.900 | FRd (c = 0) | 1.180 | 1.280 | 1.390 | 1.500 | 1.620 | 1.750 | 2.100 | 2.470 | 3.100 | 3.580 | 4.060 | 4.530 | 5.010
|  |  | clim (mm) | 420 | 410 | 400 | 390 | 380 | 370 | 350 | 320 | 280 | 280 | 280 | 280 | 280
|  |  | FRd (c ≥ clim) | 4.380 | 4.470 | 4.570 | 4.660 | 4.760 | 4.850 | 5.090 | 5.330 | 5.800 | 6.280 | 6.760 | 7.230 | 7.710
HE 700 x 352 | + | 4.130 | FRd (c = 0) | 921 | 1.000 | 1.100 | 1.190 | 1.300 | 1.410 | 1.710 | 2.030 | 2.510 | 2.920 | 3.320 | 3.720 | 4.130
|  |  | clim (mm) | 420 | 410 | 400 | 390 | 380 | 370 | 350 | 320 | 270 | 250 | 250 | 250 | 250
|  |  | FRd (c ≥ clim) | 3.350 | 3.430 | 3.510 | 3.590 | 3.670 | 3.750 | 3.950 | 4.150 | 4.560 | 4.960 | 5.360 | 5.770 | 6.350
HE 700 M |  | 3.380 | FRd (c = 0) | 709 | 778 | 853 | 933 | 1.020 | 1.110 | 1.360 | 1.630 | 2.140 | 2.460 | 2.770 | 3.080 | 3.390
|  |  | clim (mm) | 420 | 410 | 400 | 390 | 380 | 370 | 350 | 320 | 270 | 260 | 260 | 260 | 260
|  |  | FRd (c ≥ clim) | 2.530 | 2.600 | 2.660 | 2.730 | 2.800 | 2.860 | 3.030 | 3.190 | 3.800 | 3.960 | 4.110 | 4.260 | 4.400
HE 700 B |  | 2.730 | FRd (c = 0) | 680 | 723 | 768 | 815 | 862 | 912 | 1.040 | 1.170 | 1.370 | 1.580 | 1.780 | 1.990 | 2.190
|  |  | clim (mm) | 420 | 410 | 400 | 390 | 380 | 370 | 350 | 320 | 270 | 230 | 230 | 230 | 230
|  |  | FRd (c ≥ clim) | 2.030 | 2.050 | 2.080 | 2.100 | 2.130 | 2.160 | 2.220 | 2.280 | 2.390 | 2.500 | 2.600 | 2.700 | 2.800
HE 700 A |  | 2.330 | FRd (c = 0) | 484 | 515 | 548 | 582 | 617 | 654 | 748 | 834 | 983 | 1.130 | 1.280 | 1.430 | 1.580
|  |  | clim (mm) | 420 | 410 | 400 | 390 | 380 | 370 | 350 | 320 | 270 | 220 | 210 | 210 | 210
|  |  | FRd (c ≥ clim) | 1.420 | 1.440 | 1.460 | 1.480 | 1.500 | 1.520 | 1.560 | 1.600 | 1.690 | 1.770 | 1.850 | 1.920 | 2.000
HE 700 AA |  | 2.000 | FRd (c = 0) | 360 | 386 | 413 | 441 | 471 | 501 | 567 | 628 | 749 | 869 | 990 | 1.110 | 1.230
|  |  | clim (mm) | 420 | 410 | 400 | 390 | 380 | 370 | 350 | 320 | 270 | 220 | 170 | 160 | 160
|  |  | FRd (c ≥ clim) | 1.000 | 1.020 | 1.040 | 1.060 | 1.070 | 1.090 | 1.130 | 1.170 | 1.240 | 1.320 | 1.380 | 1.450 | 1.480
HE 650 x 407 | + | 4.610 | FRd (c = 0) | 1.190 | 1.280 | 1.390 | 1.510 | 1.630 | 1.750 | 2.100 | 2.470 | 3.100 | 3.580 | 4.060 | 4.530 | 5.010
|  |  | clim (mm) | 390 | 380 | 370 | 360 | 350 | 340 | 320 | 290 | 280 | 280 | 280 | 280 | 280
|  |  | FRd (c ≥ clim) | 4.380 | 4.480 | 4.570 | 4.670 | 4.760 | 4.860 | 5.100 | 5.340 | 5.810 | 6.290 | 6.760 | 7.240 | 7.720
HE 650 x 343 | + | 3.880 | FRd (c = 0) | 923 | 1.010 | 1.100 | 1.200 | 1.300 | 1.410 | 1.710 | 2.030 | 2.520 | 2.920 | 3.320 | 3.720 | 4.130
|  |  | clim (mm) | 390 | 380 | 370 | 360 | 350 | 340 | 320 | 290 | 250 | 250 | 250 | 250 | 250
|  |  | FRd (c ≥ clim) | 3.350 | 3.430 | 3.510 | 3.590 | 3.680 | 3.760 | 3.960 | 4.160 | 4.560 | 4.970 | 5.370 | 5.770 | 6.180
HE 650 M |  | 3.180 | FRd (c = 0) | 710 | 779 | 854 | 935 | 1.020 | 1.110 | 1.360 | 1.630 | 1.990 | 2.320 | 2.650 | 2.980 | 3.310
|  |  | clim (mm) | 390 | 380 | 370 | 360 | 350 | 340 | 320 | 290 | 240 | 230 | 230 | 230 | 230
|  |  | FRd (c ≥ clim) | 2.540 | 2.600 | 2.670 | 2.730 | 2.800 | 2.860 | 3.030 | 3.190 | 3.520 | 3.850 | 4.190 | 4.340 | 4.500
HE 650 B |  | 2.430 | FRd (c = 0) | 616 | 657 | 699 | 744 | 790 | 837 | 960 | 1.080 | 1.280 | 1.470 | 1.670 | 1.860 | 2.060
|  |  | clim (mm) | 390 | 380 | 370 | 360 | 350 | 340 | 320 | 290 | 240 | 220 | 220 | 220 | 220
|  |  | FRd (c ≥ clim) | 1.840 | 1.870 | 1.890 | 1.920 | 1.940 | 1.960 | 2.020 | 2.080 | 2.180 | 2.280 | 2.380 | 2.470 | 2.560
HE 650 A |  | 2.060 | FRd (c = 0) | 428 | 457 | 488 | 520 | 553 | 587 | 675 | 755 | 895 | 1.040 | 1.170 | 1.310 | 1.450
|  |  | clim (mm) | 390 | 380 | 370 | 360 | 350 | 340 | 320 | 290 | 240 | 200 | 200 | 200 | 200
|  |  | FRd (c ≥ clim) | 1.260 | 1.280 | 1.300 | 1.310 | 1.330 | 1.350 | 1.390 | 1.430 | 1.510 | 1.580 | 1.650 | 1.720 | 1.790
HE 650 AA |  | 1.850 | FRd (c = 0) | 339 | 366 | 393 | 422 | 452 | 483 | 549 | 610 | 733 | 855 | 977 | 1.100 | 1.220
|  |  | clim (mm) | 390 | 380 | 370 | 360 | 350 | 340 | 320 | 290 | 240 | 190 | 150 | 150 | 150
|  |  | FRd (c ≥ clim) | 949 | 967 | 984 | 1.000 | 1.020 | 1.040 | 1.080 | 1.120 | 1.190 | 1.260 | 1.330 | 1.390 | 1.420
HE 600 x 399 | + | 4.380 | FRd (c = 0) | 1.200 | 1.300 | 1.410 | 1.520 | 1.650 | 1.780 | 2.130 | 2.510 | 3.150 | 3.630 | 4.120 | 4.600 | 5.080
|  |  | clim (mm) | 360 | 350 | 340 | 330 | 320 | 310 | 290 | 280 | 280 | 280 | 280 | 280 | 280
|  |  | FRd (c ≥ clim) | 4.430 | 4.530 | 4.630 | 4.720 | 4.820 | 4.920 | 5.160 | 5.400 | 5.890 | 6.370 | 6.850 | 7.340 | 7.820
HE 600 x 337 | + | 3.700 | FRd (c = 0) | 933 | 1.020 | 1.110 | 1.210 | 1.320 | 1.430 | 1.740 | 2.070 | 2.550 | 2.970 | 3.380 | 3.790 | 4.200
|  |  | clim (mm) | 360 | 350 | 340 | 330 | 320 | 310 | 290 | 260 | 250 | 250 | 250 | 250 | 250
|  |  | FRd (c ≥ clim) | 3.400 | 3.480 | 3.560 | 3.640 | 3.730 | 3.810 | 4.010 | 4.220 | 4.630 | 5.040 | 5.450 | 5.870 | 6.280
HE 600 M |  | 2.980 | FRd (c = 0) | 710 | 779 | 854 | 935 | 1.020 | 1.110 | 1.360 | 1.630 | 1.990 | 2.320 | 2.650 | 2.980 | 3.310
|  |  | clim (mm) | 360 | 350 | 340 | 330 | 320 | 310 | 290 | 260 | 230 | 230 | 230 | 230 | 230
|  |  | FRd (c ≥ clim) | 2.540 | 2.600 | 2.670 | 2.730 | 2.800 | 2.860 | 3.030 | 3.190 | 3.520 | 3.850 | 4.180 | 4.520 | 4.680
HE 600 B |  | 2.210 | FRd (c = 0) | 454 | 631 | 675 | 720 | 767 | 815 | 941 | 1.060 | 1.260 | 1.460 | 1.660 | 1.860 | 2.060
|  |  | clim (mm) | 360 | 350 | 340 | 330 | 320 | 310 | 290 | 260 | 210 | 210 | 210 | 210 | 210
|  |  | FRd (c ≥ clim) | 1.580 | 1.800 | 1.820 | 1.850 | 1.870 | 1.890 | 1.950 | 2.000 | 2.110 | 2.210 | 2.300 | 2.400 | 2.480
HE 600 A |  | 1.860 | FRd (c = 0) | 403 | 433 | 464 | 496 | 530 | 564 | 654 | 733 | 874 | 1.020 | 1.160 | 1.300 | 1.440
|  |  | clim (mm) | 360 | 350 | 340 | 330 | 320 | 310 | 290 | 260 | 210 | 190 | 190 | 190 | 190
|  |  | FRd (c ≥ clim) | 1.200 | 1.210 | 1.230 | 1.250 | 1.270 | 1.280 | 1.320 | 1.360 | 1.440 | 1.510 | 1.580 | 1.650 | 1.710
HE 600 AA |  | 1.670 | FRd (c = 0) | 316 | 343 | 371 | 400 | 430 | 461 | 527 | 588 | 711 | 833 | 955 | 1.080 | 1.200
|  |  | clim (mm) | 360 | 350 | 340 | 330 | 320 | 310 | 290 | 260 | 210 | 160 | 140 | 140 | 140
|  |  | FRd (c ≥ clim) | 891 | 909 | 926 | 943 | 960 | 977 | 1.020 | 1.060 | 1.130 | 1.200 | 1.260 | 1.320 | 1.360
HE 550 M |  | 2.780 | FRd (c = 0) | 711 | 780 | 855 | 936 | 1.020 | 1.110 | 1.360 | 1.630 | 1.990 | 2.320 | 2.650 | 2.980 | 3.310
|  |  | clim (mm) | 330 | 320 | 310 | 300 | 290 | 280 | 250 | 230 | 230 | 230 | 230 | 230 | 230
|  |  | FRd (c ≥ clim) | 2.540 | 2.600 | 2.670 | 2.740 | 2.800 | 2.870 | 3.030 | 3.200 | 3.530 | 3.860 | 4.180 | 4.510 | 4.900
HE 550 B |  | 1.990 | FRd (c = 0) | 431 | 481 | 536 | 699 | 747 | 797 | 926 | 1.050 | 1.260 | 1.460 | 1.670 | 1.870 | 2.030
|  |  | clim (mm) | 330 | 320 | 310 | 300 | 290 | 280 | 250 | 230 | 210 | 210 | 210 | 210 | 210
|  |  | FRd (c ≥ clim) | 1.490 | 1.540 | 1.590 | 1.780 | 1.810 | 1.830 | 1.880 | 1.940 | 2.040 | 2.140 | 2.240 | 2.330 | 2.420
HE 550 A |  | 1.670 | FRd (c = 0) | 381 | 411 | 442 | 475 | 509 | 544 | 635 | 714 | 857 | 999 | 1.140 | 1.280 | 1.400
|  |  | clim (mm) | 330 | 320 | 310 | 300 | 290 | 280 | 250 | 230 | 190 | 190 | 190 | 190 | 190
|  |  | FRd (c ≥ clim) | 1.140 | 1.150 | 1.170 | 1.190 | 1.200 | 1.220 | 1.260 | 1.300 | 1.380 | 1.450 | 1.510 | 1.580 | 1.640
HE 550 AA |  | 1.490 | FRd (c = 0) | 295 | 321 | 349 | 379 | 410 | 441 | 506 | 568 | 692 | 815 | 938 | 1.060 | 1.160
|  |  | clim (mm) | 330 | 320 | 310 | 300 | 290 | 280 | 250 | 230 | 180 | 130 | 130 | 130 | 130
|  |  | FRd (c ≥ clim) | 837 | 855 | 872 | 888 | 905 | 921 | 960 | 998 | 1.070 | 1.140 | 1.200 | 1.260 | 1.310
HE 500 M |  | 2.580 | FRd (c = 0) | 711 | 780 | 855 | 936 | 1.020 | 1.110 | 1.360 | 1.630 | 1.990 | 2.320 | 2.650 | 2.980 | 3.310
|  |  | clim (mm) | 300 | 290 | 280 | 270 | 260 | 250 | 230 | 230 | 230 | 230 | 230 | 230 | 230
|  |  | FRd (c ≥ clim) | 2.540 | 2.600 | 2.670 | 2.740 | 2.800 | 2.870 | 3.030 | 3.200 | 3.530 | 3.860 | 4.180 | 4.510 | 4.840
HE 500 B |  | 1.790 | FRd (c = 0) | 410 | 458 | 510 | 568 | 630 | 696 | 917 | 1.040 | 1.260 | 1.470 | 1.680 | 1.890 | 1.990
|  |  | clim (mm) | 300 | 290 | 280 | 270 | 260 | 250 | 220 | 200 | 200 | 200 | 200 | 200 | 200
|  |  | FRd (c ≥ clim) | 1.410 | 1.460 | 1.500 | 1.550 | 1.600 | 1.770 | 1.830 | 1.880 | 1.990 | 2.080 | 2.180 | 2.270 | 2.360
HE 500 A |  | 1.490 | FRd (c = 0) | 360 | 390 | 422 | 455 | 490 | 526 | 619 | 698 | 844 | 990 | 1.140 | 1.280 | 1.350
|  |  | clim (mm) | 300 | 290 | 280 | 270 | 260 | 250 | 220 | 200 | 180 | 180 | 180 | 180 | 180
|  |  | FRd (c ≥ clim) | 1.080 | 1.100 | 1.110 | 1.130 | 1.150 | 1.160 | 1.200 | 1.240 | 1.320 | 1.380 | 1.450 | 1.520 | 1.580
HE 500 AA |  | 1.270 | FRd (c = 0) | 250 | 274 | 300 | 327 | 356 | 385 | 444 | 501 | 615 | 729 | 842 | 952 | 1.010
|  |  | clim (mm) | 300 | 290 | 280 | 270 | 260 | 250 | 220 | 200 | 150 | 130 | 130 | 130 | 130
|  |  | FRd (c ≥ clim) | 713 | 729 | 744 | 760 | 774 | 789 | 824 | 858 | 922 | 982 | 1.040 | 1.090 | 1.110
HE 450 M |  | 2.390 | FRd (c = 0) | 712 | 781 | 856 | 937 | 1.020 | 1.110 | 1.360 | 1.630 | 2.000 | 2.320 | 2.650 | 2.980 | 3.310
|  |  | clim (mm) | 270 | 260 | 250 | 240 | 230 | 230 | 230 | 230 | 230 | 230 | 230 | 230 | 230
|  |  | FRd (c ≥ clim) | 2.540 | 2.610 | 2.670 | 2.740 | 2.800 | 2.870 | 3.040 | 3.200 | 3.530 | 3.860 | 4.190 | 4.520 | 4.850
HE 450 B |  | 1.590 | FRd (c = 0) | 374 | 420 | 472 | 528 | 589 | 653 | 827 | 968 | 1.190 | 1.410 | 1.630 | 1.840 | 1.940
|  |  | clim (mm) | 270 | 260 | 250 | 240 | 230 | 220 | 190 | 170 | 170 | 170 | 170 | 190 | 190
|  |  | FRd (c ≥ clim) | 1.280 | 1.330 | 1.370 | 1.420 | 1.460 | 1.500 | 1.620 | 1.780 | 1.880 | 1.980 | 2.080 | 2.200 | 2.280
HE 450 A |  | 1.310 | FRd (c = 0) | 334 | 366 | 398 | 433 | 469 | 506 | 602 | 678 | 827 | 976 | 1.130 | 1.220 | 1.290
|  |  | clim (mm) | 270 | 260 | 250 | 240 | 230 | 220 | 190 | 170 | 160 | 160 | 160 | 160 | 160
|  |  | FRd (c ≥ clim) | 1.000 | 1.020 | 1.040 | 1.060 | 1.070 | 1.090 | 1.130 | 1.170 | 1.240 | 1.310 | 1.380 | 1.440 | 1.500
HE 450 AA |  | 1.120 | FRd (c = 0) | 231 | 256 | 282 | 310 | 339 | 369 | 428 | 485 | 600 | 715 | 830 | 906 | 962
|  |  | clim (mm) | 270 | 260 | 250 | 240 | 230 | 220 | 190 | 170 | 120 | 120 | 120 | 120 | 120
|  |  | FRd (c ≥ clim) | 667 | 682 | 698 | 712 | 727 | 741 | 776 | 809 | 871 | 929 | 984 | 1.040 | 1.060
HE 400 M |  | 2.200 | FRd (c = 0) | 712 | 781 | 856 | 937 | 1.020 | 1.110 | 1.360 | 1.630 | 2.000 | 2.320 | 2.650 | 2.980 | 3.310
|  |  | clim (mm) | 240 | 230 | 230 | 230 | 230 | 230 | 230 | 230 | 230 | 230 | 230 | 230 | 230
|  |  | FRd (c ≥ clim) | 2.540 | 2.610 | 2.670 | 2.740 | 2.800 | 2.870 | 3.040 | 3.200 | 3.530 | 3.860 | 4.190 | 4.520 | 4.850
HE 400 B |  | 1.390 | FRd (c = 0) | 339 | 384 | 434 | 489 | 548 | 611 | 782 | 902 | 1.110 | 1.330 | 1.540 | 1.750 | 1.900
|  |  | clim (mm) | 240 | 230 | 220 | 210 | 200 | 190 | 160 | 160 | 160 | 160 | 160 | 160 | 170
|  |  | FRd (c ≥ clim) | 1.160 | 1.200 | 1.250 | 1.290 | 1.330 | 1.370 | 1.480 | 1.580 | 1.820 | 1.920 | 2.020 | 2.110 | 2.220
HE 400 A |  | 1.140 | FRd (c = 0) | 242 | 279 | 321 | 413 | 450 | 489 | 585 | 662 | 816 | 971 | 1.100 | 1.180 | 1.240
|  |  | clim (mm) | 240 | 230 | 220 | 210 | 200 | 190 | 160 | 150 | 150 | 150 | 150 | 150 | 150
|  |  | FRd (c ≥ clim) | 816 | 850 | 885 | 987 | 1.000 | 1.020 | 1.060 | 1.100 | 1.170 | 1.240 | 1.310 | 1.370 | 1.430
HE 400 AA |  | 983 | FRd (c = 0) | 215 | 240 | 266 | 295 | 324 | 355 | 415 | 473 | 590 | 707 | 807 | 865 | 919
|  |  | clim (mm) | 240 | 230 | 220 | 210 | 200 | 190 | 160 | 140 | 110 | 110 | 110 | 110 | 110
|  |  | FRd (c ≥ clim) | 528 | 640 | 655 | 669 | 684 | 698 | 731 | 763 | 824 | 880 | 934 | 984 | 1.020
HE 360 M |  | 2.040 | FRd (c = 0) | 713 | 782 | 857 | 938 | 1.020 | 1.120 | 1.360 | 1.630 | 2.000 | 2.330 | 2.660 | 2.980 | 3.310
|  |  | clim (mm) | 230 | 230 | 230 | 230 | 230 | 230 | 230 | 230 | 230 | 230 | 230 | 230 | 230
|  |  | FRd (c ≥ clim) | 2.540 | 2.610 | 2.680 | 2.740 | 2.810 | 2.870 | 3.040 | 3.200 | 3.530 | 3.860 | 4.190 | 4.520 | 4.850
HE 360 B |  | 1.210 | FRd (c = 0) | 306 | 347 | 394 | 445 | 500 | 559 | 718 | 824 | 1.020 | 1.220 | 1.410 | 1.620 | 1.710
|  |  | clim (mm) | 210 | 200 | 190 | 180 | 170 | 160 | 160 | 160 | 160 | 160 | 160 | 160 | 160
|  |  | FRd (c ≥ clim) | 1.040 | 1.080 | 1.120 | 1.160 | 1.200 | 1.240 | 1.340 | 1.430 | 1.630 | 1.720 | 1.810 | 1.910 | 1.990
HE 360 A |  | 976 | FRd (c = 0) | 213 | 246 | 325 | 358 | 393 | 428 | 515 | 586 | 729 | 872 | 955 | 1.020 | 1.080
|  |  | clim (mm) | 210 | 200 | 190 | 180 | 170 | 160 | 140 | 140 | 140 | 140 | 140 | 140 | 140
|  |  | FRd (c ≥ clim) | 711 | 742 | 827 | 842 | 857 | 872 | 908 | 943 | 1.010 | 1.070 | 1.130 | 1.180 | 1.240
HE 360 AA |  | 864 | FRd (c = 0) | 142 | 221 | 248 | 276 | 306 | 336 | 395 | 453 | 571 | 688 | 759 | 814 | 865
|  |  | clim (mm) | 210 | 200 | 190 | 180 | 170 | 160 | 140 | 110 | 110 | 110 | 110 | 110 | 110
|  |  | FRd (c ≥ clim) | 472 | 501 | 601 | 616 | 629 | 643 | 676 | 707 | 766 | 821 | 872 | 920 | 966
HE 340 M |  | 1.960 | FRd (c = 0) | 715 | 783 | 858 | 939 | 1.020 | 1.120 | 1.360 | 1.630 | 2.000 | 2.330 | 2.660 | 2.990 | 3.320
|  |  | clim (mm) | 230 | 230 | 230 | 230 | 230 | 230 | 230 | 230 | 230 | 230 | 230 | 230 | 230
|  |  | FRd (c ≥ clim) | 2.550 | 2.610 | 2.680 | 2.750 | 2.810 | 2.880 | 3.040 | 3.210 | 3.540 | 3.860 | 4.200 | 4.520 | 4.850
HE 340 B |  | 1.120 | FRd (c = 0) | 286 | 326 | 371 | 420 | 474 | 531 | 684 | 781 | 969 | 1.160 | 1.350 | 1.530 | 1.620
|  |  | clim (mm) | 200 | 190 | 180 | 170 | 160 | 150 | 150 | 150 | 150 | 150 | 150 | 160 | 160
|  |  | FRd (c ≥ clim) | 971 | 1.010 | 1.050 | 1.080 | 1.120 | 1.160 | 1.250 | 1.350 | 1.530 | 1.620 | 1.710 | 1.800 | 1.880
HE 340 A |  | 896 | FRd (c = 0) | 195 | 227 | 299 | 330 | 364 | 398 | 479 | 547 | 684 | 818 | 883 | 944 | 1.000
|  |  | clim (mm) | 200 | 190 | 180 | 170 | 160 | 150 | 140 | 140 | 140 | 140 | 140 | 140 | 140
|  |  | FRd (c ≥ clim) | 651 | 681 | 754 | 769 | 783 | 797 | 831 | 864 | 926 | 984 | 1.040 | 1.090 | 1.140
HE 340 AA |  | 793 | FRd (c = 0) | 133 | 200 | 226 | 253 | 281 | 309 | 365 | 420 | 531 | 640 | 695 | 746 | 793
|  |  | clim (mm) | 200 | 190 | 180 | 170 | 160 | 150 | 120 | 100 | 100 | 100 | 100 | 100 | 100
|  |  | FRd (c ≥ clim) | 438 | 465 | 545 | 559 | 571 | 584 | 615 | 644 | 698 | 749 | 796 | 841 | 865
HE 320 M |  | 1.890 | FRd (c = 0) | 715 | 783 | 858 | 939 | 1.020 | 1.120 | 1.360 | 1.630 | 2.000 | 2.330 | 2.660 | 2.990 | 3.320
|  |  | clim (mm) | 230 | 230 | 230 | 230 | 230 | 230 | 230 | 230 | 230 | 230 | 230 | 230 | 230
|  |  | FRd (c ≥ clim) | 2.550 | 2.610 | 2.680 | 2.750 | 2.810 | 2.880 | 3.040 | 3.210 | 3.540 | 3.860 | 4.200 | 4.520 | 4.850
HE 320 C |  | 1.440 | FRd (c = 0) | 473 | 525 | 583 | 646 | 714 | 786 | 980 | 1.170 | 1.420 | 1.670 | 1.920 | 2.170 | 2.420
|  |  | clim (mm) | 190 | 190 | 190 | 190 | 190 | 190 | 190 | 190 | 190 | 190 | 190 | 190 | 190
|  |  | FRd (c ≥ clim) | 1.640 | 1.690 | 1.740 | 1.790 | 1.840 | 1.890 | 2.020 | 2.140 | 2.400 | 2.650 | 2.900 | 3.150 | 3.400
HE 320 B |  | 1.030 | FRd (c = 0) | 267 | 306 | 349 | 396 | 448 | 503 | 648 | 738 | 919 | 1.100 | 1.280 | 1.440 | 1.530
|  |  | clim (mm) | 190 | 180 | 170 | 160 | 150 | 150 | 150 | 150 | 150 | 150 | 150 | 150 | 150
|  |  | FRd (c ≥ clim) | 903 | 939 | 975 | 1.010 | 1.050 | 1.080 | 1.170 | 1.260 | 1.440 | 1.520 | 1.600 | 1.690 | 1.760
HE 320 A |  | 844 | FRd (c = 0) | 184 | 215 | 278 | 309 | 341 | 374 | 451 | 517 | 650 | 763 | 825 | 882 | 936
|  |  | clim (mm) | 190 | 180 | 170 | 160 | 150 | 140 | 130 | 130 | 130 | 130 | 130 | 130 | 130
|  |  | FRd (c ≥ clim) | 610 | 680 | 695 | 708 | 722 | 736 | 768 | 799 | 858 | 913 | 966 | 1.020 | 1.060
HE 320 AA |  | 726 | FRd (c = 0) | 159 | 181 | 205 | 231 | 257 | 283 | 335 | 388 | 493 | 583 | 633 | 679 | 723
|  |  | clim (mm) | 190 | 180 | 170 | 160 | 150 | 140 | 110 | 100 | 100 | 100 | 100 | 100 | 100
|  |  | FRd (c ≥ clim) | 405 | 479 | 492 | 504 | 516 | 528 | 556 | 583 | 633 | 680 | 723 | 764 | 770
HE 300 M |  | 1.800 | FRd (c = 0) | 698 | 767 | 842 | 923 | 1.010 | 1.100 | 1.350 | 1.620 | 1.980 | 2.300 | 2.630 | 2.960 | 3.290
|  |  | clim (mm) | 230 | 230 | 230 | 230 | 230 | 230 | 230 | 230 | 230 | 230 | 230 | 230 | 230
|  |  | FRd (c ≥ clim) | 2.490 | 2.550 | 2.620 | 2.680 | 2.750 | 2.820 | 2.980 | 3.150 | 3.480 | 3.800 | 4.130 | 4.460 | 4.790
HE 300 C |  | 1.360 | FRd (c = 0) | 449 | 502 | 561 | 624 | 693 | 766 | 962 | 1.140 | 1.390 | 1.640 | 1.890 | 2.140 | 2.390
|  |  | clim (mm) | 190 | 190 | 190 | 190 | 190 | 190 | 190 | 190 | 190 | 190 | 190 | 190 | 190
|  |  | FRd (c ≥ clim) | 1.560 | 1.610 | 1.660 | 1.710 | 1.760 | 1.810 | 1.940 | 2.060 | 2.320 | 2.560 | 2.820 | 3.070 | 3.320
HE 300 B |  | 945 | FRd (c = 0) | 242 | 279 | 321 | 367 | 417 | 470 | 601 | 687 | 860 | 1.030 | 1.200 | 1.350 | 1.440
|  |  | clim (mm) | 180 | 170 | 160 | 150 | 140 | 140 | 140 | 140 | 140 | 140 | 140 | 140 | 140
|  |  | FRd (c ≥ clim) | 816 | 850 | 885 | 919 | 954 | 988 | 1.070 | 1.160 | 1.330 | 1.420 | 1.490 | 1.580 | 1.650
HE 300 A |  | 763 | FRd (c = 0) | 161 | 191 | 250 | 280 | 311 | 343 | 413 | 476 | 602 | 694 | 752 | 805 | 855
|  |  | clim (mm) | 180 | 170 | 160 | 150 | 140 | 130 | 120 | 120 | 120 | 120 | 120 | 120 | 120
|  |  | FRd (c ≥ clim) | 533 | 561 | 618 | 631 | 644 | 657 | 687 | 717 | 773 | 824 | 873 | 919 | 963
HE 300 AA |  | 663 | FRd (c = 0) | 142 | 162 | 185 | 209 | 234 | 258 | 307 | 356 | 454 | 527 | 572 | 615 | 654
|  |  | clim (mm) | 180 | 170 | 160 | 150 | 140 | 130 | 100 | 100 | 100 | 100 | 100 | 100 | 100
|  |  | FRd (c ≥ clim) | 417 | 429 | 440 | 452 | 463 | 473 | 499 | 524 | 570 | 612 | 652 | 678 | 678
HE 280 M |  | 1.440 | FRd (c = 0) | 534 | 595 | 663 | 736 | 815 | 898 | 1.120 | 1.340 | 1.630 | 1.920 | 2.210 | 2.500 | 2.790
|  |  | clim (mm) | 200 | 200 | 200 | 200 | 200 | 200 | 200 | 200 | 200 | 200 | 200 | 200 | 200
|  |  | FRd (c ≥ clim) | 1.890 | 1.950 | 2.010 | 2.070 | 2.130 | 2.180 | 2.330 | 2.470 | 2.760 | 3.050 | 3.340 | 3.640 | 3.920
HE 280 C |  | 1.120 | FRd (c = 0) | 363 | 411 | 465 | 524 | 588 | 656 | 839 | 968 | 1.200 | 1.420 | 1.650 | 1.880 | 2.100
|  |  | clim (mm) | 160 | 160 | 160 | 160 | 160 | 160 | 160 | 160 | 160 | 160 | 160 | 160 | 160
|  |  | FRd (c ≥ clim) | 1.260 | 1.300 | 1.350 | 1.400 | 1.440 | 1.490 | 1.600 | 1.710 | 1.940 | 2.170 | 2.400 | 2.620 | 2.850
HE 280 B |  | 819 | FRd (c = 0) | 216 | 252 | 292 | 337 | 385 | 437 | 553 | 635 | 800 | 965 | 1.130 | 1.270 | 1.340
|  |  | clim (mm) | 160 | 150 | 140 | 130 | 130 | 130 | 130 | 130 | 130 | 130 | 130 | 140 | 140
|  |  | FRd (c ≥ clim) | 731 | 764 | 797 | 830 | 862 | 895 | 978 | 1.060 | 1.230 | 1.310 | 1.390 | 1.470 | 1.530
HE 280 A |  | 651 | FRd (c = 0) | 140 | 169 | 225 | 254 | 284 | 314 | 377 | 437 | 557 | 630 | 683 | 733 | 779
|  |  | clim (mm) | 160 | 150 | 140 | 130 | 120 | 110 | 110 | 110 | 110 | 110 | 110 | 110 | 110
|  |  | FRd (c ≥ clim) | 464 | 490 | 547 | 560 | 572 | 584 | 614 | 641 | 694 | 742 | 788 | 831 | 872
HE 280 AA |  | 564 | FRd (c = 0) | 124 | 144 | 165 | 187 | 211 | 232 | 278 | 323 | 415 | 472 | 513 | 552 | 588
|  |  | clim (mm) | 160 | 150 | 140 | 130 | 120 | 110 | 90,0 | 90,0 | 90,0 | 90,0 | 90,0 | 90,0 | 90,0
|  |  | FRd (c ≥ clim) | 366 | 377 | 388 | 399 | 409 | 419 | 442 | 465 | 507 | 546 | 582 | 592 | 592
HE 260 M |  | 1.330 | FRd (c = 0) | 501 | 560 | 626 | 698 | 775 | 857 | 1.080 | 1.270 | 1.560 | 1.840 | 2.120 | 2.400 | 2.680
|  |  | clim (mm) | 190 | 190 | 190 | 190 | 190 | 190 | 190 | 190 | 190 | 190 | 190 | 190 | 190
|  |  | FRd (c ≥ clim) | 1.780 | 1.840 | 1.900 | 1.950 | 2.010 | 2.060 | 2.210 | 2.350 | 2.630 | 2.910 | 3.190 | 3.480 | 3.760
HE 260 C |  | 1.030 | FRd (c = 0) | 337 | 384 | 436 | 494 | 556 | 622 | 801 | 916 | 1.140 | 1.360 | 1.570 | 1.790 | 2.010
|  |  | clim (mm) | 160 | 160 | 160 | 160 | 160 | 160 | 160 | 160 | 160 | 160 | 160 | 160 | 160
|  |  | FRd (c ≥ clim) | 1.170 | 1.220 | 1.260 | 1.300 | 1.350 | 1.390 | 1.500 | 1.610 | 1.830 | 2.050 | 2.270 | 2.490 | 2.710
HE 260 B |  | 748 | FRd (c = 0) | 198 | 232 | 270 | 313 | 360 | 409 | 515 | 594 | 750 | 907 | 1.060 | 1.190 | 1.260
|  |  | clim (mm) | 150 | 140 | 130 | 120 | 120 | 120 | 120 | 120 | 120 | 120 | 120 | 130 | 130
|  |  | FRd (c ≥ clim) | 670 | 701 | 732 | 764 | 795 | 826 | 905 | 983 | 1.150 | 1.230 | 1.300 | 1.370 | 1.440
HE 260 A |  | 589 | FRd (c = 0) | 126 | 152 | 183 | 231 | 260 | 289 | 348 | 405 | 519 | 572 | 621 | 667 | 709
|  |  | clim (mm) | 150 | 140 | 130 | 120 | 110 | 110 | 110 | 110 | 110 | 110 | 110 | 110 | 110
|  |  | FRd (c ≥ clim) | 417 | 441 | 490 | 502 | 513 | 525 | 552 | 578 | 626 | 671 | 714 | 753 | 783
HE 260 AA |  | 508 | FRd (c = 0) | 108 | 126 | 146 | 167 | 189 | 208 | 251 | 294 | 379 | 421 | 458 | 493 | 515
|  |  | clim (mm) | 150 | 140 | 130 | 120 | 110 | 100 | 90,0 | 90,0 | 90,0 | 90,0 | 90,0 | 90,0 | 90,0
|  |  | FRd (c ≥ clim) | 320 | 330 | 340 | 349 | 359 | 368 | 390 | 410 | 449 | 484 | 515 | 515 | 515
HE 240 M |  | 1.200 | FRd (c = 0) | 474 | 534 | 600 | 673 | 751 | 834 | 1.060 | 1.240 | 1.520 | 1.800 | 2.080 | 2.360 | 2.650
|  |  | clim (mm) | 180 | 180 | 180 | 180 | 180 | 180 | 180 | 180 | 180 | 180 | 180 | 180 | 180
|  |  | FRd (c ≥ clim) | 1.700 | 1.760 | 1.820 | 1.870 | 1.930 | 1.980 | 2.130 | 2.270 | 2.550 | 2.830 | 3.110 | 3.400 | 3.680
HE 240 C |  | 923 | FRd (c = 0) | 318 | 364 | 417 | 476 | 539 | 606 | 778 | 888 | 1.110 | 1.330 | 1.550 | 1.770 | 1.990
|  |  | clim (mm) | 150 | 150 | 150 | 150 | 150 | 150 | 150 | 150 | 150 | 150 | 150 | 150 | 150
|  |  | FRd (c ≥ clim) | 1.110 | 1.160 | 1.200 | 1.240 | 1.290 | 1.330 | 1.440 | 1.550 | 1.770 | 1.990 | 2.210 | 2.430 | 2.650
HE 240 B |  | 662 | FRd (c = 0) | 185 | 219 | 258 | 301 | 349 | 399 | 496 | 575 | 732 | 888 | 1.040 | 1.200 | 1.310
|  |  | clim (mm) | 140 | 130 | 120 | 120 | 120 | 120 | 120 | 120 | 120 | 120 | 120 | 120 | 120
|  |  | FRd (c ≥ clim) | 629 | 660 | 692 | 723 | 755 | 786 | 864 | 943 | 1.100 | 1.260 | 1.340 | 1.410 | 1.480
HE 240 A |  | 515 | FRd (c = 0) | 116 | 143 | 174 | 210 | 248 | 285 | 346 | 406 | 535 | 592 | 643 | 691 | 736
|  |  | clim (mm) | 140 | 130 | 120 | 110 | 100 | 90,0 | 90,0 | 90,0 | 100 | 100 | 100 | 100 | 100
|  |  | FRd (c ≥ clim) | 387 | 411 | 435 | 459 | 484 | 508 | 555 | 583 | 641 | 689 | 734 | 776 | 816
HE 240 AA |  | 442 | FRd (c = 0) | 81,1 | 105 | 150 | 173 | 197 | 216 | 262 | 309 | 391 | 435 | 474 | 511 | 545
|  |  | clim (mm) | 140 | 130 | 120 | 110 | 100 | 90,0 | 80,0 | 80,0 | 80,0 | 80,0 | 80,0 | 80,0 | 80,0
|  |  | FRd (c ≥ clim) | 267 | 288 | 309 | 352 | 362 | 372 | 395 | 418 | 459 | 496 | 531 | 554 | 554
HE 220 M |  | 902 | FRd (c = 0) | 341 | 393 | 452 | 517 | 587 | 662 | 847 | 969 | 1.210 | 1.460 | 1.700 | 1.940 | 2.180
|  |  | clim (mm) | 150 | 150 | 150 | 150 | 150 | 150 | 150 | 150 | 150 | 150 | 150 | 150 | 150
|  |  | FRd (c ≥ clim) | 1.220 | 1.270 | 1.320 | 1.360 | 1.410 | 1.460 | 1.580 | 1.700 | 1.950 | 2.190 | 2.430 | 2.680 | 2.920
HE 220 C |  | 726 | FRd (c = 0) | 246 | 288 | 336 | 390 | 448 | 510 | 642 | 740 | 936 | 1.130 | 1.330 | 1.520 | 1.720
|  |  | clim (mm) | 130 | 130 | 130 | 130 | 130 | 130 | 130 | 130 | 130 | 130 | 130 | 130 | 130
|  |  | FRd (c ≥ clim) | 860 | 899 | 939 | 978 | 1.020 | 1.060 | 1.150 | 1.250 | 1.450 | 1.640 | 1.840 | 2.040 | 2.230
HE 220 B |  | 571 | FRd (c = 0) | 167 | 200 | 239 | 283 | 330 | 380 | 466 | 543 | 696 | 849 | 1.000 | 1.160 | 1.250
|  |  | clim (mm) | 130 | 120 | 110 | 110 | 110 | 110 | 110 | 110 | 110 | 110 | 110 | 110 | 110
|  |  | FRd (c ≥ clim) | 570 | 601 | 632 | 662 | 693 | 724 | 800 | 877 | 1.030 | 1.190 | 1.260 | 1.330 | 1.400
HE 220 A |  | 423 | FRd (c = 0) | 98,5 | 124 | 154 | 187 | 224 | 252 | 309 | 365 | 480 | 533 | 580 | 625 | 666
|  |  | clim (mm) | 130 | 120 | 110 | 100 | 90,0 | 80,0 | 80,0 | 80,0 | 90,0 | 90,0 | 90,0 | 90,0 | 90,0
|  |  | FRd (c ≥ clim) | 328 | 351 | 374 | 396 | 419 | 441 | 490 | 516 | 570 | 615 | 657 | 696 | 733
HE 220 AA |  | 362 | FRd (c = 0) | 70,5 | 92,4 | 132 | 154 | 175 | 193 | 236 | 280 | 345 | 385 | 420 | 453 | 478
|  |  | clim (mm) | 130 | 120 | 110 | 100 | 90,0 | 80,0 | 80,0 | 80,0 | 80,0 | 80,0 | 80,0 | 80,0 | 80,0
|  |  | FRd (c ≥ clim) | 232 | 252 | 271 | 306 | 315 | 324 | 345 | 365 | 403 | 437 | 469 | 478 | 478
HE 200 M |  | 818 | FRd (c = 0) | 308 | 359 | 416 | 480 | 549 | 623 | 789 | 906 | 1.140 | 1.380 | 1.610 | 1.850 | 2.080
|  |  | clim (mm) | 140 | 140 | 140 | 140 | 140 | 140 | 140 | 140 | 140 | 140 | 140 | 140 | 140
|  |  | FRd (c ≥ clim) | 1.110 | 1.150 | 1.200 | 1.250 | 1.300 | 1.340 | 1.460 | 1.580 | 1.810 | 2.050 | 2.280 | 2.520 | 2.750
HE 200 C |  | 653 | FRd (c = 0) | 219 | 260 | 307 | 359 | 416 | 477 | 592 | 686 | 874 | 1.060 | 1.250 | 1.440 | 1.630
|  |  | clim (mm) | 120 | 120 | 120 | 120 | 120 | 120 | 120 | 120 | 120 | 120 | 120 | 120 | 120
|  |  | FRd (c ≥ clim) | 770 | 807 | 845 | 883 | 920 | 958 | 1.050 | 1.150 | 1.330 | 1.520 | 1.710 | 1.900 | 2.090
HE 200 B |  | 509 | FRd (c = 0) | 145 | 177 | 215 | 256 | 302 | 351 | 423 | 496 | 641 | 786 | 932 | 1.080 | 1.170
|  |  | clim (mm) | 110 | 100 | 100 | 100 | 100 | 100 | 100 | 100 | 100 | 100 | 100 | 100 | 110
|  |  | FRd (c ≥ clim) | 498 | 527 | 556 | 585 | 614 | 643 | 716 | 788 | 934 | 1.080 | 1.170 | 1.240 | 1.300
HE 200 A |  | 370 | FRd (c = 0) | 82,3 | 106 | 134 | 167 | 200 | 221 | 274 | 326 | 429 | 477 | 521 | 561 | 599
|  |  | clim (mm) | 110 | 100 | 90,0 | 80,0 | 80,0 | 80,0 | 80,0 | 80,0 | 80,0 | 80,0 | 80,0 | 80,0 | 80,0
|  |  | FRd (c ≥ clim) | 275 | 296 | 317 | 338 | 359 | 380 | 429 | 454 | 504 | 546 | 584 | 621 | 655
HE 200 AA |  | 316 | FRd (c = 0) | 60,5 | 80,8 | 116 | 136 | 155 | 171 | 211 | 252 | 302 | 337 | 369 | 398 | 407
|  |  | clim (mm) | 110 | 100 | 90,0 | 80,0 | 70,0 | 70,0 | 70,0 | 70,0 | 70,0 | 70,0 | 70,0 | 70,0 | 70,0
|  |  | FRd (c ≥ clim) | 200 | 217 | 254 | 262 | 271 | 279 | 298 | 317 | 350 | 381 | 407 | 407 | 407
HE 180 M |  | 691 | FRd (c = 0) | 276 | 326 | 382 | 445 | 513 | 585 | 732 | 846 | 1.070 | 1.300 | 1.530 | 1.760 | 1.980
|  |  | clim (mm) | 130 | 130 | 130 | 130 | 130 | 130 | 130 | 130 | 130 | 130 | 130 | 130 | 130
|  |  | FRd (c ≥ clim) | 1.000 | 1.050 | 1.090 | 1.140 | 1.180 | 1.230 | 1.340 | 1.460 | 1.680 | 1.910 | 2.140 | 2.360 | 2.590
HE 180 C |  | 545 | FRd (c = 0) | 193 | 233 | 278 | 330 | 385 | 445 | 544 | 634 | 814 | 995 | 1.180 | 1.360 | 1.540
|  |  | clim (mm) | 110 | 110 | 110 | 110 | 110 | 110 | 110 | 110 | 110 | 110 | 110 | 110 | 110
|  |  | FRd (c ≥ clim) | 684 | 720 | 756 | 792 | 828 | 864 | 954 | 1.040 | 1.220 | 1.400 | 1.590 | 1.770 | 1.950
HE 180 B |  | 416 | FRd (c = 0) | 125 | 155 | 191 | 232 | 276 | 314 | 382 | 451 | 588 | 725 | 863 | 1.000 | 1.090
|  |  | clim (mm) | 100 | 90,0 | 90,0 | 90,0 | 90,0 | 90,0 | 90,0 | 90,0 | 90,0 | 90,0 | 90,0 | 90,0 | 100
|  |  | FRd (c ≥ clim) | 430 | 458 | 485 | 513 | 540 | 567 | 636 | 705 | 842 | 979 | 1.080 | 1.150 | 1.210
HE 180 A |  | 298 | FRd (c = 0) | 71,2 | 93,2 | 120 | 150 | 178 | 198 | 246 | 294 | 382 | 426 | 466 | 503 | 537
|  |  | clim (mm) | 100 | 90,0 | 80,0 | 70,0 | 70,0 | 70,0 | 70,0 | 70,0 | 80,0 | 80,0 | 80,0 | 80,0 | 80,0
|  |  | FRd (c ≥ clim) | 238 | 258 | 277 | 296 | 316 | 335 | 379 | 402 | 447 | 485 | 520 | 553 | 581
HE 180 AA |  | 249 | FRd (c = 0) | 51,3 | 70,0 | 100 | 120 | 135 | 150 | 188 | 225 | 261 | 292 | 320 | 342 | 342
|  |  | clim (mm) | 100 | 90,0 | 80,0 | 70,0 | 70,0 | 70,0 | 70,0 | 70,0 | 70,0 | 70,0 | 70,0 | 70,0 | 70,0
|  |  | FRd (c ≥ clim) | 169 | 186 | 215 | 222 | 230 | 237 | 255 | 271 | 301 | 328 | 342 | 342 | 342
HE 160 M |  | 615 | FRd (c = 0) | 246 | 294 | 349 | 411 | 478 | 549 | 677 | 787 | 1.010 | 1.230 | 1.440 | 1.660 | 1.880
|  |  | clim (mm) | 130 | 130 | 130 | 130 | 130 | 130 | 130 | 130 | 130 | 130 | 130 | 130 | 130
|  |  | FRd (c ≥ clim) | 897 | 941 | 985 | 1.030 | 1.070 | 1.120 | 1.230 | 1.340 | 1.560 | 1.780 | 2.000 | 2.220 | 2.430
HE 160 C |  | 480 | FRd (c = 0) | 169 | 207 | 252 | 302 | 356 | 412 | 498 | 584 | 757 | 929 | 1.100 | 1.270 | 1.450
|  |  | clim (mm) | 110 | 110 | 110 | 110 | 110 | 110 | 110 | 110 | 110 | 110 | 110 | 110 | 110
|  |  | FRd (c ≥ clim) | 602 | 637 | 671 | 706 | 740 | 775 | 861 | 947 | 1.120 | 1.290 | 1.460 | 1.640 | 1.810
HE 160 B |  | 362 | FRd (c = 0) | 106 | 135 | 170 | 209 | 251 | 279 | 344 | 408 | 537 | 666 | 796 | 925 | 1.020
|  |  | clim (mm) | 90,0 | 80,0 | 80,0 | 80,0 | 80,0 | 80,0 | 80,0 | 80,0 | 80,0 | 80,0 | 80,0 | 80,0 | 90,0
|  |  | FRd (c ≥ clim) | 367 | 393 | 419 | 445 | 471 | 496 | 561 | 626 | 755 | 884 | 1.000 | 1.060 | 1.130
HE 160 A |  | 271 | FRd (c = 0) | 63,6 | 85,9 | 113 | 144 | 167 | 187 | 235 | 284 | 380 | 449 | 491 | 531 | 567
|  |  | clim (mm) | 90,0 | 80,0 | 70,0 | 60,0 | 60,0 | 60,0 | 60,0 | 60,0 | 60,0 | 70,0 | 70,0 | 70,0 | 70,0
|  |  | FRd (c ≥ clim) | 215 | 234 | 254 | 273 | 292 | 312 | 360 | 416 | 461 | 506 | 544 | 580 | 614
HE 160 AA |  | 213 | FRd (c = 0) | 42,9 | 59,8 | 86,1 | 104 | 117 | 131 | 166 | 193 | 223 | 250 | 274 | 283 | 283
|  |  | clim (mm) | 90,0 | 80,0 | 70,0 | 60,0 | 60,0 | 60,0 | 60,0 | 60,0 | 60,0 | 60,0 | 60,0 | 60,0 | 60,0
|  |  | FRd (c ≥ clim) | 142 | 156 | 179 | 186 | 193 | 199 | 214 | 229 | 255 | 279 | 283 | 283 | 283
HE 140 M |  | 488 | FRd (c = 0) | 213 | 257 | 309 | 368 | 431 | 498 | 606 | 708 | 912 | 1.120 | 1.320 | 1.520 | 1.730
|  |  | clim (mm) | 120 | 120 | 120 | 120 | 120 | 120 | 120 | 120 | 120 | 120 | 120 | 120 | 120
|  |  | FRd (c ≥ clim) | 781 | 821 | 862 | 903 | 944 | 984 | 1.090 | 1.190 | 1.390 | 1.600 | 1.800 | 2.000 | 2.210
HE 140 C |  | 372 | FRd (c = 0) | 143 | 177 | 218 | 265 | 315 | 358 | 437 | 515 | 672 | 829 | 986 | 1.140 | 1.300
|  |  | clim (mm) | 100 | 100 | 100 | 100 | 100 | 100 | 100 | 100 | 100 | 100 | 100 | 100 | 100
|  |  | FRd (c ≥ clim) | 510 | 541 | 573 | 604 | 635 | 667 | 745 | 824 | 980 | 1.140 | 1.290 | 1.450 | 1.610
HE 140 B |  | 269 | FRd (c = 0) | 85,7 | 111 | 142 | 177 | 212 | 234 | 291 | 347 | 460 | 573 | 686 | 783 | 836
|  |  | clim (mm) | 80,0 | 80,0 | 80,0 | 80,0 | 80,0 | 80,0 | 80,0 | 80,0 | 80,0 | 80,0 | 80,0 | 80,0 | 80,0
|  |  | FRd (c ≥ clim) | 297 | 319 | 342 | 364 | 387 | 410 | 466 | 523 | 636 | 749 | 813 | 867 | 915
HE 140 A |  | 207 | FRd (c = 0) | 53,8 | 74,4 | 100 | 129 | 147 | 165 | 209 | 254 | 342 | 402 | 441 | 476 | 510
|  |  | clim (mm) | 80,0 | 70,0 | 60,0 | 60,0 | 60,0 | 60,0 | 60,0 | 60,0 | 60,0 | 60,0 | 60,0 | 60,0 | 60,0
|  |  | FRd (c ≥ clim) | 182 | 200 | 218 | 236 | 253 | 271 | 316 | 360 | 410 | 450 | 485 | 518 | 549
HE 140 AA |  | 162 | FRd (c = 0) | 33,6 | 50,2 | 71,3 | 89,1 | 103 | 117 | 152 | 184 | 215 | 242 | 266 | 280 | 280
|  |  | clim (mm) | 80,0 | 70,0 | 60,0 | 50,0 | 50,0 | 50,0 | 50,0 | 50,0 | 50,0 | 50,0 | 50,0 | 50,0 | 50,0
|  |  | FRd (c ≥ clim) | 112 | 126 | 139 | 153 | 167 | 181 | 198 | 215 | 242 | 266 | 280 | 280 | 280
HE 120 M |  | 421 | FRd (c = 0) | 185 | 228 | 279 | 337 | 399 | 457 | 555 | 653 | 849 | 1.040 | 1.240 | 1.440 | 1.630
|  |  | clim (mm) | 110 | 110 | 110 | 110 | 110 | 110 | 110 | 110 | 110 | 110 | 110 | 110 | 110
|  |  | FRd (c ≥ clim) | 687 | 727 | 766 | 805 | 844 | 883 | 981 | 1.080 | 1.280 | 1.470 | 1.670 | 1.860 | 2.060
HE 120 C |  | 326 | FRd (c = 0) | 125 | 159 | 200 | 247 | 298 | 330 | 406 | 483 | 636 | 790 | 943 | 1.100 | 1.250
|  |  | clim (mm) | 90,0 | 90,0 | 90,0 | 90,0 | 90,0 | 90,0 | 90,0 | 90,0 | 90,0 | 90,0 | 90,0 | 90,0 | 90,0
|  |  | FRd (c ≥ clim) | 451 | 482 | 512 | 543 | 574 | 604 | 681 | 758 | 911 | 1.060 | 1.220 | 1.370 | 1.520
HE 120 B |  | 225 | FRd (c = 0) | 70,1 | 94,2 | 124 | 157 | 183 | 204 | 256 | 309 | 414 | 519 | 624 | 727 | 778
|  |  | clim (mm) | 70,0 | 70,0 | 70,0 | 70,0 | 70,0 | 70,0 | 70,0 | 70,0 | 70,0 | 70,0 | 70,0 | 70,0 | 70,0
|  |  | FRd (c ≥ clim) | 244 | 265 | 286 | 307 | 328 | 349 | 402 | 454 | 559 | 664 | 747 | 798 | 844
HE 120 A |  | 173 | FRd (c = 0) | 44,7 | 63,7 | 87,4 | 112 | 128 | 144 | 184 | 225 | 305 | 358 | 393 | 426 | 456
|  |  | clim (mm) | 70,0 | 60,0 | 60,0 | 60,0 | 60,0 | 60,0 | 60,0 | 60,0 | 60,0 | 60,0 | 60,0 | 60,0 | 60,0
|  |  | FRd (c ≥ clim) | 152 | 168 | 185 | 201 | 217 | 233 | 273 | 314 | 362 | 398 | 430 | 460 | 488
HE 120 AA |  | 142 | FRd (c = 0) | 28,2 | 44,8 | 66,2 | 80,5 | 94,1 | 108 | 142 | 175 | 220 | 248 | 273 | 296 | 305
|  |  | clim (mm) | 70,0 | 60,0 | 50,0 | 40,0 | 40,0 | 40,0 | 40,0 | 40,0 | 40,0 | 40,0 | 40,0 | 40,0 | 40,0
|  |  | FRd (c ≥ clim) | 94,6 | 108 | 122 | 135 | 149 | 162 | 198 | 214 | 244 | 270 | 293 | 305 | 305
HE 100 M |  | 359 | FRd (c = 0) | 158 | 200 | 250 | 307 | 369 | 412 | 506 | 600 | 788 | 976 | 1.160 | 1.350 | 1.540
|  |  | clim (mm) | 100 | 100 | 100 | 100 | 100 | 100 | 100 | 100 | 100 | 100 | 100 | 100 | 100
|  |  | FRd (c ≥ clim) | 598 | 636 | 673 | 711 | 749 | 786 | 880 | 974 | 1.160 | 1.350 | 1.540 | 1.730 | 1.920
HE 100 C |  | 274 | FRd (c = 0) | 104 | 137 | 177 | 223 | 264 | 293 | 365 | 438 | 583 | 728 | 874 | 1.020 | 1.160
|  |  | clim (mm) | 80,0 | 80,0 | 80,0 | 80,0 | 80,0 | 80,0 | 80,0 | 80,0 | 80,0 | 80,0 | 80,0 | 80,0 | 80,0
|  |  | FRd (c ≥ clim) | 382 | 411 | 440 | 469 | 498 | 527 | 600 | 672 | 818 | 963 | 1.110 | 1.250 | 1.400
HE 100 B |  | 184 | FRd (c = 0) | 55,9 | 78,5 | 107 | 137 | 157 | 176 | 224 | 273 | 370 | 466 | 563 | 660 | 727
|  |  | clim (mm) | 60,0 | 60,0 | 60,0 | 60,0 | 60,0 | 60,0 | 60,0 | 60,0 | 60,0 | 60,0 | 60,0 | 60,0 | 60,0
|  |  | FRd (c ≥ clim) | 197 | 216 | 236 | 255 | 274 | 294 | 342 | 390 | 487 | 584 | 681 | 737 | 783
HE 100 A |  | 154 | FRd (c = 0) | 40,8 | 60,0 | 84,3 | 106 | 122 | 138 | 179 | 219 | 300 | 380 | 432 | 468 | 502
|  |  | clim (mm) | 50,0 | 50,0 | 50,0 | 50,0 | 50,0 | 50,0 | 50,0 | 50,0 | 50,0 | 50,0 | 50,0 | 50,0 | 50,0
|  |  | FRd (c ≥ clim) | 141 | 157 | 174 | 190 | 206 | 222 | 262 | 303 | 383 | 434 | 471 | 504 | 535
HE 100 AA |  | 126 | FRd (c = 0) | 25,7 | 42,6 | 63,5 | 77,0 | 90,6 | 104 | 138 | 172 | 241 | 272 | 301 | 326 | 350
|  |  | clim (mm) | 50,0 | 40,0 | 40,0 | 40,0 | 40,0 | 40,0 | 40,0 | 40,0 | 40,0 | 40,0 | 40,0 | 40,0 | 40,0
|  |  | FRd (c ≥ clim) | 87,7 | 101 | 115 | 128 | 142 | 155 | 189 | 223 | 266 | 295 | 321 | 346 | 368
+ HISTAR® Streckgrenzen wurden eingesetzt zur Berechnung der Bemessungswerte dieses Profils
Wenn c < clim dann gilt FRd Wert für c = 0
Diese Daten wurden von der Orange Book-Website heruntergeladen (http://orangebook.arcelormittal.com/de-de/bemessungswerte/deutscher-na/trager/he/beanspruchbarkeit-und-stabilitat-des-stegs/s355-histar355/) an 09.11.2023 um 09:44
© 2023, SCI und ArcelorMittal Commercial Sections S.A. Diese Daten unterliegen den gleichen Bedingungen wie auf der Orange Book-Website definiert (http://orangebook.arcelormittal.com/terms-conditions/)