## HE-webbearingbuckling-S355-Euro
Eurocode 3 - Polskimi jako Załącznikami Krajowymi (EN 1993-1-1:2005, EN 10365)
Dwuteowniki szerokostopowe HE, Nośność oraz wytrzymałość środnika na wyboczenie dla: S355/HISTAR®355
Nieusztywnione środniki
Oznaczenie przekroju |  | Obliczeniowa wytrzymałość na ścinanie | Pozycja podpory sztywnej | Wytrzymałość obliczeniowa nieusztywnionego środnika, FRd (kN) i ograniczenie długości, clim (mm)
|  | Vc,Rd |  | Długość podpory sztywnej, ss (mm)
|  | kN |  | 0 | 10 | 20 | 30 | 40 | 50 | 75 | 100 | 150 | 200 | 250 | 300 | 350
HE 1000 x 584 | + | 8 260 | FRd (c = 0) | 1 710 | 1 840 | 1 980 | 2 130 | 2 290 | 2 460 | 2 920 | 3 410 | 4 330 | 4 970 | 5 610 | 6 250 | 6 890
|  |  | clim (mm) | 620 | 610 | 600 | 590 | 580 | 570 | 540 | 520 | 470 | 420 | 370 | 320 | 320
|  |  | FRd (c ≥ clim) | 6 470 | 6 600 | 6 720 | 6 850 | 6 980 | 7 110 | 7 430 | 7 740 | 8 380 | 9 020 | 9 660 | 10 300 | 10 900
HE 1000 x 494 | + | 7 080 | FRd (c = 0) | 1 330 | 1 440 | 1 560 | 1 700 | 1 840 | 1 990 | 2 390 | 2 820 | 3 530 | 4 080 | 4 630 | 5 180 | 5 730
|  |  | clim (mm) | 620 | 610 | 600 | 590 | 580 | 570 | 540 | 520 | 470 | 420 | 370 | 320 | 280
|  |  | FRd (c ≥ clim) | 4 940 | 5 050 | 5 160 | 5 270 | 5 380 | 5 490 | 5 770 | 6 040 | 6 590 | 7 140 | 7 690 | 9 140 | 9 190
HE 1000 x 438 | + | 6 140 | FRd (c = 0) | 1 110 | 1 210 | 1 320 | 1 440 | 1 560 | 1 690 | 2 500 | 2 750 | 3 180 | 3 580 | 3 970 | 4 360 | 4 760
|  |  | clim (mm) | 620 | 610 | 600 | 590 | 580 | 570 | 540 | 520 | 470 | 420 | 370 | 320 | 310
|  |  | FRd (c ≥ clim) | 4 090 | 4 180 | 4 280 | 4 370 | 4 470 | 4 560 | 4 800 | 5 040 | 6 170 | 6 390 | 6 610 | 6 820 | 7 030
HE 1000 x 415 | + | 5 930 | FRd (c = 0) | 1 030 | 1 120 | 1 230 | 1 340 | 1 460 | 2 100 | 2 320 | 2 560 | 2 950 | 3 320 | 3 690 | 4 050 | 4 420
|  |  | clim (mm) | 620 | 610 | 600 | 590 | 580 | 570 | 540 | 520 | 470 | 420 | 370 | 320 | 300
|  |  | FRd (c ≥ clim) | 3 750 | 3 840 | 3 940 | 4 030 | 4 120 | 4 210 | 4 440 | 5 460 | 5 680 | 5 900 | 6 100 | 6 300 | 6 500
HE 1000 x 393 | + | 5 570 | FRd (c = 0) | 1 480 | 1 550 | 1 620 | 1 690 | 1 770 | 1 840 | 2 040 | 2 250 | 2 590 | 2 920 | 3 240 | 3 560 | 3 880
|  |  | clim (mm) | 620 | 610 | 600 | 590 | 580 | 570 | 540 | 520 | 470 | 420 | 370 | 320 | 290
|  |  | FRd (c ≥ clim) | 3 440 | 3 530 | 4 440 | 4 490 | 4 530 | 4 570 | 4 680 | 4 780 | 4 970 | 5 160 | 5 350 | 5 520 | 5 690
HE 1000 M |  | 4 680 | FRd (c = 0) | 1 080 | 1 130 | 1 180 | 1 230 | 1 280 | 1 340 | 1 490 | 1 640 | 1 890 | 2 120 | 2 360 | 2 600 | 2 830
|  |  | clim (mm) | 620 | 610 | 600 | 590 | 580 | 570 | 540 | 520 | 470 | 420 | 370 | 320 | 280
|  |  | FRd (c ≥ clim) | 3 140 | 3 170 | 3 200 | 3 240 | 3 270 | 3 300 | 3 380 | 3 450 | 3 600 | 3 740 | 3 870 | 4 000 | 4 130
HE 1000 B |  | 4 230 | FRd (c = 0) | 871 | 912 | 954 | 998 | 1 040 | 1 090 | 1 210 | 1 330 | 1 530 | 1 720 | 1 920 | 2 110 | 2 300
|  |  | clim (mm) | 620 | 610 | 600 | 590 | 580 | 570 | 540 | 520 | 470 | 420 | 370 | 320 | 270
|  |  | FRd (c ≥ clim) | 2 510 | 2 540 | 2 570 | 2 600 | 2 620 | 2 650 | 2 710 | 2 770 | 2 900 | 3 010 | 3 120 | 3 230 | 3 340
HE 1000 A |  | 3 680 | FRd (c = 0) | 648 | 679 | 711 | 744 | 778 | 813 | 904 | 993 | 1 140 | 1 290 | 1 430 | 1 580 | 1 720
|  |  | clim (mm) | 620 | 610 | 600 | 590 | 580 | 570 | 540 | 520 | 470 | 420 | 370 | 320 | 270
|  |  | FRd (c ≥ clim) | 1 840 | 1 860 | 1 880 | 1 900 | 1 920 | 1 950 | 2 000 | 2 040 | 2 140 | 2 230 | 2 310 | 2 380 | 2 380
HE 1000 x 249 |  | 3 660 | FRd (c = 0) | 631 | 662 | 695 | 728 | 763 | 799 | 891 | 968 | 1 120 | 1 260 | 1 410 | 1 560 | 1 700
|  |  | clim (mm) | 620 | 610 | 600 | 590 | 580 | 570 | 540 | 520 | 470 | 420 | 370 | 320 | 270
|  |  | FRd (c ≥ clim) | 1 760 | 1 780 | 1 800 | 1 820 | 1 840 | 1 870 | 1 920 | 1 970 | 2 060 | 2 160 | 2 250 | 2 330 | 2 350
HE 1000 AA |  | 3 550 | FRd (c = 0) | 580 | 610 | 641 | 673 | 706 | 739 | 819 | 889 | 1 030 | 1 170 | 1 310 | 1 440 | 1 580
|  |  | clim (mm) | 620 | 610 | 600 | 590 | 580 | 570 | 540 | 520 | 470 | 420 | 370 | 320 | 270
|  |  | FRd (c ≥ clim) | 1 580 | 1 600 | 1 620 | 1 640 | 1 660 | 1 690 | 1 740 | 1 780 | 1 880 | 1 970 | 2 060 | 2 140 | 2 140
HE 900 x 466 | + | 6 260 | FRd (c = 0) | 1 310 | 1 420 | 1 540 | 1 670 | 1 800 | 1 950 | 2 330 | 2 750 | 3 450 | 3 980 | 4 520 | 5 050 | 5 580
|  |  | clim (mm) | 550 | 540 | 530 | 520 | 510 | 500 | 480 | 450 | 400 | 350 | 300 | 280 | 280
|  |  | FRd (c ≥ clim) | 4 860 | 4 970 | 5 070 | 5 180 | 5 280 | 5 390 | 5 660 | 5 920 | 6 460 | 6 990 | 7 520 | 8 050 | 8 590
HE 900 x 391 | + | 5 210 | FRd (c = 0) | 1 010 | 1 100 | 1 200 | 1 310 | 1 430 | 1 550 | 2 260 | 2 500 | 2 920 | 3 300 | 3 680 | 4 050 | 4 430
|  |  | clim (mm) | 550 | 540 | 530 | 520 | 510 | 500 | 480 | 450 | 400 | 350 | 300 | 290 | 290
|  |  | FRd (c ≥ clim) | 3 680 | 3 770 | 3 860 | 3 940 | 4 030 | 4 120 | 4 340 | 4 560 | 5 510 | 5 720 | 5 920 | 6 120 | 6 310
HE 900 M |  | 4 270 | FRd (c = 0) | 1 100 | 1 160 | 1 220 | 1 270 | 1 340 | 1 400 | 1 560 | 1 730 | 2 010 | 2 270 | 2 540 | 2 800 | 3 060
|  |  | clim (mm) | 550 | 540 | 530 | 520 | 510 | 500 | 480 | 450 | 400 | 350 | 300 | 270 | 270
|  |  | FRd (c ≥ clim) | 3 260 | 3 300 | 3 330 | 3 360 | 3 400 | 3 430 | 3 510 | 3 590 | 3 750 | 3 900 | 4 040 | 4 180 | 4 320
HE 900 B |  | 3 760 | FRd (c = 0) | 842 | 885 | 930 | 976 | 1 020 | 1 070 | 1 200 | 1 330 | 1 540 | 1 740 | 1 950 | 2 150 | 2 360
|  |  | clim (mm) | 550 | 540 | 530 | 520 | 510 | 500 | 480 | 450 | 400 | 350 | 300 | 250 | 250
|  |  | FRd (c ≥ clim) | 2 460 | 2 480 | 2 510 | 2 540 | 2 570 | 2 590 | 2 660 | 2 720 | 2 850 | 2 960 | 3 080 | 3 190 | 3 300
HE 900 A |  | 3 250 | FRd (c = 0) | 619 | 652 | 686 | 721 | 757 | 794 | 890 | 982 | 1 140 | 1 290 | 1 440 | 1 600 | 1 750
|  |  | clim (mm) | 550 | 540 | 530 | 520 | 510 | 500 | 480 | 450 | 400 | 350 | 300 | 250 | 240
|  |  | FRd (c ≥ clim) | 1 780 | 1 800 | 1 820 | 1 840 | 1 860 | 1 880 | 1 940 | 1 980 | 2 080 | 2 170 | 2 260 | 2 340 | 2 390
HE 900 AA |  | 2 980 | FRd (c = 0) | 515 | 544 | 575 | 606 | 639 | 672 | 750 | 819 | 955 | 1 090 | 1 230 | 1 360 | 1 500
|  |  | clim (mm) | 550 | 540 | 530 | 520 | 510 | 500 | 480 | 450 | 400 | 350 | 300 | 250 | 200
|  |  | FRd (c ≥ clim) | 1 410 | 1 440 | 1 460 | 1 480 | 1 500 | 1 520 | 1 560 | 1 610 | 1 700 | 1 790 | 1 870 | 1 950 | 1 960
HE 800 x 444 | + | 5 670 | FRd (c = 0) | 1 310 | 1 420 | 1 540 | 1 670 | 1 810 | 1 950 | 2 340 | 2 760 | 3 460 | 3 990 | 4 520 | 5 050 | 5 580
|  |  | clim (mm) | 490 | 480 | 470 | 460 | 450 | 440 | 410 | 390 | 340 | 290 | 280 | 280 | 280
|  |  | FRd (c ≥ clim) | 4 860 | 4 970 | 5 080 | 5 180 | 5 290 | 5 400 | 5 660 | 5 930 | 6 460 | 7 000 | 7 530 | 8 060 | 8 590
HE 800 x 373 | + | 4 720 | FRd (c = 0) | 1 010 | 1 110 | 1 210 | 1 310 | 1 430 | 1 550 | 1 880 | 2 230 | 2 760 | 3 210 | 3 650 | 4 100 | 4 540
|  |  | clim (mm) | 490 | 480 | 470 | 460 | 450 | 440 | 410 | 390 | 340 | 290 | 250 | 250 | 250
|  |  | FRd (c ≥ clim) | 3 680 | 3 770 | 3 860 | 3 950 | 4 040 | 4 130 | 4 350 | 4 570 | 5 010 | 5 460 | 6 100 | 6 320 | 6 530
HE 800 M |  | 3 870 | FRd (c = 0) | 778 | 854 | 937 | 1 030 | 1 400 | 1 470 | 1 650 | 1 840 | 2 160 | 2 460 | 2 750 | 3 050 | 3 350
|  |  | clim (mm) | 490 | 480 | 470 | 460 | 450 | 440 | 410 | 390 | 340 | 290 | 260 | 260 | 260
|  |  | FRd (c ≥ clim) | 2 780 | 2 850 | 2 930 | 3 000 | 3 070 | 3 590 | 3 680 | 3 770 | 3 940 | 4 100 | 4 250 | 4 400 | 4 550
HE 800 B |  | 3 220 | FRd (c = 0) | 769 | 812 | 858 | 905 | 953 | 1 000 | 1 130 | 1 260 | 1 470 | 1 680 | 1 880 | 2 090 | 2 300
|  |  | clim (mm) | 490 | 480 | 470 | 460 | 450 | 440 | 410 | 390 | 340 | 290 | 240 | 240 | 240
|  |  | FRd (c ≥ clim) | 2 260 | 2 290 | 2 320 | 2 340 | 2 370 | 2 400 | 2 460 | 2 520 | 2 640 | 2 760 | 2 870 | 2 980 | 3 080
HE 800 A |  | 2 760 | FRd (c = 0) | 554 | 586 | 620 | 655 | 690 | 727 | 823 | 912 | 1 060 | 1 220 | 1 370 | 1 520 | 1 670
|  |  | clim (mm) | 490 | 480 | 470 | 460 | 450 | 440 | 410 | 390 | 340 | 290 | 240 | 220 | 220
|  |  | FRd (c ≥ clim) | 1 600 | 1 620 | 1 640 | 1 670 | 1 690 | 1 710 | 1 750 | 1 800 | 1 890 | 1 980 | 2 060 | 2 140 | 2 210
HE 800 AA |  | 2 470 | FRd (c = 0) | 451 | 480 | 510 | 541 | 574 | 607 | 681 | 749 | 883 | 1 020 | 1 150 | 1 280 | 1 420
|  |  | clim (mm) | 490 | 480 | 470 | 460 | 450 | 440 | 410 | 390 | 340 | 290 | 240 | 190 | 170
|  |  | FRd (c ≥ clim) | 1 240 | 1 260 | 1 280 | 1 300 | 1 320 | 1 340 | 1 390 | 1 440 | 1 520 | 1 600 | 1 680 | 1 760 | 1 780
HE 700 x 418 | + | 4 900 | FRd (c = 0) | 1 300 | 1 410 | 1 530 | 1 650 | 1 790 | 1 930 | 2 310 | 2 720 | 3 410 | 3 940 | 4 460 | 4 980 | 5 510
|  |  | clim (mm) | 420 | 410 | 400 | 390 | 380 | 370 | 350 | 320 | 280 | 280 | 280 | 280 | 280
|  |  | FRd (c ≥ clim) | 4 820 | 4 920 | 5 020 | 5 130 | 5 230 | 5 340 | 5 600 | 5 860 | 6 390 | 6 910 | 7 430 | 7 960 | 8 480
HE 700 x 352 | + | 4 130 | FRd (c = 0) | 1 010 | 1 110 | 1 210 | 1 310 | 1 430 | 1 550 | 1 880 | 2 230 | 2 760 | 3 210 | 3 650 | 4 100 | 4 540
|  |  | clim (mm) | 420 | 410 | 400 | 390 | 380 | 370 | 350 | 320 | 270 | 250 | 250 | 250 | 250
|  |  | FRd (c ≥ clim) | 3 680 | 3 770 | 3 860 | 3 950 | 4 040 | 4 130 | 4 350 | 4 570 | 5 010 | 5 460 | 5 900 | 6 340 | 6 980
HE 700 M |  | 3 380 | FRd (c = 0) | 780 | 855 | 938 | 1 030 | 1 120 | 1 220 | 1 490 | 1 790 | 2 360 | 2 700 | 3 040 | 3 390 | 3 730
|  |  | clim (mm) | 420 | 410 | 400 | 390 | 380 | 370 | 350 | 320 | 270 | 260 | 260 | 260 | 260
|  |  | FRd (c ≥ clim) | 2 780 | 2 860 | 2 930 | 3 000 | 3 080 | 3 150 | 3 330 | 3 510 | 4 180 | 4 350 | 4 520 | 4 680 | 4 840
HE 700 B |  | 2 730 | FRd (c = 0) | 749 | 796 | 845 | 896 | 949 | 1 000 | 1 140 | 1 280 | 1 510 | 1 740 | 1 960 | 2 180 | 2 410
|  |  | clim (mm) | 420 | 410 | 400 | 390 | 380 | 370 | 350 | 320 | 270 | 230 | 230 | 230 | 230
|  |  | FRd (c ≥ clim) | 2 230 | 2 260 | 2 290 | 2 320 | 2 340 | 2 370 | 2 440 | 2 500 | 2 630 | 2 750 | 2 860 | 2 970 | 3 080
HE 700 A |  | 2 330 | FRd (c = 0) | 532 | 567 | 603 | 640 | 679 | 719 | 823 | 917 | 1 080 | 1 240 | 1 410 | 1 570 | 1 740
|  |  | clim (mm) | 420 | 410 | 400 | 390 | 380 | 370 | 350 | 320 | 270 | 220 | 210 | 210 | 210
|  |  | FRd (c ≥ clim) | 1 560 | 1 580 | 1 600 | 1 620 | 1 650 | 1 670 | 1 720 | 1 760 | 1 860 | 1 950 | 2 030 | 2 120 | 2 200
HE 700 AA |  | 2 000 | FRd (c = 0) | 396 | 424 | 454 | 485 | 518 | 551 | 624 | 691 | 824 | 956 | 1 090 | 1 220 | 1 350
|  |  | clim (mm) | 420 | 410 | 400 | 390 | 380 | 370 | 350 | 320 | 270 | 220 | 170 | 160 | 160
|  |  | FRd (c ≥ clim) | 1 100 | 1 120 | 1 140 | 1 160 | 1 180 | 1 200 | 1 240 | 1 290 | 1 370 | 1 450 | 1 520 | 1 590 | 1 630
HE 650 x 407 | + | 4 610 | FRd (c = 0) | 1 300 | 1 410 | 1 530 | 1 660 | 1 790 | 1 930 | 2 310 | 2 720 | 3 420 | 3 940 | 4 460 | 4 990 | 5 510
|  |  | clim (mm) | 390 | 380 | 370 | 360 | 350 | 340 | 320 | 290 | 280 | 280 | 280 | 280 | 280
|  |  | FRd (c ≥ clim) | 4 820 | 4 930 | 5 030 | 5 140 | 5 240 | 5 340 | 5 610 | 5 870 | 6 390 | 6 920 | 7 440 | 7 960 | 8 490
HE 650 x 343 | + | 3 880 | FRd (c = 0) | 1 020 | 1 110 | 1 210 | 1 320 | 1 430 | 1 550 | 1 880 | 2 240 | 2 770 | 3 210 | 3 650 | 4 100 | 4 540
|  |  | clim (mm) | 390 | 380 | 370 | 360 | 350 | 340 | 320 | 290 | 250 | 250 | 250 | 250 | 250
|  |  | FRd (c ≥ clim) | 3 690 | 3 780 | 3 860 | 3 950 | 4 040 | 4 130 | 4 350 | 4 580 | 5 020 | 5 460 | 5 910 | 6 350 | 6 790
HE 650 M |  | 3 180 | FRd (c = 0) | 781 | 857 | 939 | 1 030 | 1 120 | 1 220 | 1 500 | 1 790 | 2 190 | 2 550 | 2 920 | 3 280 | 3 640
|  |  | clim (mm) | 390 | 380 | 370 | 360 | 350 | 340 | 320 | 290 | 240 | 230 | 230 | 230 | 230
|  |  | FRd (c ≥ clim) | 2 790 | 2 860 | 2 930 | 3 010 | 3 080 | 3 150 | 3 330 | 3 510 | 3 880 | 4 240 | 4 610 | 4 780 | 4 950
HE 650 B |  | 2 430 | FRd (c = 0) | 677 | 722 | 769 | 818 | 868 | 920 | 1 060 | 1 190 | 1 400 | 1 620 | 1 840 | 2 050 | 2 270
|  |  | clim (mm) | 390 | 380 | 370 | 360 | 350 | 340 | 320 | 290 | 240 | 220 | 220 | 220 | 220
|  |  | FRd (c ≥ clim) | 2 030 | 2 060 | 2 080 | 2 110 | 2 130 | 2 160 | 2 220 | 2 280 | 2 400 | 2 510 | 2 620 | 2 720 | 2 820
HE 650 A |  | 2 060 | FRd (c = 0) | 470 | 503 | 536 | 571 | 608 | 645 | 743 | 831 | 984 | 1 140 | 1 290 | 1 440 | 1 600
|  |  | clim (mm) | 390 | 380 | 370 | 360 | 350 | 340 | 320 | 290 | 240 | 200 | 200 | 200 | 200
|  |  | FRd (c ≥ clim) | 1 390 | 1 410 | 1 430 | 1 450 | 1 460 | 1 480 | 1 530 | 1 570 | 1 660 | 1 740 | 1 820 | 1 890 | 1 960
HE 650 AA |  | 1 850 | FRd (c = 0) | 373 | 402 | 433 | 465 | 498 | 532 | 604 | 671 | 806 | 940 | 1 080 | 1 210 | 1 340
|  |  | clim (mm) | 390 | 380 | 370 | 360 | 350 | 340 | 320 | 290 | 240 | 190 | 150 | 150 | 150
|  |  | FRd (c ≥ clim) | 1 040 | 1 060 | 1 080 | 1 100 | 1 120 | 1 140 | 1 180 | 1 230 | 1 310 | 1 390 | 1 460 | 1 530 | 1 560
HE 600 x 399 | + | 4 380 | FRd (c = 0) | 1 320 | 1 430 | 1 550 | 1 680 | 1 810 | 1 950 | 2 340 | 2 760 | 3 460 | 3 990 | 4 530 | 5 060 | 5 590
|  |  | clim (mm) | 360 | 350 | 340 | 330 | 320 | 310 | 290 | 280 | 280 | 280 | 280 | 280 | 280
|  |  | FRd (c ≥ clim) | 4 880 | 4 980 | 5 090 | 5 200 | 5 300 | 5 410 | 5 680 | 5 940 | 6 480 | 7 010 | 7 540 | 8 070 | 8 600
HE 600 x 337 | + | 3 700 | FRd (c = 0) | 1 030 | 1 120 | 1 220 | 1 330 | 1 450 | 1 580 | 1 910 | 2 270 | 2 810 | 3 260 | 3 720 | 4 170 | 4 620
|  |  | clim (mm) | 360 | 350 | 340 | 330 | 320 | 310 | 290 | 260 | 250 | 250 | 250 | 250 | 250
|  |  | FRd (c ≥ clim) | 3 740 | 3 830 | 3 920 | 4 010 | 4 100 | 4 190 | 4 420 | 4 640 | 5 100 | 5 550 | 6 000 | 6 450 | 6 900
HE 600 M |  | 2 980 | FRd (c = 0) | 781 | 857 | 939 | 1 030 | 1 120 | 1 220 | 1 500 | 1 790 | 2 190 | 2 550 | 2 920 | 3 280 | 3 640
|  |  | clim (mm) | 360 | 350 | 340 | 330 | 320 | 310 | 290 | 260 | 230 | 230 | 230 | 230 | 230
|  |  | FRd (c ≥ clim) | 2 790 | 2 860 | 2 930 | 3 010 | 3 080 | 3 150 | 3 330 | 3 510 | 3 880 | 4 240 | 4 600 | 4 980 | 5 150
HE 600 B |  | 2 210 | FRd (c = 0) | 499 | 694 | 742 | 792 | 844 | 897 | 1 040 | 1 170 | 1 390 | 1 610 | 1 830 | 2 050 | 2 270
|  |  | clim (mm) | 360 | 350 | 340 | 330 | 320 | 310 | 290 | 260 | 210 | 210 | 210 | 210 | 210
|  |  | FRd (c ≥ clim) | 1 730 | 1 980 | 2 010 | 2 030 | 2 060 | 2 080 | 2 140 | 2 200 | 2 320 | 2 430 | 2 540 | 2 640 | 2 730
HE 600 A |  | 1 860 | FRd (c = 0) | 444 | 476 | 510 | 546 | 583 | 620 | 719 | 806 | 961 | 1 120 | 1 270 | 1 430 | 1 580
|  |  | clim (mm) | 360 | 350 | 340 | 330 | 320 | 310 | 290 | 260 | 210 | 190 | 190 | 190 | 190
|  |  | FRd (c ≥ clim) | 1 320 | 1 340 | 1 350 | 1 370 | 1 390 | 1 410 | 1 460 | 1 500 | 1 580 | 1 660 | 1 740 | 1 810 | 1 880
HE 600 AA |  | 1 670 | FRd (c = 0) | 348 | 377 | 408 | 440 | 473 | 507 | 579 | 647 | 782 | 916 | 1 050 | 1 180 | 1 320
|  |  | clim (mm) | 360 | 350 | 340 | 330 | 320 | 310 | 290 | 260 | 210 | 160 | 140 | 140 | 140
|  |  | FRd (c ≥ clim) | 980 | 1 000 | 1 020 | 1 040 | 1 060 | 1 070 | 1 120 | 1 160 | 1 240 | 1 320 | 1 390 | 1 460 | 1 500
HE 550 M |  | 2 780 | FRd (c = 0) | 782 | 858 | 940 | 1 030 | 1 120 | 1 220 | 1 500 | 1 790 | 2 190 | 2 560 | 2 920 | 3 280 | 3 640
|  |  | clim (mm) | 330 | 320 | 310 | 300 | 290 | 280 | 250 | 230 | 230 | 230 | 230 | 230 | 230
|  |  | FRd (c ≥ clim) | 2 790 | 2 860 | 2 940 | 3 010 | 3 080 | 3 150 | 3 340 | 3 520 | 3 880 | 4 240 | 4 600 | 4 970 | 5 390
HE 550 B |  | 1 990 | FRd (c = 0) | 475 | 529 | 589 | 769 | 822 | 877 | 1 020 | 1 160 | 1 380 | 1 610 | 1 830 | 2 060 | 2 240
|  |  | clim (mm) | 330 | 320 | 310 | 300 | 290 | 280 | 250 | 230 | 210 | 210 | 210 | 210 | 210
|  |  | FRd (c ≥ clim) | 1 640 | 1 690 | 1 750 | 1 960 | 1 990 | 2 010 | 2 070 | 2 130 | 2 250 | 2 360 | 2 460 | 2 560 | 2 660
HE 550 A |  | 1 670 | FRd (c = 0) | 419 | 452 | 486 | 522 | 559 | 598 | 698 | 785 | 942 | 1 100 | 1 260 | 1 410 | 1 540
|  |  | clim (mm) | 330 | 320 | 310 | 300 | 290 | 280 | 250 | 230 | 190 | 190 | 190 | 190 | 190
|  |  | FRd (c ≥ clim) | 1 250 | 1 270 | 1 290 | 1 310 | 1 320 | 1 340 | 1 390 | 1 430 | 1 510 | 1 590 | 1 660 | 1 740 | 1 800
HE 550 AA |  | 1 490 | FRd (c = 0) | 324 | 353 | 384 | 417 | 451 | 485 | 557 | 625 | 761 | 896 | 1 030 | 1 170 | 1 270
|  |  | clim (mm) | 330 | 320 | 310 | 300 | 290 | 280 | 250 | 230 | 180 | 130 | 130 | 130 | 130
|  |  | FRd (c ≥ clim) | 921 | 940 | 959 | 977 | 995 | 1 010 | 1 060 | 1 100 | 1 180 | 1 250 | 1 320 | 1 390 | 1 440
HE 500 M |  | 2 580 | FRd (c = 0) | 782 | 858 | 940 | 1 030 | 1 120 | 1 220 | 1 500 | 1 790 | 2 190 | 2 560 | 2 920 | 3 280 | 3 640
|  |  | clim (mm) | 300 | 290 | 280 | 270 | 260 | 250 | 230 | 230 | 230 | 230 | 230 | 230 | 230
|  |  | FRd (c ≥ clim) | 2 790 | 2 860 | 2 940 | 3 010 | 3 080 | 3 150 | 3 340 | 3 520 | 3 880 | 4 240 | 4 600 | 4 970 | 5 330
HE 500 B |  | 1 790 | FRd (c = 0) | 451 | 503 | 562 | 625 | 693 | 765 | 1 010 | 1 150 | 1 380 | 1 620 | 1 850 | 2 080 | 2 190
|  |  | clim (mm) | 300 | 290 | 280 | 270 | 260 | 250 | 220 | 200 | 200 | 200 | 200 | 200 | 200
|  |  | FRd (c ≥ clim) | 1 550 | 1 600 | 1 650 | 1 700 | 1 750 | 1 950 | 2 010 | 2 070 | 2 180 | 2 290 | 2 400 | 2 500 | 2 590
HE 500 A |  | 1 490 | FRd (c = 0) | 396 | 429 | 464 | 501 | 539 | 578 | 681 | 768 | 928 | 1 090 | 1 250 | 1 400 | 1 480
|  |  | clim (mm) | 300 | 290 | 280 | 270 | 260 | 250 | 220 | 200 | 180 | 180 | 180 | 180 | 180
|  |  | FRd (c ≥ clim) | 1 190 | 1 200 | 1 220 | 1 240 | 1 260 | 1 280 | 1 320 | 1 360 | 1 450 | 1 520 | 1 600 | 1 670 | 1 730
HE 500 AA |  | 1 270 | FRd (c = 0) | 275 | 302 | 330 | 360 | 391 | 424 | 489 | 552 | 677 | 802 | 927 | 1 050 | 1 110
|  |  | clim (mm) | 300 | 290 | 280 | 270 | 260 | 250 | 220 | 200 | 150 | 130 | 130 | 130 | 130
|  |  | FRd (c ≥ clim) | 785 | 802 | 819 | 836 | 852 | 868 | 907 | 944 | 1 010 | 1 080 | 1 140 | 1 200 | 1 220
HE 450 M |  | 2 390 | FRd (c = 0) | 784 | 859 | 942 | 1 030 | 1 120 | 1 220 | 1 500 | 1 790 | 2 200 | 2 560 | 2 920 | 3 280 | 3 640
|  |  | clim (mm) | 270 | 260 | 250 | 240 | 230 | 230 | 230 | 230 | 230 | 230 | 230 | 230 | 230
|  |  | FRd (c ≥ clim) | 2 800 | 2 870 | 2 940 | 3 010 | 3 080 | 3 160 | 3 340 | 3 520 | 3 880 | 4 240 | 4 610 | 4 970 | 5 330
HE 450 B |  | 1 590 | FRd (c = 0) | 411 | 462 | 519 | 581 | 647 | 718 | 910 | 1 060 | 1 310 | 1 550 | 1 790 | 2 020 | 2 140
|  |  | clim (mm) | 270 | 260 | 250 | 240 | 230 | 220 | 190 | 170 | 170 | 170 | 170 | 190 | 190
|  |  | FRd (c ≥ clim) | 1 410 | 1 460 | 1 510 | 1 560 | 1 610 | 1 660 | 1 780 | 1 960 | 2 070 | 2 180 | 2 290 | 2 420 | 2 510
HE 450 A |  | 1 310 | FRd (c = 0) | 368 | 402 | 438 | 476 | 516 | 556 | 662 | 745 | 910 | 1 070 | 1 240 | 1 340 | 1 420
|  |  | clim (mm) | 270 | 260 | 250 | 240 | 230 | 220 | 190 | 170 | 160 | 160 | 160 | 160 | 160
|  |  | FRd (c ≥ clim) | 1 100 | 1 120 | 1 140 | 1 160 | 1 180 | 1 200 | 1 240 | 1 280 | 1 370 | 1 440 | 1 520 | 1 580 | 1 650
HE 450 AA |  | 1 120 | FRd (c = 0) | 254 | 282 | 310 | 341 | 373 | 405 | 471 | 534 | 661 | 787 | 913 | 997 | 1 060
|  |  | clim (mm) | 270 | 260 | 250 | 240 | 230 | 220 | 190 | 170 | 120 | 120 | 120 | 120 | 120
|  |  | FRd (c ≥ clim) | 734 | 751 | 767 | 784 | 800 | 815 | 853 | 889 | 958 | 1 020 | 1 080 | 1 140 | 1 170
HE 400 M |  | 2 200 | FRd (c = 0) | 784 | 859 | 942 | 1 030 | 1 120 | 1 220 | 1 500 | 1 790 | 2 200 | 2 560 | 2 920 | 3 280 | 3 640
|  |  | clim (mm) | 240 | 230 | 230 | 230 | 230 | 230 | 230 | 230 | 230 | 230 | 230 | 230 | 230
|  |  | FRd (c ≥ clim) | 2 800 | 2 870 | 2 940 | 3 010 | 3 080 | 3 160 | 3 340 | 3 520 | 3 880 | 4 240 | 4 610 | 4 970 | 5 330
HE 400 B |  | 1 390 | FRd (c = 0) | 373 | 422 | 477 | 538 | 603 | 672 | 860 | 993 | 1 230 | 1 460 | 1 690 | 1 920 | 2 090
|  |  | clim (mm) | 240 | 230 | 220 | 210 | 200 | 190 | 160 | 160 | 160 | 160 | 160 | 160 | 170
|  |  | FRd (c ≥ clim) | 1 280 | 1 320 | 1 370 | 1 420 | 1 460 | 1 510 | 1 630 | 1 740 | 2 000 | 2 120 | 2 220 | 2 320 | 2 440
HE 400 A |  | 1 140 | FRd (c = 0) | 266 | 307 | 353 | 454 | 495 | 538 | 643 | 728 | 898 | 1 070 | 1 210 | 1 290 | 1 370
|  |  | clim (mm) | 240 | 230 | 220 | 210 | 200 | 190 | 160 | 150 | 150 | 150 | 150 | 150 | 150
|  |  | FRd (c ≥ clim) | 897 | 935 | 973 | 1 090 | 1 100 | 1 120 | 1 170 | 1 210 | 1 290 | 1 370 | 1 440 | 1 510 | 1 580
HE 400 AA |  | 983 | FRd (c = 0) | 236 | 264 | 293 | 324 | 357 | 390 | 456 | 520 | 649 | 778 | 888 | 951 | 1 010
|  |  | clim (mm) | 240 | 230 | 220 | 210 | 200 | 190 | 160 | 140 | 110 | 110 | 110 | 110 | 110
|  |  | FRd (c ≥ clim) | 580 | 704 | 720 | 736 | 752 | 767 | 804 | 840 | 906 | 969 | 1 030 | 1 080 | 1 120
HE 360 M |  | 2 040 | FRd (c = 0) | 785 | 861 | 943 | 1 030 | 1 130 | 1 230 | 1 500 | 1 790 | 2 200 | 2 560 | 2 920 | 3 280 | 3 650
|  |  | clim (mm) | 230 | 230 | 230 | 230 | 230 | 230 | 230 | 230 | 230 | 230 | 230 | 230 | 230
|  |  | FRd (c ≥ clim) | 2 800 | 2 870 | 2 940 | 3 020 | 3 090 | 3 160 | 3 340 | 3 520 | 3 890 | 4 250 | 4 610 | 4 970 | 5 340
HE 360 B |  | 1 210 | FRd (c = 0) | 336 | 382 | 433 | 490 | 550 | 615 | 790 | 907 | 1 120 | 1 340 | 1 550 | 1 780 | 1 880
|  |  | clim (mm) | 210 | 200 | 190 | 180 | 170 | 160 | 160 | 160 | 160 | 160 | 160 | 160 | 160
|  |  | FRd (c ≥ clim) | 1 140 | 1 190 | 1 230 | 1 270 | 1 320 | 1 360 | 1 470 | 1 580 | 1 790 | 1 900 | 1 990 | 2 100 | 2 190
HE 360 A |  | 976 | FRd (c = 0) | 234 | 271 | 357 | 394 | 432 | 471 | 566 | 645 | 802 | 959 | 1 050 | 1 120 | 1 190
|  |  | clim (mm) | 210 | 200 | 190 | 180 | 170 | 160 | 140 | 140 | 140 | 140 | 140 | 140 | 140
|  |  | FRd (c ≥ clim) | 782 | 817 | 909 | 926 | 943 | 959 | 999 | 1 040 | 1 110 | 1 180 | 1 240 | 1 300 | 1 360
HE 360 AA |  | 864 | FRd (c = 0) | 157 | 243 | 272 | 304 | 337 | 370 | 434 | 499 | 628 | 757 | 835 | 895 | 952
|  |  | clim (mm) | 210 | 200 | 190 | 180 | 170 | 160 | 140 | 110 | 110 | 110 | 110 | 110 | 110
|  |  | FRd (c ≥ clim) | 519 | 551 | 661 | 677 | 692 | 707 | 744 | 778 | 843 | 903 | 959 | 1 010 | 1 060
HE 340 M |  | 1 960 | FRd (c = 0) | 786 | 862 | 944 | 1 030 | 1 130 | 1 230 | 1 500 | 1 790 | 2 200 | 2 560 | 2 920 | 3 280 | 3 650
|  |  | clim (mm) | 230 | 230 | 230 | 230 | 230 | 230 | 230 | 230 | 230 | 230 | 230 | 230 | 230
|  |  | FRd (c ≥ clim) | 2 800 | 2 880 | 2 950 | 3 020 | 3 090 | 3 160 | 3 350 | 3 530 | 3 890 | 4 250 | 4 610 | 4 980 | 5 340
HE 340 B |  | 1 120 | FRd (c = 0) | 315 | 359 | 408 | 463 | 521 | 584 | 753 | 859 | 1 070 | 1 270 | 1 480 | 1 680 | 1 780
|  |  | clim (mm) | 200 | 190 | 180 | 170 | 160 | 150 | 150 | 150 | 150 | 150 | 150 | 160 | 160
|  |  | FRd (c ≥ clim) | 1 070 | 1 110 | 1 150 | 1 190 | 1 230 | 1 280 | 1 380 | 1 480 | 1 680 | 1 780 | 1 880 | 1 980 | 2 060
HE 340 A |  | 896 | FRd (c = 0) | 215 | 250 | 328 | 364 | 400 | 438 | 527 | 602 | 752 | 900 | 971 | 1 040 | 1 100
|  |  | clim (mm) | 200 | 190 | 180 | 170 | 160 | 150 | 140 | 140 | 140 | 140 | 140 | 140 | 140
|  |  | FRd (c ≥ clim) | 716 | 749 | 830 | 846 | 861 | 877 | 914 | 950 | 1 020 | 1 080 | 1 140 | 1 200 | 1 250
HE 340 AA |  | 793 | FRd (c = 0) | 146 | 220 | 248 | 278 | 309 | 340 | 401 | 462 | 584 | 704 | 764 | 820 | 872
|  |  | clim (mm) | 200 | 190 | 180 | 170 | 160 | 150 | 120 | 100 | 100 | 100 | 100 | 100 | 100
|  |  | FRd (c ≥ clim) | 482 | 512 | 600 | 614 | 629 | 643 | 676 | 708 | 768 | 824 | 876 | 925 | 952
HE 320 M |  | 1 890 | FRd (c = 0) | 786 | 862 | 944 | 1 030 | 1 130 | 1 230 | 1 500 | 1 790 | 2 200 | 2 560 | 2 920 | 3 280 | 3 650
|  |  | clim (mm) | 230 | 230 | 230 | 230 | 230 | 230 | 230 | 230 | 230 | 230 | 230 | 230 | 230
|  |  | FRd (c ≥ clim) | 2 800 | 2 880 | 2 950 | 3 020 | 3 090 | 3 160 | 3 350 | 3 530 | 3 890 | 4 250 | 4 610 | 4 980 | 5 340
HE 320 C |  | 1 440 | FRd (c = 0) | 520 | 578 | 642 | 711 | 786 | 865 | 1 080 | 1 290 | 1 560 | 1 840 | 2 120 | 2 390 | 2 670
|  |  | clim (mm) | 190 | 190 | 190 | 190 | 190 | 190 | 190 | 190 | 190 | 190 | 190 | 190 | 190
|  |  | FRd (c ≥ clim) | 1 810 | 1 860 | 1 920 | 1 970 | 2 030 | 2 080 | 2 220 | 2 360 | 2 640 | 2 910 | 3 190 | 3 460 | 3 740
HE 320 B |  | 1 030 | FRd (c = 0) | 294 | 336 | 384 | 436 | 493 | 553 | 713 | 812 | 1 010 | 1 210 | 1 410 | 1 590 | 1 680
|  |  | clim (mm) | 190 | 180 | 170 | 160 | 150 | 150 | 150 | 150 | 150 | 150 | 150 | 150 | 150
|  |  | FRd (c ≥ clim) | 993 | 1 030 | 1 070 | 1 110 | 1 150 | 1 190 | 1 290 | 1 390 | 1 580 | 1 680 | 1 760 | 1 860 | 1 940
HE 320 A |  | 844 | FRd (c = 0) | 202 | 237 | 305 | 339 | 375 | 412 | 496 | 569 | 715 | 840 | 907 | 970 | 1 030
|  |  | clim (mm) | 190 | 180 | 170 | 160 | 150 | 140 | 130 | 130 | 130 | 130 | 130 | 130 | 130
|  |  | FRd (c ≥ clim) | 671 | 748 | 764 | 779 | 794 | 809 | 845 | 879 | 944 | 1 000 | 1 060 | 1 120 | 1 170
HE 320 AA |  | 726 | FRd (c = 0) | 175 | 199 | 226 | 254 | 283 | 311 | 369 | 427 | 542 | 641 | 696 | 747 | 795
|  |  | clim (mm) | 190 | 180 | 170 | 160 | 150 | 140 | 110 | 100 | 100 | 100 | 100 | 100 | 100
|  |  | FRd (c ≥ clim) | 445 | 527 | 541 | 555 | 568 | 581 | 612 | 641 | 696 | 747 | 795 | 841 | 847
HE 300 M |  | 1 800 | FRd (c = 0) | 768 | 844 | 926 | 1 020 | 1 110 | 1 210 | 1 480 | 1 780 | 2 170 | 2 540 | 2 900 | 3 260 | 3 620
|  |  | clim (mm) | 230 | 230 | 230 | 230 | 230 | 230 | 230 | 230 | 230 | 230 | 230 | 230 | 230
|  |  | FRd (c ≥ clim) | 2 740 | 2 810 | 2 880 | 2 950 | 3 030 | 3 100 | 3 280 | 3 460 | 3 820 | 4 180 | 4 550 | 4 910 | 5 270
HE 300 C |  | 1 360 | FRd (c = 0) | 494 | 552 | 617 | 687 | 762 | 842 | 1 060 | 1 250 | 1 530 | 1 800 | 2 080 | 2 360 | 2 630
|  |  | clim (mm) | 190 | 190 | 190 | 190 | 190 | 190 | 190 | 190 | 190 | 190 | 190 | 190 | 190
|  |  | FRd (c ≥ clim) | 1 720 | 1 770 | 1 830 | 1 880 | 1 940 | 1 990 | 2 130 | 2 270 | 2 550 | 2 820 | 3 100 | 3 370 | 3 650
HE 300 B |  | 945 | FRd (c = 0) | 266 | 307 | 353 | 403 | 458 | 517 | 661 | 756 | 946 | 1 140 | 1 320 | 1 490 | 1 580
|  |  | clim (mm) | 180 | 170 | 160 | 150 | 140 | 140 | 140 | 140 | 140 | 140 | 140 | 140 | 140
|  |  | FRd (c ≥ clim) | 897 | 935 | 973 | 1 010 | 1 050 | 1 090 | 1 180 | 1 280 | 1 470 | 1 560 | 1 640 | 1 730 | 1 810
HE 300 A |  | 763 | FRd (c = 0) | 177 | 210 | 275 | 308 | 342 | 378 | 454 | 523 | 662 | 764 | 827 | 886 | 940
|  |  | clim (mm) | 180 | 170 | 160 | 150 | 140 | 130 | 120 | 120 | 120 | 120 | 120 | 120 | 120
|  |  | FRd (c ≥ clim) | 586 | 617 | 679 | 694 | 708 | 722 | 756 | 789 | 850 | 907 | 961 | 1 010 | 1 060
HE 300 AA |  | 663 | FRd (c = 0) | 156 | 179 | 203 | 230 | 257 | 283 | 337 | 391 | 499 | 579 | 630 | 676 | 720
|  |  | clim (mm) | 180 | 170 | 160 | 150 | 140 | 130 | 100 | 100 | 100 | 100 | 100 | 100 | 100
|  |  | FRd (c ≥ clim) | 459 | 472 | 484 | 497 | 509 | 521 | 549 | 576 | 627 | 673 | 717 | 745 | 745
HE 280 M |  | 1 440 | FRd (c = 0) | 588 | 655 | 729 | 810 | 896 | 988 | 1 240 | 1 470 | 1 790 | 2 110 | 2 430 | 2 750 | 3 060
|  |  | clim (mm) | 200 | 200 | 200 | 200 | 200 | 200 | 200 | 200 | 200 | 200 | 200 | 200 | 200
|  |  | FRd (c ≥ clim) | 2 080 | 2 150 | 2 210 | 2 280 | 2 340 | 2 400 | 2 560 | 2 720 | 3 040 | 3 360 | 3 680 | 4 000 | 4 320
HE 280 C |  | 1 120 | FRd (c = 0) | 399 | 452 | 512 | 577 | 647 | 721 | 923 | 1 060 | 1 320 | 1 560 | 1 820 | 2 060 | 2 320
|  |  | clim (mm) | 160 | 160 | 160 | 160 | 160 | 160 | 160 | 160 | 160 | 160 | 160 | 160 | 160
|  |  | FRd (c ≥ clim) | 1 380 | 1 430 | 1 480 | 1 530 | 1 580 | 1 630 | 1 760 | 1 880 | 2 140 | 2 380 | 2 640 | 2 880 | 3 140
HE 280 B |  | 819 | FRd (c = 0) | 238 | 277 | 321 | 370 | 424 | 480 | 608 | 699 | 880 | 1 060 | 1 240 | 1 400 | 1 480
|  |  | clim (mm) | 160 | 150 | 140 | 130 | 130 | 130 | 130 | 130 | 130 | 130 | 130 | 140 | 140
|  |  | FRd (c ≥ clim) | 804 | 840 | 876 | 913 | 949 | 985 | 1 080 | 1 170 | 1 360 | 1 440 | 1 530 | 1 610 | 1 690
HE 280 A |  | 651 | FRd (c = 0) | 154 | 185 | 248 | 279 | 312 | 346 | 415 | 481 | 613 | 693 | 752 | 806 | 857
|  |  | clim (mm) | 160 | 150 | 140 | 130 | 120 | 110 | 110 | 110 | 110 | 110 | 110 | 110 | 110
|  |  | FRd (c ≥ clim) | 511 | 539 | 602 | 616 | 630 | 643 | 675 | 705 | 763 | 816 | 867 | 914 | 959
HE 280 AA |  | 564 | FRd (c = 0) | 137 | 158 | 181 | 206 | 232 | 255 | 305 | 356 | 457 | 519 | 565 | 607 | 647
|  |  | clim (mm) | 160 | 150 | 140 | 130 | 120 | 110 | 90,0 | 90,0 | 90,0 | 90,0 | 90,0 | 90,0 | 90,0
|  |  | FRd (c ≥ clim) | 403 | 415 | 427 | 438 | 450 | 460 | 487 | 511 | 558 | 600 | 640 | 651 | 651
HE 260 M |  | 1 330 | FRd (c = 0) | 551 | 616 | 689 | 768 | 853 | 943 | 1 190 | 1 400 | 1 710 | 2 020 | 2 330 | 2 640 | 2 950
|  |  | clim (mm) | 190 | 190 | 190 | 190 | 190 | 190 | 190 | 190 | 190 | 190 | 190 | 190 | 190
|  |  | FRd (c ≥ clim) | 1 960 | 2 020 | 2 080 | 2 150 | 2 210 | 2 270 | 2 430 | 2 580 | 2 890 | 3 200 | 3 510 | 3 820 | 4 140
HE 260 C |  | 1 030 | FRd (c = 0) | 371 | 422 | 480 | 543 | 611 | 684 | 881 | 1 010 | 1 250 | 1 490 | 1 730 | 1 970 | 2 220
|  |  | clim (mm) | 160 | 160 | 160 | 160 | 160 | 160 | 160 | 160 | 160 | 160 | 160 | 160 | 160
|  |  | FRd (c ≥ clim) | 1 290 | 1 340 | 1 390 | 1 440 | 1 480 | 1 530 | 1 650 | 1 770 | 2 020 | 2 260 | 2 500 | 2 740 | 2 980
HE 260 B |  | 748 | FRd (c = 0) | 218 | 255 | 297 | 345 | 396 | 450 | 567 | 653 | 825 | 998 | 1 170 | 1 310 | 1 390
|  |  | clim (mm) | 150 | 140 | 130 | 120 | 120 | 120 | 120 | 120 | 120 | 120 | 120 | 130 | 130
|  |  | FRd (c ≥ clim) | 736 | 771 | 805 | 840 | 874 | 909 | 995 | 1 080 | 1 270 | 1 350 | 1 430 | 1 510 | 1 580
HE 260 A |  | 589 | FRd (c = 0) | 139 | 168 | 202 | 254 | 286 | 318 | 383 | 445 | 571 | 630 | 684 | 734 | 780
|  |  | clim (mm) | 150 | 140 | 130 | 120 | 110 | 110 | 110 | 110 | 110 | 110 | 110 | 110 | 110
|  |  | FRd (c ≥ clim) | 458 | 485 | 539 | 552 | 565 | 577 | 607 | 636 | 689 | 739 | 785 | 829 | 861
HE 260 AA |  | 508 | FRd (c = 0) | 119 | 139 | 161 | 184 | 208 | 229 | 276 | 323 | 417 | 463 | 504 | 542 | 566
|  |  | clim (mm) | 150 | 140 | 130 | 120 | 110 | 100 | 90,0 | 90,0 | 90,0 | 90,0 | 90,0 | 90,0 | 90,0
|  |  | FRd (c ≥ clim) | 352 | 363 | 374 | 384 | 395 | 405 | 429 | 451 | 493 | 532 | 566 | 566 | 566
HE 240 M |  | 1 200 | FRd (c = 0) | 522 | 587 | 660 | 740 | 826 | 918 | 1 160 | 1 360 | 1 670 | 1 980 | 2 290 | 2 600 | 2 910
|  |  | clim (mm) | 180 | 180 | 180 | 180 | 180 | 180 | 180 | 180 | 180 | 180 | 180 | 180 | 180
|  |  | FRd (c ≥ clim) | 1 870 | 1 940 | 2 000 | 2 060 | 2 120 | 2 180 | 2 340 | 2 490 | 2 800 | 3 120 | 3 420 | 3 740 | 4 050
HE 240 C |  | 923 | FRd (c = 0) | 349 | 401 | 459 | 523 | 592 | 666 | 856 | 977 | 1 220 | 1 460 | 1 700 | 1 940 | 2 180
|  |  | clim (mm) | 150 | 150 | 150 | 150 | 150 | 150 | 150 | 150 | 150 | 150 | 150 | 150 | 150
|  |  | FRd (c ≥ clim) | 1 220 | 1 270 | 1 320 | 1 370 | 1 420 | 1 470 | 1 590 | 1 710 | 1 950 | 2 190 | 2 430 | 2 670 | 2 920
HE 240 B |  | 662 | FRd (c = 0) | 203 | 241 | 284 | 332 | 384 | 439 | 546 | 632 | 805 | 977 | 1 150 | 1 320 | 1 440
|  |  | clim (mm) | 140 | 130 | 120 | 120 | 120 | 120 | 120 | 120 | 120 | 120 | 120 | 120 | 120
|  |  | FRd (c ≥ clim) | 692 | 726 | 761 | 795 | 830 | 864 | 951 | 1 040 | 1 210 | 1 390 | 1 470 | 1 550 | 1 630
HE 240 A |  | 515 | FRd (c = 0) | 128 | 157 | 192 | 231 | 273 | 314 | 380 | 447 | 588 | 651 | 708 | 760 | 809
|  |  | clim (mm) | 140 | 130 | 120 | 110 | 100 | 90,0 | 90,0 | 90,0 | 100 | 100 | 100 | 100 | 100
|  |  | FRd (c ≥ clim) | 425 | 452 | 479 | 505 | 532 | 558 | 610 | 641 | 705 | 758 | 807 | 854 | 898
HE 240 AA |  | 442 | FRd (c = 0) | 89,2 | 115 | 165 | 191 | 217 | 237 | 289 | 340 | 430 | 478 | 522 | 562 | 599
|  |  | clim (mm) | 140 | 130 | 120 | 110 | 100 | 90,0 | 80,0 | 80,0 | 80,0 | 80,0 | 80,0 | 80,0 | 80,0
|  |  | FRd (c ≥ clim) | 294 | 317 | 340 | 387 | 398 | 409 | 435 | 459 | 505 | 546 | 585 | 609 | 609
HE 220 M |  | 902 | FRd (c = 0) | 375 | 433 | 497 | 569 | 646 | 728 | 932 | 1 070 | 1 330 | 1 600 | 1 870 | 2 140 | 2 400
|  |  | clim (mm) | 150 | 150 | 150 | 150 | 150 | 150 | 150 | 150 | 150 | 150 | 150 | 150 | 150
|  |  | FRd (c ≥ clim) | 1 340 | 1 390 | 1 450 | 1 500 | 1 550 | 1 610 | 1 740 | 1 880 | 2 140 | 2 410 | 2 680 | 2 940 | 3 210
HE 220 C |  | 726 | FRd (c = 0) | 270 | 317 | 370 | 429 | 493 | 562 | 706 | 814 | 1 030 | 1 240 | 1 460 | 1 680 | 1 890
|  |  | clim (mm) | 130 | 130 | 130 | 130 | 130 | 130 | 130 | 130 | 130 | 130 | 130 | 130 | 130
|  |  | FRd (c ≥ clim) | 946 | 989 | 1 030 | 1 080 | 1 120 | 1 160 | 1 270 | 1 380 | 1 590 | 1 810 | 2 020 | 2 240 | 2 460
HE 220 B |  | 571 | FRd (c = 0) | 184 | 220 | 263 | 311 | 363 | 418 | 513 | 597 | 766 | 934 | 1 100 | 1 270 | 1 370
|  |  | clim (mm) | 130 | 120 | 110 | 110 | 110 | 110 | 110 | 110 | 110 | 110 | 110 | 110 | 110
|  |  | FRd (c ≥ clim) | 627 | 661 | 695 | 728 | 762 | 796 | 880 | 965 | 1 130 | 1 300 | 1 390 | 1 460 | 1 540
HE 220 A |  | 423 | FRd (c = 0) | 108 | 136 | 169 | 206 | 246 | 277 | 340 | 402 | 528 | 586 | 638 | 687 | 732
|  |  | clim (mm) | 130 | 120 | 110 | 100 | 90,0 | 80,0 | 80,0 | 80,0 | 90,0 | 90,0 | 90,0 | 90,0 | 90,0
|  |  | FRd (c ≥ clim) | 361 | 386 | 411 | 436 | 461 | 485 | 539 | 568 | 627 | 677 | 723 | 766 | 807
HE 220 AA |  | 362 | FRd (c = 0) | 77,5 | 102 | 145 | 170 | 193 | 212 | 260 | 308 | 380 | 423 | 462 | 498 | 525
|  |  | clim (mm) | 130 | 120 | 110 | 100 | 90,0 | 80,0 | 80,0 | 80,0 | 80,0 | 80,0 | 80,0 | 80,0 | 80,0
|  |  | FRd (c ≥ clim) | 255 | 277 | 298 | 336 | 346 | 356 | 380 | 402 | 443 | 481 | 515 | 525 | 525
HE 200 M |  | 818 | FRd (c = 0) | 339 | 395 | 458 | 528 | 604 | 685 | 868 | 997 | 1 260 | 1 510 | 1 770 | 2 030 | 2 290
|  |  | clim (mm) | 140 | 140 | 140 | 140 | 140 | 140 | 140 | 140 | 140 | 140 | 140 | 140 | 140
|  |  | FRd (c ≥ clim) | 1 220 | 1 270 | 1 320 | 1 370 | 1 420 | 1 480 | 1 610 | 1 740 | 1 990 | 2 250 | 2 510 | 2 770 | 3 030
HE 200 C |  | 653 | FRd (c = 0) | 241 | 286 | 337 | 395 | 458 | 525 | 651 | 755 | 962 | 1 170 | 1 380 | 1 580 | 1 790
|  |  | clim (mm) | 120 | 120 | 120 | 120 | 120 | 120 | 120 | 120 | 120 | 120 | 120 | 120 | 120
|  |  | FRd (c ≥ clim) | 847 | 888 | 930 | 971 | 1 010 | 1 050 | 1 160 | 1 260 | 1 470 | 1 680 | 1 880 | 2 090 | 2 300
HE 200 B |  | 509 | FRd (c = 0) | 160 | 195 | 236 | 282 | 332 | 386 | 466 | 545 | 705 | 865 | 1 020 | 1 180 | 1 280
|  |  | clim (mm) | 110 | 100 | 100 | 100 | 100 | 100 | 100 | 100 | 100 | 100 | 100 | 100 | 110
|  |  | FRd (c ≥ clim) | 548 | 580 | 612 | 644 | 675 | 707 | 787 | 867 | 1 030 | 1 190 | 1 280 | 1 360 | 1 430
HE 200 A |  | 370 | FRd (c = 0) | 90,5 | 116 | 148 | 183 | 220 | 243 | 301 | 359 | 472 | 525 | 573 | 617 | 659
|  |  | clim (mm) | 110 | 100 | 90,0 | 80,0 | 80,0 | 80,0 | 80,0 | 80,0 | 80,0 | 80,0 | 80,0 | 80,0 | 80,0
|  |  | FRd (c ≥ clim) | 302 | 325 | 348 | 371 | 394 | 418 | 472 | 499 | 554 | 600 | 643 | 683 | 720
HE 200 AA |  | 316 | FRd (c = 0) | 66,6 | 88,9 | 127 | 150 | 170 | 188 | 233 | 277 | 332 | 371 | 406 | 438 | 448
|  |  | clim (mm) | 110 | 100 | 90,0 | 80,0 | 70,0 | 70,0 | 70,0 | 70,0 | 70,0 | 70,0 | 70,0 | 70,0 | 70,0
|  |  | FRd (c ≥ clim) | 220 | 239 | 279 | 289 | 298 | 307 | 328 | 348 | 385 | 419 | 448 | 448 | 448
HE 180 M |  | 691 | FRd (c = 0) | 304 | 358 | 420 | 489 | 564 | 644 | 805 | 930 | 1 180 | 1 430 | 1 680 | 1 930 | 2 180
|  |  | clim (mm) | 130 | 130 | 130 | 130 | 130 | 130 | 130 | 130 | 130 | 130 | 130 | 130 | 130
|  |  | FRd (c ≥ clim) | 1 100 | 1 150 | 1 200 | 1 250 | 1 300 | 1 350 | 1 480 | 1 600 | 1 850 | 2 100 | 2 350 | 2 600 | 2 850
HE 180 C |  | 545 | FRd (c = 0) | 213 | 256 | 306 | 363 | 424 | 489 | 598 | 697 | 896 | 1 090 | 1 290 | 1 490 | 1 690
|  |  | clim (mm) | 110 | 110 | 110 | 110 | 110 | 110 | 110 | 110 | 110 | 110 | 110 | 110 | 110
|  |  | FRd (c ≥ clim) | 752 | 792 | 832 | 871 | 911 | 951 | 1 050 | 1 150 | 1 350 | 1 550 | 1 740 | 1 940 | 2 140
HE 180 B |  | 416 | FRd (c = 0) | 137 | 171 | 210 | 255 | 304 | 345 | 421 | 496 | 647 | 798 | 949 | 1 100 | 1 200
|  |  | clim (mm) | 100 | 90,0 | 90,0 | 90,0 | 90,0 | 90,0 | 90,0 | 90,0 | 90,0 | 90,0 | 90,0 | 90,0 | 100
|  |  | FRd (c ≥ clim) | 473 | 503 | 534 | 564 | 594 | 624 | 700 | 775 | 926 | 1 080 | 1 190 | 1 260 | 1 330
HE 180 A |  | 298 | FRd (c = 0) | 78,4 | 103 | 132 | 165 | 196 | 217 | 271 | 324 | 421 | 469 | 513 | 553 | 590
|  |  | clim (mm) | 100 | 90,0 | 80,0 | 70,0 | 70,0 | 70,0 | 70,0 | 70,0 | 80,0 | 80,0 | 80,0 | 80,0 | 80,0
|  |  | FRd (c ≥ clim) | 262 | 283 | 305 | 326 | 347 | 369 | 417 | 442 | 492 | 533 | 572 | 609 | 640
HE 180 AA |  | 249 | FRd (c = 0) | 56,5 | 77,0 | 110 | 131 | 149 | 165 | 207 | 248 | 288 | 322 | 352 | 376 | 376
|  |  | clim (mm) | 100 | 90,0 | 80,0 | 70,0 | 70,0 | 70,0 | 70,0 | 70,0 | 70,0 | 70,0 | 70,0 | 70,0 | 70,0
|  |  | FRd (c ≥ clim) | 186 | 204 | 236 | 245 | 253 | 261 | 280 | 298 | 331 | 361 | 376 | 376 | 376
HE 160 M |  | 615 | FRd (c = 0) | 270 | 323 | 384 | 452 | 526 | 604 | 745 | 866 | 1 110 | 1 350 | 1 590 | 1 830 | 2 070
|  |  | clim (mm) | 130 | 130 | 130 | 130 | 130 | 130 | 130 | 130 | 130 | 130 | 130 | 130 | 130
|  |  | FRd (c ≥ clim) | 987 | 1 040 | 1 080 | 1 130 | 1 180 | 1 230 | 1 350 | 1 470 | 1 710 | 1 950 | 2 200 | 2 440 | 2 680
HE 160 C |  | 480 | FRd (c = 0) | 186 | 228 | 277 | 332 | 392 | 453 | 548 | 642 | 832 | 1 020 | 1 210 | 1 400 | 1 590
|  |  | clim (mm) | 110 | 110 | 110 | 110 | 110 | 110 | 110 | 110 | 110 | 110 | 110 | 110 | 110
|  |  | FRd (c ≥ clim) | 663 | 700 | 738 | 776 | 814 | 852 | 947 | 1 040 | 1 230 | 1 420 | 1 610 | 1 800 | 1 990
HE 160 B |  | 362 | FRd (c = 0) | 117 | 149 | 187 | 230 | 276 | 307 | 378 | 449 | 591 | 733 | 875 | 1 020 | 1 120
|  |  | clim (mm) | 90,0 | 80,0 | 80,0 | 80,0 | 80,0 | 80,0 | 80,0 | 80,0 | 80,0 | 80,0 | 80,0 | 80,0 | 90,0
|  |  | FRd (c ≥ clim) | 404 | 432 | 461 | 489 | 518 | 546 | 617 | 688 | 830 | 972 | 1 100 | 1 170 | 1 240
HE 160 A |  | 271 | FRd (c = 0) | 70,0 | 94,5 | 125 | 159 | 184 | 205 | 259 | 312 | 418 | 493 | 541 | 584 | 624
|  |  | clim (mm) | 90,0 | 80,0 | 70,0 | 60,0 | 60,0 | 60,0 | 60,0 | 60,0 | 60,0 | 70,0 | 70,0 | 70,0 | 70,0
|  |  | FRd (c ≥ clim) | 236 | 258 | 279 | 300 | 322 | 343 | 396 | 457 | 508 | 557 | 599 | 638 | 675
HE 160 AA |  | 213 | FRd (c = 0) | 47,1 | 65,8 | 94,7 | 114 | 129 | 144 | 182 | 212 | 246 | 275 | 302 | 311 | 311
|  |  | clim (mm) | 90,0 | 80,0 | 70,0 | 60,0 | 60,0 | 60,0 | 60,0 | 60,0 | 60,0 | 60,0 | 60,0 | 60,0 | 60,0
|  |  | FRd (c ≥ clim) | 156 | 172 | 197 | 204 | 212 | 219 | 236 | 252 | 281 | 307 | 311 | 311 | 311
HE 140 M |  | 488 | FRd (c = 0) | 234 | 283 | 340 | 404 | 474 | 548 | 667 | 779 | 1 000 | 1 230 | 1 450 | 1 680 | 1 900
|  |  | clim (mm) | 120 | 120 | 120 | 120 | 120 | 120 | 120 | 120 | 120 | 120 | 120 | 120 | 120
|  |  | FRd (c ≥ clim) | 859 | 904 | 948 | 993 | 1 040 | 1 080 | 1 200 | 1 310 | 1 530 | 1 760 | 1 980 | 2 200 | 2 430
HE 140 C |  | 372 | FRd (c = 0) | 157 | 195 | 240 | 291 | 347 | 394 | 481 | 567 | 739 | 912 | 1 080 | 1 260 | 1 430
|  |  | clim (mm) | 100 | 100 | 100 | 100 | 100 | 100 | 100 | 100 | 100 | 100 | 100 | 100 | 100
|  |  | FRd (c ≥ clim) | 561 | 595 | 630 | 664 | 699 | 733 | 820 | 906 | 1 080 | 1 250 | 1 420 | 1 600 | 1 770
HE 140 B |  | 269 | FRd (c = 0) | 94,3 | 122 | 156 | 195 | 233 | 258 | 320 | 382 | 506 | 630 | 755 | 861 | 920
|  |  | clim (mm) | 80,0 | 80,0 | 80,0 | 80,0 | 80,0 | 80,0 | 80,0 | 80,0 | 80,0 | 80,0 | 80,0 | 80,0 | 80,0
|  |  | FRd (c ≥ clim) | 326 | 351 | 376 | 401 | 426 | 451 | 513 | 575 | 699 | 823 | 894 | 953 | 1 010
HE 140 A |  | 207 | FRd (c = 0) | 59,2 | 81,9 | 110 | 142 | 162 | 181 | 230 | 279 | 377 | 442 | 485 | 524 | 561
|  |  | clim (mm) | 80,0 | 70,0 | 60,0 | 60,0 | 60,0 | 60,0 | 60,0 | 60,0 | 60,0 | 60,0 | 60,0 | 60,0 | 60,0
|  |  | FRd (c ≥ clim) | 201 | 220 | 240 | 259 | 279 | 298 | 347 | 396 | 451 | 495 | 534 | 570 | 604
HE 140 AA |  | 162 | FRd (c = 0) | 37,0 | 55,2 | 78,5 | 98,1 | 113 | 129 | 167 | 202 | 236 | 266 | 292 | 308 | 308
|  |  | clim (mm) | 80,0 | 70,0 | 60,0 | 50,0 | 50,0 | 50,0 | 50,0 | 50,0 | 50,0 | 50,0 | 50,0 | 50,0 | 50,0
|  |  | FRd (c ≥ clim) | 123 | 138 | 153 | 169 | 184 | 200 | 217 | 236 | 266 | 292 | 308 | 308 | 308
HE 120 M |  | 421 | FRd (c = 0) | 203 | 251 | 307 | 370 | 439 | 503 | 611 | 719 | 934 | 1 150 | 1 370 | 1 580 | 1 800
|  |  | clim (mm) | 110 | 110 | 110 | 110 | 110 | 110 | 110 | 110 | 110 | 110 | 110 | 110 | 110
|  |  | FRd (c ≥ clim) | 756 | 799 | 842 | 886 | 929 | 972 | 1 080 | 1 190 | 1 400 | 1 620 | 1 830 | 2 050 | 2 270
HE 120 C |  | 326 | FRd (c = 0) | 137 | 175 | 220 | 272 | 327 | 363 | 447 | 531 | 700 | 869 | 1 040 | 1 210 | 1 380
|  |  | clim (mm) | 90,0 | 90,0 | 90,0 | 90,0 | 90,0 | 90,0 | 90,0 | 90,0 | 90,0 | 90,0 | 90,0 | 90,0 | 90,0
|  |  | FRd (c ≥ clim) | 496 | 530 | 564 | 597 | 631 | 665 | 749 | 833 | 1 000 | 1 170 | 1 340 | 1 510 | 1 680
HE 120 B |  | 225 | FRd (c = 0) | 77,1 | 104 | 136 | 173 | 201 | 224 | 282 | 340 | 455 | 571 | 686 | 800 | 856
|  |  | clim (mm) | 70,0 | 70,0 | 70,0 | 70,0 | 70,0 | 70,0 | 70,0 | 70,0 | 70,0 | 70,0 | 70,0 | 70,0 | 70,0
|  |  | FRd (c ≥ clim) | 269 | 292 | 315 | 338 | 361 | 384 | 442 | 500 | 615 | 730 | 822 | 878 | 929
HE 120 A |  | 173 | FRd (c = 0) | 49,2 | 70,0 | 96,2 | 123 | 141 | 158 | 203 | 247 | 336 | 394 | 433 | 468 | 501
|  |  | clim (mm) | 70,0 | 60,0 | 60,0 | 60,0 | 60,0 | 60,0 | 60,0 | 60,0 | 60,0 | 60,0 | 60,0 | 60,0 | 60,0
|  |  | FRd (c ≥ clim) | 168 | 185 | 203 | 221 | 239 | 256 | 301 | 345 | 398 | 438 | 473 | 506 | 537
HE 120 AA |  | 142 | FRd (c = 0) | 31,0 | 49,3 | 72,8 | 88,6 | 103 | 118 | 156 | 193 | 241 | 273 | 300 | 326 | 335
|  |  | clim (mm) | 70,0 | 60,0 | 50,0 | 40,0 | 40,0 | 40,0 | 40,0 | 40,0 | 40,0 | 40,0 | 40,0 | 40,0 | 40,0
|  |  | FRd (c ≥ clim) | 104 | 119 | 134 | 149 | 164 | 179 | 217 | 235 | 269 | 297 | 323 | 335 | 335
HE 100 M |  | 359 | FRd (c = 0) | 174 | 220 | 276 | 338 | 406 | 453 | 557 | 660 | 867 | 1 070 | 1 280 | 1 490 | 1 700
|  |  | clim (mm) | 100 | 100 | 100 | 100 | 100 | 100 | 100 | 100 | 100 | 100 | 100 | 100 | 100
|  |  | FRd (c ≥ clim) | 658 | 699 | 741 | 782 | 823 | 865 | 968 | 1 070 | 1 280 | 1 490 | 1 690 | 1 900 | 2 110
HE 100 C |  | 274 | FRd (c = 0) | 115 | 151 | 195 | 245 | 290 | 322 | 402 | 482 | 641 | 801 | 961 | 1 120 | 1 280
|  |  | clim (mm) | 80,0 | 80,0 | 80,0 | 80,0 | 80,0 | 80,0 | 80,0 | 80,0 | 80,0 | 80,0 | 80,0 | 80,0 | 80,0
|  |  | FRd (c ≥ clim) | 420 | 452 | 484 | 516 | 548 | 580 | 660 | 740 | 899 | 1 060 | 1 220 | 1 380 | 1 540
HE 100 B |  | 184 | FRd (c = 0) | 61,5 | 86,4 | 117 | 151 | 172 | 193 | 247 | 300 | 406 | 513 | 619 | 726 | 800
|  |  | clim (mm) | 60,0 | 60,0 | 60,0 | 60,0 | 60,0 | 60,0 | 60,0 | 60,0 | 60,0 | 60,0 | 60,0 | 60,0 | 60,0
|  |  | FRd (c ≥ clim) | 217 | 238 | 259 | 280 | 302 | 323 | 376 | 430 | 536 | 643 | 749 | 811 | 861
HE 100 A |  | 154 | FRd (c = 0) | 44,9 | 66,0 | 92,7 | 117 | 135 | 152 | 197 | 241 | 330 | 419 | 475 | 515 | 552
|  |  | clim (mm) | 50,0 | 50,0 | 50,0 | 50,0 | 50,0 | 50,0 | 50,0 | 50,0 | 50,0 | 50,0 | 50,0 | 50,0 | 50,0
|  |  | FRd (c ≥ clim) | 155 | 173 | 191 | 209 | 226 | 244 | 289 | 333 | 422 | 477 | 518 | 554 | 589
HE 100 AA |  | 126 | FRd (c = 0) | 28,3 | 46,9 | 69,8 | 84,7 | 99,7 | 115 | 152 | 189 | 265 | 299 | 331 | 359 | 385
|  |  | clim (mm) | 50,0 | 40,0 | 40,0 | 40,0 | 40,0 | 40,0 | 40,0 | 40,0 | 40,0 | 40,0 | 40,0 | 40,0 | 40,0
|  |  | FRd (c ≥ clim) | 96,4 | 111 | 126 | 141 | 156 | 171 | 208 | 246 | 293 | 325 | 354 | 380 | 405
+ W celu określenia nośności dla tego profilu zastosowano granice plastyczności stali HISTAR®
Jeśli c < clim to należy użyć wartości FRd dla c = 0
Te dane zostały pobrane ze strony Orange Book (http://orangebook.arcelormittal.com /pl-pl/dostepne-dane-o-projekcie/polskimi-na/belki/he/nosnosc-oraz-wytrzymalosc-srodnika-na-wyboczenie/s355-histar355/) w dniu 09.11.2023 o 12:34
© 2023, SCI i ArcelorMittal Commercial Sections S.A. Dane te podlegają tym samym warunkom, które zostały określone na stronie Orange Book (http://orangebook.arcelormittal.com/terms-conditions/)