## HE-webbearingbuckling-S460-Euro
Eurocode 3 - Deutscher Nationaler Anhang (EN 1993-1-1:2005, EN 10365)
Breite I-Träger mit parallelen Flanschflächen - HE, Beanspruchbarkeit und Stabilität des Stegs für: S460/HISTAR®460
Unausgesteifte Stege
Profilbezeichnung |  | Bemessungswert der Querkrafttragfähigkeit | Lagerposition | Bemessungswert des unausgesteiften Stegs, FRd (kN) und Überstandslänge, clim (mm)
|  | Vc,Rd |  | mit der Lagerlänge, ss (mm)
|  | kN |  | 0 | 10 | 20 | 30 | 40 | 50 | 75 | 100 | 150 | 200 | 250 | 300 | 350
HE 1000 x 584 | + | 10.700 | FRd (c = 0) | 2.010 | 2.170 | 2.340 | 2.510 | 2.700 | 2.900 | 3.440 | 4.020 | 5.100 | 5.860 | 6.610 | 7.360 | 8.120
|  |  | clim (mm) | 620 | 610 | 600 | 590 | 580 | 570 | 540 | 520 | 470 | 420 | 370 | 320 | 320
|  |  | FRd (c ≥ clim) | 7.620 | 7.770 | 7.920 | 8.070 | 8.220 | 8.370 | 8.750 | 9.120 | 9.880 | 10.600 | 11.400 | 12.100 | 13.200
HE 1000 x 494 | + | 9.170 | FRd (c = 0) | 1.560 | 1.700 | 1.840 | 2.000 | 2.160 | 2.340 | 3.450 | 3.800 | 4.400 | 4.940 | 5.480 | 6.020 | 6.560
|  |  | clim (mm) | 620 | 610 | 600 | 590 | 580 | 570 | 540 | 520 | 470 | 420 | 370 | 320 | 320
|  |  | FRd (c ≥ clim) | 5.820 | 5.950 | 6.080 | 6.210 | 6.340 | 6.470 | 6.790 | 8.270 | 8.590 | 8.900 | 9.200 | 9.480 | 9.760
HE 1000 x 438 | + | 7.960 | FRd (c = 0) | 1.890 | 1.970 | 2.060 | 2.150 | 2.240 | 2.340 | 2.590 | 2.850 | 3.300 | 3.700 | 4.110 | 4.520 | 4.920
|  |  | clim (mm) | 620 | 610 | 600 | 590 | 580 | 570 | 540 | 520 | 470 | 420 | 370 | 320 | 310
|  |  | FRd (c ≥ clim) | 5.620 | 5.680 | 5.730 | 5.780 | 5.830 | 5.890 | 6.010 | 6.140 | 6.380 | 6.620 | 6.840 | 7.060 | 7.270
HE 1000 x 415 | + | 7.690 | FRd (c = 0) | 1.740 | 1.820 | 1.910 | 1.990 | 2.080 | 2.170 | 2.400 | 2.650 | 3.050 | 3.430 | 3.810 | 4.190 | 4.570
|  |  | clim (mm) | 620 | 610 | 600 | 590 | 580 | 570 | 540 | 520 | 470 | 420 | 370 | 320 | 300
|  |  | FRd (c ≥ clim) | 5.160 | 5.210 | 5.260 | 5.310 | 5.360 | 5.410 | 5.530 | 5.650 | 5.880 | 6.100 | 6.320 | 6.520 | 6.720
HE 1000 x 393 | + | 7.220 | FRd (c = 0) | 1.530 | 1.600 | 1.680 | 1.750 | 1.830 | 1.910 | 2.110 | 2.330 | 2.680 | 3.020 | 3.350 | 3.690 | 4.020
|  |  | clim (mm) | 620 | 610 | 600 | 590 | 580 | 570 | 540 | 520 | 470 | 420 | 370 | 320 | 290
|  |  | FRd (c ≥ clim) | 4.510 | 4.550 | 4.600 | 4.640 | 4.690 | 4.730 | 4.840 | 4.940 | 5.150 | 5.340 | 5.530 | 5.720 | 5.890
HE 1000 M |  | 5.970 | FRd (c = 0) | 1.100 | 1.160 | 1.210 | 1.260 | 1.320 | 1.380 | 1.530 | 1.680 | 1.940 | 2.180 | 2.420 | 2.660 | 2.910
|  |  | clim (mm) | 620 | 610 | 600 | 590 | 580 | 570 | 540 | 520 | 470 | 420 | 370 | 320 | 280
|  |  | FRd (c ≥ clim) | 3.220 | 3.260 | 3.290 | 3.320 | 3.360 | 3.390 | 3.470 | 3.540 | 3.690 | 3.840 | 3.970 | 4.110 | 4.240
HE 1000 B |  | 5.400 | FRd (c = 0) | 894 | 936 | 980 | 1.020 | 1.070 | 1.120 | 1.240 | 1.370 | 1.570 | 1.770 | 1.970 | 2.170 | 2.370
|  |  | clim (mm) | 620 | 610 | 600 | 590 | 580 | 570 | 540 | 520 | 470 | 420 | 370 | 320 | 270
|  |  | FRd (c ≥ clim) | 2.580 | 2.610 | 2.640 | 2.660 | 2.690 | 2.720 | 2.780 | 2.850 | 2.970 | 3.090 | 3.210 | 3.300 | 3.300
HE 1000 A |  | 4.690 | FRd (c = 0) | 665 | 697 | 730 | 764 | 799 | 835 | 928 | 1.020 | 1.170 | 1.320 | 1.470 | 1.580 | 1.680
|  |  | clim (mm) | 620 | 610 | 600 | 590 | 580 | 570 | 540 | 520 | 470 | 420 | 370 | 320 | 270
|  |  | FRd (c ≥ clim) | 1.890 | 1.910 | 1.940 | 1.960 | 1.980 | 2.000 | 2.050 | 2.100 | 2.190 | 2.230 | 2.230 | 2.230 | 2.230
HE 1000 x 249 |  | 4.670 | FRd (c = 0) | 648 | 680 | 713 | 748 | 783 | 820 | 915 | 994 | 1.140 | 1.300 | 1.450 | 1.560 | 1.660
|  |  | clim (mm) | 620 | 610 | 600 | 590 | 580 | 570 | 540 | 520 | 470 | 420 | 370 | 320 | 270
|  |  | FRd (c ≥ clim) | 1.800 | 1.830 | 1.850 | 1.870 | 1.890 | 1.920 | 1.970 | 2.020 | 2.120 | 2.210 | 2.210 | 2.210 | 2.210
HE 1000 AA |  | 4.530 | FRd (c = 0) | 596 | 626 | 658 | 691 | 724 | 759 | 841 | 913 | 1.060 | 1.200 | 1.320 | 1.420 | 1.510
|  |  | clim (mm) | 620 | 610 | 600 | 590 | 580 | 570 | 540 | 520 | 470 | 420 | 370 | 320 | 270
|  |  | FRd (c ≥ clim) | 1.620 | 1.640 | 1.670 | 1.690 | 1.710 | 1.730 | 1.780 | 1.830 | 1.930 | 2.010 | 2.010 | 2.010 | 2.010
HE 900 x 466 | + | 8.110 | FRd (c = 0) | 1.540 | 1.680 | 1.820 | 1.970 | 2.130 | 2.300 | 2.750 | 3.240 | 4.410 | 4.980 | 5.540 | 6.100 | 6.670
|  |  | clim (mm) | 550 | 540 | 530 | 520 | 510 | 500 | 480 | 450 | 400 | 350 | 320 | 320 | 320
|  |  | FRd (c ≥ clim) | 5.720 | 5.850 | 5.980 | 6.100 | 6.230 | 6.350 | 6.660 | 6.980 | 8.440 | 8.750 | 9.050 | 9.330 | 9.610
HE 900 x 391 | + | 6.760 | FRd (c = 0) | 1.660 | 1.750 | 1.830 | 1.920 | 2.010 | 2.100 | 2.340 | 2.590 | 3.020 | 3.410 | 3.800 | 4.200 | 4.590
|  |  | clim (mm) | 550 | 540 | 530 | 520 | 510 | 500 | 480 | 450 | 400 | 350 | 300 | 290 | 290
|  |  | FRd (c ≥ clim) | 4.990 | 5.040 | 5.090 | 5.140 | 5.190 | 5.240 | 5.360 | 5.470 | 5.700 | 5.920 | 6.130 | 6.330 | 6.530
HE 900 M |  | 5.450 | FRd (c = 0) | 1.130 | 1.190 | 1.250 | 1.310 | 1.370 | 1.440 | 1.600 | 1.780 | 2.060 | 2.330 | 2.600 | 2.870 | 3.140
|  |  | clim (mm) | 550 | 540 | 530 | 520 | 510 | 500 | 480 | 450 | 400 | 350 | 300 | 270 | 270
|  |  | FRd (c ≥ clim) | 3.350 | 3.380 | 3.420 | 3.450 | 3.490 | 3.520 | 3.610 | 3.690 | 3.850 | 4.000 | 4.150 | 4.300 | 4.430
HE 900 B |  | 4.800 | FRd (c = 0) | 864 | 909 | 955 | 1.000 | 1.050 | 1.100 | 1.230 | 1.370 | 1.580 | 1.790 | 2.000 | 2.210 | 2.420
|  |  | clim (mm) | 550 | 540 | 530 | 520 | 510 | 500 | 480 | 450 | 400 | 350 | 300 | 250 | 250
|  |  | FRd (c ≥ clim) | 2.520 | 2.550 | 2.580 | 2.610 | 2.630 | 2.660 | 2.730 | 2.800 | 2.920 | 3.040 | 3.160 | 3.270 | 3.360
HE 900 A |  | 4.150 | FRd (c = 0) | 636 | 669 | 704 | 740 | 777 | 815 | 913 | 1.010 | 1.170 | 1.320 | 1.480 | 1.640 | 1.770
|  |  | clim (mm) | 550 | 540 | 530 | 520 | 510 | 500 | 480 | 450 | 400 | 350 | 300 | 250 | 240
|  |  | FRd (c ≥ clim) | 1.830 | 1.850 | 1.870 | 1.890 | 1.910 | 1.940 | 1.990 | 2.040 | 2.140 | 2.230 | 2.240 | 2.240 | 2.240
HE 900 AA |  | 3.800 | FRd (c = 0) | 529 | 559 | 590 | 622 | 656 | 690 | 770 | 841 | 981 | 1.120 | 1.250 | 1.350 | 1.450
|  |  | clim (mm) | 550 | 540 | 530 | 520 | 510 | 500 | 480 | 450 | 400 | 350 | 300 | 250 | 200
|  |  | FRd (c ≥ clim) | 1.450 | 1.470 | 1.490 | 1.520 | 1.540 | 1.560 | 1.610 | 1.650 | 1.750 | 1.830 | 1.840 | 1.840 | 1.840
HE 800 x 444 | + | 7.340 | FRd (c = 0) | 1.550 | 1.680 | 1.820 | 1.970 | 2.130 | 2.300 | 2.750 | 3.250 | 4.070 | 4.700 | 5.320 | 5.950 | 6.580
|  |  | clim (mm) | 490 | 480 | 470 | 460 | 450 | 440 | 410 | 390 | 340 | 290 | 280 | 280 | 280
|  |  | FRd (c ≥ clim) | 5.730 | 5.860 | 5.980 | 6.110 | 6.230 | 6.360 | 6.670 | 6.990 | 7.610 | 8.240 | 8.870 | 9.660 | 9.970
HE 800 x 373 | + | 6.120 | FRd (c = 0) | 1.190 | 1.300 | 1.420 | 1.550 | 1.680 | 2.210 | 2.480 | 2.760 | 3.250 | 3.690 | 4.130 | 4.580 | 5.020
|  |  | clim (mm) | 490 | 480 | 470 | 460 | 450 | 440 | 410 | 390 | 340 | 290 | 280 | 280 | 280
|  |  | FRd (c ≥ clim) | 4.340 | 4.440 | 4.550 | 4.650 | 4.760 | 5.490 | 5.620 | 5.750 | 5.990 | 6.230 | 6.450 | 6.670 | 6.880
HE 800 M |  | 4.940 | FRd (c = 0) | 1.170 | 1.230 | 1.300 | 1.360 | 1.440 | 1.510 | 1.700 | 1.890 | 2.220 | 2.520 | 2.830 | 3.130 | 3.440
|  |  | clim (mm) | 490 | 480 | 470 | 460 | 450 | 440 | 410 | 390 | 340 | 290 | 260 | 260 | 260
|  |  | FRd (c ≥ clim) | 3.500 | 3.540 | 3.580 | 3.610 | 3.650 | 3.690 | 3.780 | 3.870 | 4.040 | 4.210 | 4.370 | 4.520 | 4.670
HE 800 B |  | 4.110 | FRd (c = 0) | 789 | 834 | 880 | 929 | 978 | 1.030 | 1.160 | 1.300 | 1.510 | 1.720 | 1.940 | 2.150 | 2.360
|  |  | clim (mm) | 490 | 480 | 470 | 460 | 450 | 440 | 410 | 390 | 340 | 290 | 240 | 240 | 240
|  |  | FRd (c ≥ clim) | 2.320 | 2.350 | 2.380 | 2.400 | 2.430 | 2.460 | 2.520 | 2.590 | 2.710 | 2.830 | 2.950 | 3.060 | 3.160
HE 800 A |  | 3.530 | FRd (c = 0) | 569 | 602 | 636 | 672 | 709 | 747 | 845 | 936 | 1.090 | 1.250 | 1.410 | 1.560 | 1.720
|  |  | clim (mm) | 490 | 480 | 470 | 460 | 450 | 440 | 410 | 390 | 340 | 290 | 240 | 220 | 220
|  |  | FRd (c ≥ clim) | 1.650 | 1.670 | 1.690 | 1.710 | 1.730 | 1.750 | 1.800 | 1.850 | 1.940 | 2.030 | 2.070 | 2.070 | 2.070
HE 800 AA |  | 3.140 | FRd (c = 0) | 463 | 493 | 524 | 556 | 589 | 623 | 699 | 769 | 906 | 1.040 | 1.180 | 1.290 | 1.390
|  |  | clim (mm) | 490 | 480 | 470 | 460 | 450 | 440 | 410 | 390 | 340 | 290 | 240 | 190 | 170
|  |  | FRd (c ≥ clim) | 1.280 | 1.300 | 1.320 | 1.340 | 1.360 | 1.380 | 1.430 | 1.470 | 1.560 | 1.650 | 1.670 | 1.670 | 1.670
HE 700 x 418 | + | 6.350 | FRd (c = 0) | 1.530 | 1.660 | 1.800 | 1.950 | 2.100 | 2.270 | 2.720 | 3.200 | 4.020 | 4.640 | 5.250 | 5.870 | 6.490
|  |  | clim (mm) | 420 | 410 | 400 | 390 | 380 | 370 | 350 | 320 | 280 | 280 | 280 | 280 | 280
|  |  | FRd (c ≥ clim) | 5.670 | 5.800 | 5.920 | 6.040 | 6.170 | 6.290 | 6.600 | 6.910 | 7.520 | 8.140 | 8.760 | 9.370 | 9.990
HE 700 x 352 | + | 5.350 | FRd (c = 0) | 1.190 | 1.300 | 1.420 | 1.550 | 1.680 | 1.830 | 2.210 | 2.630 | 3.260 | 3.780 | 4.300 | 4.820 | 5.350
|  |  | clim (mm) | 420 | 410 | 400 | 390 | 380 | 370 | 350 | 320 | 270 | 250 | 250 | 250 | 250
|  |  | FRd (c ≥ clim) | 4.340 | 4.440 | 4.550 | 4.650 | 4.760 | 4.860 | 5.120 | 5.380 | 6.350 | 6.500 | 6.750 | 6.990 | 7.220
HE 700 M |  | 4.310 | FRd (c = 0) | 904 | 992 | 1.090 | 1.440 | 1.520 | 1.610 | 1.820 | 2.050 | 2.420 | 2.770 | 3.130 | 3.480 | 3.830
|  |  | clim (mm) | 420 | 410 | 400 | 390 | 380 | 370 | 350 | 320 | 270 | 260 | 260 | 260 | 260
|  |  | FRd (c ≥ clim) | 3.230 | 3.310 | 3.780 | 3.820 | 3.860 | 3.900 | 4.000 | 4.100 | 4.290 | 4.470 | 4.640 | 4.810 | 4.970
HE 700 B |  | 3.480 | FRd (c = 0) | 768 | 817 | 867 | 920 | 974 | 1.030 | 1.180 | 1.320 | 1.550 | 1.780 | 2.010 | 2.240 | 2.470
|  |  | clim (mm) | 420 | 410 | 400 | 390 | 380 | 370 | 350 | 320 | 270 | 230 | 230 | 230 | 230
|  |  | FRd (c ≥ clim) | 2.290 | 2.320 | 2.350 | 2.380 | 2.410 | 2.430 | 2.500 | 2.570 | 2.700 | 2.820 | 2.940 | 3.050 | 3.160
HE 700 A |  | 2.970 | FRd (c = 0) | 546 | 582 | 619 | 658 | 697 | 738 | 845 | 942 | 1.110 | 1.280 | 1.450 | 1.620 | 1.780
|  |  | clim (mm) | 420 | 410 | 400 | 390 | 380 | 370 | 350 | 320 | 270 | 220 | 210 | 210 | 210
|  |  | FRd (c ≥ clim) | 1.600 | 1.620 | 1.650 | 1.670 | 1.690 | 1.710 | 1.760 | 1.810 | 1.910 | 2.000 | 2.090 | 2.120 | 2.120
HE 700 AA |  | 2.550 | FRd (c = 0) | 406 | 435 | 466 | 498 | 532 | 566 | 641 | 709 | 846 | 982 | 1.120 | 1.250 | 1.370
|  |  | clim (mm) | 420 | 410 | 400 | 390 | 380 | 370 | 350 | 320 | 270 | 220 | 170 | 160 | 160
|  |  | FRd (c ≥ clim) | 1.130 | 1.150 | 1.170 | 1.190 | 1.210 | 1.230 | 1.280 | 1.320 | 1.410 | 1.490 | 1.520 | 1.520 | 1.520
HE 650 x 407 | + | 5.970 | FRd (c = 0) | 1.540 | 1.660 | 1.800 | 1.950 | 2.110 | 2.270 | 2.720 | 3.200 | 4.020 | 4.640 | 5.260 | 5.870 | 6.490
|  |  | clim (mm) | 390 | 380 | 370 | 360 | 350 | 340 | 320 | 290 | 280 | 280 | 280 | 280 | 280
|  |  | FRd (c ≥ clim) | 5.680 | 5.800 | 5.930 | 6.050 | 6.170 | 6.300 | 6.600 | 6.910 | 7.530 | 8.150 | 8.760 | 9.380 | 10.000
HE 650 x 343 | + | 5.030 | FRd (c = 0) | 1.200 | 1.300 | 1.420 | 1.550 | 1.680 | 1.830 | 2.210 | 2.630 | 3.260 | 3.780 | 4.300 | 4.830 | 5.350
|  |  | clim (mm) | 390 | 380 | 370 | 360 | 350 | 340 | 320 | 290 | 250 | 250 | 250 | 250 | 250
|  |  | FRd (c ≥ clim) | 4.340 | 4.450 | 4.550 | 4.660 | 4.760 | 4.870 | 5.130 | 5.390 | 5.910 | 6.430 | 7.010 | 7.260 | 7.500
HE 650 M |  | 4.060 | FRd (c = 0) | 905 | 993 | 1.090 | 1.190 | 1.300 | 1.420 | 1.900 | 2.150 | 2.550 | 2.930 | 3.310 | 3.690 | 4.070
|  |  | clim (mm) | 390 | 380 | 370 | 360 | 350 | 340 | 320 | 290 | 250 | 250 | 250 | 250 | 250
|  |  | FRd (c ≥ clim) | 3.230 | 3.320 | 3.400 | 3.480 | 3.570 | 3.650 | 4.140 | 4.240 | 4.440 | 4.620 | 4.810 | 4.980 | 5.150
HE 650 B |  | 3.100 | FRd (c = 0) | 695 | 741 | 790 | 840 | 892 | 945 | 1.080 | 1.220 | 1.440 | 1.660 | 1.880 | 2.110 | 2.330
|  |  | clim (mm) | 390 | 380 | 370 | 360 | 350 | 340 | 320 | 290 | 240 | 220 | 220 | 220 | 220
|  |  | FRd (c ≥ clim) | 2.080 | 2.110 | 2.140 | 2.160 | 2.190 | 2.220 | 2.280 | 2.340 | 2.460 | 2.580 | 2.690 | 2.790 | 2.890
HE 650 A |  | 2.620 | FRd (c = 0) | 483 | 516 | 551 | 587 | 624 | 662 | 762 | 853 | 1.010 | 1.170 | 1.330 | 1.480 | 1.640
|  |  | clim (mm) | 390 | 380 | 370 | 360 | 350 | 340 | 320 | 290 | 240 | 200 | 200 | 200 | 200
|  |  | FRd (c ≥ clim) | 1.420 | 1.440 | 1.460 | 1.480 | 1.500 | 1.520 | 1.570 | 1.620 | 1.700 | 1.790 | 1.860 | 1.860 | 1.860
HE 650 AA |  | 2.400 | FRd (c = 0) | 386 | 416 | 448 | 481 | 515 | 550 | 625 | 695 | 834 | 973 | 1.110 | 1.250 | 1.370
|  |  | clim (mm) | 390 | 380 | 370 | 360 | 350 | 340 | 320 | 290 | 240 | 190 | 150 | 150 | 150
|  |  | FRd (c ≥ clim) | 1.080 | 1.100 | 1.120 | 1.140 | 1.160 | 1.180 | 1.220 | 1.270 | 1.360 | 1.440 | 1.460 | 1.460 | 1.460
HE 600 x 399 | + | 5.670 | FRd (c = 0) | 1.550 | 1.680 | 1.820 | 1.970 | 2.130 | 2.300 | 2.760 | 3.250 | 4.080 | 4.700 | 5.330 | 5.960 | 6.590
|  |  | clim (mm) | 360 | 350 | 340 | 330 | 320 | 310 | 290 | 280 | 280 | 280 | 280 | 280 | 280
|  |  | FRd (c ≥ clim) | 5.740 | 5.870 | 6.000 | 6.120 | 6.250 | 6.370 | 6.690 | 7.000 | 7.630 | 8.250 | 8.880 | 9.510 | 10.100
HE 600 x 337 | + | 4.800 | FRd (c = 0) | 1.210 | 1.320 | 1.440 | 1.570 | 1.710 | 1.860 | 2.250 | 2.680 | 3.310 | 3.840 | 4.380 | 4.910 | 5.440
|  |  | clim (mm) | 360 | 350 | 340 | 330 | 320 | 310 | 290 | 260 | 250 | 250 | 250 | 250 | 250
|  |  | FRd (c ≥ clim) | 4.400 | 4.510 | 4.620 | 4.720 | 4.830 | 4.940 | 5.200 | 5.470 | 6.000 | 6.530 | 7.070 | 7.600 | 8.110
HE 600 M |  | 3.800 | FRd (c = 0) | 905 | 993 | 1.090 | 1.190 | 1.300 | 1.420 | 1.730 | 2.080 | 2.540 | 3.110 | 3.530 | 3.940 | 4.360
|  |  | clim (mm) | 360 | 350 | 340 | 330 | 320 | 310 | 290 | 260 | 230 | 250 | 250 | 250 | 250
|  |  | FRd (c ≥ clim) | 3.230 | 3.320 | 3.400 | 3.480 | 3.570 | 3.650 | 3.860 | 4.070 | 4.530 | 4.800 | 4.990 | 5.170 | 5.350
HE 600 B |  | 2.820 | FRd (c = 0) | 666 | 713 | 762 | 813 | 866 | 921 | 1.060 | 1.200 | 1.430 | 1.650 | 1.880 | 2.100 | 2.330
|  |  | clim (mm) | 360 | 350 | 340 | 330 | 320 | 310 | 290 | 260 | 210 | 210 | 210 | 210 | 210
|  |  | FRd (c ≥ clim) | 2.000 | 2.030 | 2.060 | 2.090 | 2.110 | 2.140 | 2.200 | 2.260 | 2.380 | 2.500 | 2.600 | 2.710 | 2.810
HE 600 A |  | 2.370 | FRd (c = 0) | 456 | 489 | 524 | 560 | 598 | 637 | 738 | 828 | 987 | 1.150 | 1.300 | 1.460 | 1.620
|  |  | clim (mm) | 360 | 350 | 340 | 330 | 320 | 310 | 290 | 260 | 210 | 190 | 190 | 190 | 190
|  |  | FRd (c ≥ clim) | 1.350 | 1.370 | 1.390 | 1.410 | 1.430 | 1.450 | 1.500 | 1.540 | 1.630 | 1.710 | 1.780 | 1.790 | 1.790
HE 600 AA |  | 2.160 | FRd (c = 0) | 360 | 390 | 422 | 455 | 490 | 525 | 599 | 669 | 809 | 948 | 1.090 | 1.230 | 1.360
|  |  | clim (mm) | 360 | 350 | 340 | 330 | 320 | 310 | 290 | 260 | 210 | 160 | 140 | 140 | 140
|  |  | FRd (c ≥ clim) | 1.010 | 1.040 | 1.050 | 1.070 | 1.090 | 1.110 | 1.160 | 1.200 | 1.280 | 1.360 | 1.400 | 1.400 | 1.400
HE 550 M |  | 3.550 | FRd (c = 0) | 907 | 995 | 1.090 | 1.190 | 1.300 | 1.420 | 1.730 | 2.080 | 2.540 | 2.960 | 3.380 | 3.800 | 4.220
|  |  | clim (mm) | 330 | 320 | 310 | 300 | 290 | 280 | 250 | 230 | 230 | 230 | 230 | 230 | 230
|  |  | FRd (c ≥ clim) | 3.240 | 3.320 | 3.400 | 3.490 | 3.570 | 3.660 | 3.870 | 4.080 | 4.500 | 4.950 | 5.150 | 5.340 | 5.530
HE 550 B |  | 2.540 | FRd (c = 0) | 638 | 686 | 737 | 789 | 844 | 900 | 1.050 | 1.190 | 1.420 | 1.650 | 1.880 | 2.120 | 2.300
|  |  | clim (mm) | 330 | 320 | 310 | 300 | 290 | 280 | 250 | 230 | 210 | 210 | 210 | 210 | 210
|  |  | FRd (c ≥ clim) | 1.930 | 1.960 | 1.990 | 2.010 | 2.040 | 2.070 | 2.130 | 2.190 | 2.310 | 2.420 | 2.530 | 2.630 | 2.730
HE 550 A |  | 2.130 | FRd (c = 0) | 430 | 464 | 499 | 536 | 574 | 614 | 717 | 806 | 967 | 1.130 | 1.290 | 1.450 | 1.580
|  |  | clim (mm) | 330 | 320 | 310 | 300 | 290 | 280 | 250 | 230 | 190 | 190 | 190 | 190 | 190
|  |  | FRd (c ≥ clim) | 1.280 | 1.300 | 1.320 | 1.340 | 1.360 | 1.380 | 1.420 | 1.470 | 1.550 | 1.630 | 1.710 | 1.740 | 1.740
HE 550 AA |  | 1.930 | FRd (c = 0) | 336 | 366 | 398 | 431 | 466 | 502 | 576 | 647 | 787 | 928 | 1.070 | 1.210 | 1.320
|  |  | clim (mm) | 330 | 320 | 310 | 300 | 290 | 280 | 250 | 230 | 180 | 130 | 130 | 130 | 130
|  |  | FRd (c ≥ clim) | 953 | 973 | 992 | 1.010 | 1.030 | 1.050 | 1.090 | 1.140 | 1.220 | 1.290 | 1.340 | 1.340 | 1.340
HE 500 M |  | 3.290 | FRd (c = 0) | 907 | 995 | 1.090 | 1.190 | 1.300 | 1.420 | 1.730 | 2.080 | 2.540 | 2.960 | 3.380 | 3.800 | 4.220
|  |  | clim (mm) | 300 | 290 | 280 | 270 | 260 | 250 | 230 | 230 | 230 | 230 | 230 | 230 | 230
|  |  | FRd (c ≥ clim) | 3.240 | 3.320 | 3.400 | 3.490 | 3.570 | 3.660 | 3.870 | 4.080 | 4.500 | 4.920 | 5.410 | 5.610 | 5.810
HE 500 B |  | 2.280 | FRd (c = 0) | 613 | 663 | 715 | 769 | 826 | 884 | 1.040 | 1.180 | 1.420 | 1.660 | 1.900 | 2.130 | 2.250
|  |  | clim (mm) | 300 | 290 | 280 | 270 | 260 | 250 | 220 | 200 | 200 | 200 | 200 | 200 | 200
|  |  | FRd (c ≥ clim) | 1.870 | 1.900 | 1.920 | 1.950 | 1.980 | 2.000 | 2.060 | 2.120 | 2.240 | 2.350 | 2.460 | 2.560 | 2.660
HE 500 A |  | 1.900 | FRd (c = 0) | 406 | 440 | 477 | 514 | 553 | 594 | 699 | 788 | 953 | 1.120 | 1.280 | 1.440 | 1.520
|  |  | clim (mm) | 300 | 290 | 280 | 270 | 260 | 250 | 220 | 200 | 180 | 180 | 180 | 180 | 180
|  |  | FRd (c ≥ clim) | 1.220 | 1.240 | 1.260 | 1.280 | 1.300 | 1.310 | 1.360 | 1.400 | 1.480 | 1.560 | 1.640 | 1.690 | 1.690
HE 500 AA |  | 1.640 | FRd (c = 0) | 284 | 312 | 342 | 373 | 405 | 439 | 506 | 571 | 700 | 830 | 959 | 1.080 | 1.140
|  |  | clim (mm) | 300 | 290 | 280 | 270 | 260 | 250 | 220 | 200 | 150 | 130 | 130 | 130 | 130
|  |  | FRd (c ≥ clim) | 812 | 830 | 847 | 865 | 882 | 898 | 938 | 977 | 1.050 | 1.120 | 1.140 | 1.140 | 1.140
HE 450 M |  | 3.040 | FRd (c = 0) | 908 | 996 | 1.090 | 1.200 | 1.300 | 1.420 | 1.740 | 2.080 | 2.540 | 2.960 | 3.380 | 3.800 | 4.220
|  |  | clim (mm) | 270 | 260 | 250 | 240 | 230 | 230 | 230 | 230 | 230 | 230 | 230 | 230 | 230
|  |  | FRd (c ≥ clim) | 3.240 | 3.320 | 3.410 | 3.490 | 3.580 | 3.660 | 3.870 | 4.080 | 4.500 | 4.920 | 5.340 | 5.760 | 6.130
HE 450 B |  | 2.020 | FRd (c = 0) | 477 | 536 | 688 | 745 | 804 | 864 | 1.020 | 1.160 | 1.410 | 1.660 | 1.910 | 2.080 | 2.190
|  |  | clim (mm) | 270 | 260 | 250 | 240 | 230 | 220 | 190 | 190 | 190 | 190 | 190 | 190 | 190
|  |  | FRd (c ≥ clim) | 1.780 | 1.810 | 1.830 | 1.860 | 1.890 | 1.910 | 1.980 | 2.040 | 2.160 | 2.270 | 2.380 | 2.480 | 2.580
HE 450 A |  | 1.670 | FRd (c = 0) | 378 | 413 | 450 | 489 | 529 | 571 | 680 | 765 | 934 | 1.100 | 1.270 | 1.380 | 1.460
|  |  | clim (mm) | 270 | 260 | 250 | 240 | 230 | 220 | 190 | 170 | 160 | 160 | 160 | 160 | 160
|  |  | FRd (c ≥ clim) | 1.140 | 1.160 | 1.170 | 1.190 | 1.210 | 1.230 | 1.280 | 1.320 | 1.400 | 1.480 | 1.560 | 1.630 | 1.640
HE 450 AA |  | 1.450 | FRd (c = 0) | 263 | 291 | 321 | 353 | 386 | 420 | 487 | 553 | 684 | 814 | 945 | 1.030 | 1.090
|  |  | clim (mm) | 270 | 260 | 250 | 240 | 230 | 220 | 190 | 170 | 120 | 120 | 120 | 120 | 120
|  |  | FRd (c ≥ clim) | 759 | 777 | 794 | 811 | 827 | 844 | 883 | 920 | 991 | 1.060 | 1.090 | 1.090 | 1.090
HE 400 M |  | 2.800 | FRd (c = 0) | 908 | 996 | 1.090 | 1.200 | 1.300 | 1.420 | 1.740 | 2.080 | 2.540 | 2.960 | 3.380 | 3.800 | 4.220
|  |  | clim (mm) | 240 | 230 | 230 | 230 | 230 | 230 | 230 | 230 | 230 | 230 | 230 | 230 | 230
|  |  | FRd (c ≥ clim) | 3.240 | 3.320 | 3.410 | 3.490 | 3.580 | 3.660 | 3.870 | 4.080 | 4.500 | 4.920 | 5.340 | 5.760 | 6.180
HE 400 B |  | 1.780 | FRd (c = 0) | 432 | 489 | 553 | 623 | 699 | 779 | 1.020 | 1.160 | 1.420 | 1.680 | 1.910 | 2.030 | 2.150
|  |  | clim (mm) | 240 | 230 | 220 | 210 | 200 | 190 | 170 | 170 | 170 | 170 | 170 | 170 | 170
|  |  | FRd (c ≥ clim) | 1.480 | 1.540 | 1.590 | 1.640 | 1.810 | 1.830 | 1.900 | 1.960 | 2.080 | 2.200 | 2.300 | 2.410 | 2.500
HE 400 A |  | 1.460 | FRd (c = 0) | 351 | 387 | 426 | 466 | 508 | 552 | 660 | 747 | 922 | 1.100 | 1.240 | 1.330 | 1.410
|  |  | clim (mm) | 240 | 230 | 220 | 210 | 200 | 190 | 160 | 150 | 150 | 150 | 150 | 150 | 150
|  |  | FRd (c ≥ clim) | 1.060 | 1.080 | 1.100 | 1.120 | 1.130 | 1.150 | 1.200 | 1.240 | 1.330 | 1.400 | 1.480 | 1.550 | 1.610
HE 400 AA |  | 1.270 | FRd (c = 0) | 244 | 273 | 303 | 335 | 369 | 404 | 472 | 539 | 672 | 805 | 919 | 984 | 1.050
|  |  | clim (mm) | 240 | 230 | 220 | 210 | 200 | 190 | 160 | 140 | 110 | 110 | 110 | 110 | 110
|  |  | FRd (c ≥ clim) | 711 | 728 | 745 | 762 | 778 | 794 | 832 | 869 | 938 | 1.000 | 1.050 | 1.050 | 1.050
HE 360 M |  | 2.600 | FRd (c = 0) | 910 | 998 | 1.090 | 1.200 | 1.310 | 1.420 | 1.740 | 2.080 | 2.550 | 2.970 | 3.390 | 3.810 | 4.230
|  |  | clim (mm) | 230 | 230 | 230 | 230 | 230 | 230 | 230 | 230 | 230 | 230 | 230 | 230 | 230
|  |  | FRd (c ≥ clim) | 3.250 | 3.330 | 3.410 | 3.500 | 3.580 | 3.670 | 3.880 | 4.090 | 4.510 | 4.930 | 5.350 | 5.770 | 6.190
HE 360 B |  | 1.540 | FRd (c = 0) | 390 | 443 | 502 | 568 | 638 | 713 | 936 | 1.070 | 1.320 | 1.570 | 1.720 | 1.830 | 1.940
|  |  | clim (mm) | 210 | 200 | 190 | 180 | 170 | 160 | 160 | 160 | 160 | 160 | 160 | 160 | 160
|  |  | FRd (c ≥ clim) | 1.330 | 1.380 | 1.430 | 1.480 | 1.610 | 1.620 | 1.690 | 1.750 | 1.860 | 1.960 | 2.060 | 2.160 | 2.250
HE 360 A |  | 1.240 | FRd (c = 0) | 297 | 331 | 367 | 404 | 443 | 484 | 581 | 662 | 823 | 984 | 1.080 | 1.150 | 1.220
|  |  | clim (mm) | 210 | 200 | 190 | 180 | 170 | 160 | 140 | 140 | 140 | 140 | 140 | 140 | 140
|  |  | FRd (c ≥ clim) | 898 | 916 | 934 | 951 | 968 | 985 | 1.030 | 1.060 | 1.140 | 1.210 | 1.280 | 1.340 | 1.350
HE 360 AA |  | 1.120 | FRd (c = 0) | 223 | 251 | 282 | 314 | 348 | 382 | 449 | 516 | 650 | 783 | 864 | 926 | 985
|  |  | clim (mm) | 210 | 200 | 190 | 180 | 170 | 160 | 140 | 110 | 110 | 110 | 110 | 110 | 110
|  |  | FRd (c ≥ clim) | 651 | 668 | 685 | 701 | 717 | 732 | 769 | 805 | 872 | 934 | 988 | 988 | 988
HE 340 M |  | 2.500 | FRd (c = 0) | 911 | 999 | 1.100 | 1.200 | 1.310 | 1.420 | 1.740 | 2.080 | 2.550 | 2.970 | 3.390 | 3.810 | 4.230
|  |  | clim (mm) | 230 | 230 | 230 | 230 | 230 | 230 | 230 | 230 | 230 | 230 | 230 | 230 | 230
|  |  | FRd (c ≥ clim) | 3.250 | 3.330 | 3.420 | 3.500 | 3.590 | 3.670 | 3.880 | 4.090 | 4.510 | 4.930 | 5.350 | 5.770 | 6.190
HE 340 B |  | 1.420 | FRd (c = 0) | 365 | 416 | 473 | 536 | 604 | 677 | 895 | 1.020 | 1.270 | 1.510 | 1.620 | 1.730 | 1.830
|  |  | clim (mm) | 200 | 190 | 180 | 170 | 160 | 150 | 160 | 160 | 160 | 160 | 160 | 160 | 160
|  |  | FRd (c ≥ clim) | 1.240 | 1.290 | 1.330 | 1.380 | 1.500 | 1.510 | 1.580 | 1.640 | 1.750 | 1.850 | 1.940 | 2.030 | 2.120
HE 340 A |  | 1.140 | FRd (c = 0) | 271 | 303 | 337 | 373 | 411 | 450 | 541 | 618 | 773 | 924 | 997 | 1.070 | 1.130
|  |  | clim (mm) | 200 | 190 | 180 | 170 | 160 | 150 | 140 | 140 | 140 | 140 | 140 | 140 | 140
|  |  | FRd (c ≥ clim) | 818 | 835 | 852 | 868 | 884 | 900 | 939 | 975 | 1.040 | 1.110 | 1.170 | 1.230 | 1.230
HE 340 AA |  | 1.030 | FRd (c = 0) | 201 | 228 | 257 | 288 | 320 | 352 | 415 | 478 | 605 | 729 | 791 | 849 | 885
|  |  | clim (mm) | 200 | 190 | 180 | 170 | 160 | 150 | 120 | 100 | 100 | 100 | 100 | 100 | 100
|  |  | FRd (c ≥ clim) | 589 | 605 | 621 | 636 | 651 | 665 | 700 | 733 | 795 | 852 | 885 | 885 | 885
HE 320 M |  | 2.410 | FRd (c = 0) | 911 | 999 | 1.100 | 1.200 | 1.310 | 1.420 | 1.740 | 2.080 | 2.550 | 2.970 | 3.390 | 3.810 | 4.230
|  |  | clim (mm) | 230 | 230 | 230 | 230 | 230 | 230 | 230 | 230 | 230 | 230 | 230 | 230 | 230
|  |  | FRd (c ≥ clim) | 3.250 | 3.330 | 3.420 | 3.500 | 3.590 | 3.670 | 3.880 | 4.090 | 4.510 | 4.930 | 5.350 | 5.770 | 6.190
HE 320 C |  | 1.830 | FRd (c = 0) | 603 | 670 | 744 | 824 | 911 | 1.000 | 1.250 | 1.490 | 1.810 | 2.130 | 2.450 | 2.770 | 3.090
|  |  | clim (mm) | 190 | 190 | 190 | 190 | 190 | 190 | 190 | 190 | 190 | 190 | 190 | 190 | 190
|  |  | FRd (c ≥ clim) | 2.100 | 2.160 | 2.220 | 2.290 | 2.350 | 2.420 | 2.580 | 2.740 | 3.060 | 3.380 | 3.700 | 3.920 | 4.070
HE 320 B |  | 1.310 | FRd (c = 0) | 341 | 390 | 445 | 505 | 571 | 641 | 853 | 973 | 1.170 | 1.420 | 1.530 | 1.630 | 1.730
|  |  | clim (mm) | 190 | 180 | 170 | 160 | 150 | 150 | 150 | 150 | 150 | 150 | 150 | 150 | 150
|  |  | FRd (c ≥ clim) | 1.150 | 1.200 | 1.240 | 1.290 | 1.340 | 1.410 | 1.480 | 1.540 | 1.620 | 1.730 | 1.820 | 1.910 | 1.990
HE 320 A |  | 1.090 | FRd (c = 0) | 251 | 282 | 316 | 351 | 388 | 426 | 514 | 589 | 740 | 869 | 939 | 1.000 | 1.060
|  |  | clim (mm) | 190 | 180 | 170 | 160 | 150 | 140 | 130 | 130 | 130 | 130 | 130 | 130 | 130
|  |  | FRd (c ≥ clim) | 758 | 774 | 791 | 806 | 822 | 837 | 874 | 910 | 977 | 1.040 | 1.100 | 1.120 | 1.120
HE 320 AA |  | 941 | FRd (c = 0) | 181 | 206 | 233 | 262 | 293 | 322 | 382 | 441 | 561 | 663 | 720 | 773 | 788
|  |  | clim (mm) | 190 | 180 | 170 | 160 | 150 | 140 | 110 | 100 | 100 | 100 | 100 | 100 | 100
|  |  | FRd (c ≥ clim) | 531 | 546 | 560 | 574 | 587 | 601 | 633 | 663 | 721 | 774 | 788 | 788 | 788
HE 300 M |  | 2.300 | FRd (c = 0) | 890 | 978 | 1.070 | 1.180 | 1.290 | 1.400 | 1.720 | 2.060 | 2.520 | 2.940 | 3.360 | 3.780 | 4.200
|  |  | clim (mm) | 230 | 230 | 230 | 230 | 230 | 230 | 230 | 230 | 230 | 230 | 230 | 230 | 230
|  |  | FRd (c ≥ clim) | 3.170 | 3.260 | 3.340 | 3.420 | 3.510 | 3.590 | 3.800 | 4.010 | 4.430 | 4.850 | 5.270 | 5.690 | 6.110
HE 300 C |  | 1.740 | FRd (c = 0) | 573 | 641 | 715 | 796 | 884 | 976 | 1.230 | 1.450 | 1.770 | 2.090 | 2.410 | 2.730 | 3.050
|  |  | clim (mm) | 190 | 190 | 190 | 190 | 190 | 190 | 190 | 190 | 190 | 190 | 190 | 190 | 190
|  |  | FRd (c ≥ clim) | 1.990 | 2.060 | 2.120 | 2.180 | 2.250 | 2.310 | 2.470 | 2.630 | 2.950 | 3.270 | 3.590 | 3.910 | 4.150
HE 300 B |  | 1.200 | FRd (c = 0) | 309 | 356 | 409 | 468 | 531 | 599 | 767 | 877 | 1.100 | 1.330 | 1.430 | 1.530 | 1.620
|  |  | clim (mm) | 180 | 170 | 160 | 150 | 140 | 140 | 140 | 140 | 140 | 140 | 140 | 140 | 140
|  |  | FRd (c ≥ clim) | 1.040 | 1.080 | 1.130 | 1.170 | 1.220 | 1.260 | 1.350 | 1.410 | 1.500 | 1.610 | 1.700 | 1.780 | 1.860
HE 300 A |  | 989 | FRd (c = 0) | 223 | 253 | 285 | 319 | 354 | 391 | 470 | 542 | 685 | 791 | 856 | 916 | 973
|  |  | clim (mm) | 180 | 170 | 160 | 150 | 140 | 130 | 120 | 120 | 120 | 120 | 120 | 120 | 120
|  |  | FRd (c ≥ clim) | 672 | 687 | 703 | 718 | 733 | 747 | 782 | 816 | 879 | 938 | 994 | 1.000 | 1.000
HE 300 AA |  | 859 | FRd (c = 0) | 161 | 185 | 210 | 238 | 266 | 293 | 349 | 405 | 516 | 599 | 651 | 694 | 694
|  |  | clim (mm) | 180 | 170 | 160 | 150 | 140 | 130 | 100 | 100 | 100 | 100 | 100 | 100 | 100
|  |  | FRd (c ≥ clim) | 475 | 488 | 501 | 514 | 527 | 539 | 568 | 596 | 648 | 694 | 694 | 694 | 694
HE 280 M |  | 1.830 | FRd (c = 0) | 681 | 759 | 845 | 939 | 1.040 | 1.140 | 1.430 | 1.700 | 2.070 | 2.440 | 2.810 | 3.180 | 3.550
|  |  | clim (mm) | 200 | 200 | 200 | 200 | 200 | 200 | 200 | 200 | 200 | 200 | 200 | 200 | 200
|  |  | FRd (c ≥ clim) | 2.420 | 2.490 | 2.560 | 2.640 | 2.710 | 2.780 | 2.970 | 3.160 | 3.520 | 3.900 | 4.260 | 4.640 | 5.000
HE 280 C |  | 1.430 | FRd (c = 0) | 463 | 524 | 593 | 668 | 750 | 836 | 1.070 | 1.240 | 1.520 | 1.820 | 2.100 | 2.400 | 2.680
|  |  | clim (mm) | 160 | 160 | 160 | 160 | 160 | 160 | 160 | 160 | 160 | 160 | 160 | 160 | 160
|  |  | FRd (c ≥ clim) | 1.600 | 1.660 | 1.720 | 1.780 | 1.840 | 1.900 | 2.040 | 2.180 | 2.480 | 2.760 | 3.060 | 3.300 | 3.440
HE 280 B |  | 1.040 | FRd (c = 0) | 276 | 321 | 373 | 429 | 491 | 557 | 705 | 810 | 1.020 | 1.240 | 1.340 | 1.430 | 1.520
|  |  | clim (mm) | 160 | 150 | 140 | 130 | 130 | 130 | 130 | 130 | 130 | 140 | 140 | 140 | 140
|  |  | FRd (c ≥ clim) | 932 | 974 | 1.020 | 1.060 | 1.100 | 1.140 | 1.250 | 1.300 | 1.390 | 1.490 | 1.580 | 1.660 | 1.730
HE 280 A |  | 844 | FRd (c = 0) | 197 | 226 | 256 | 289 | 323 | 358 | 430 | 498 | 634 | 717 | 778 | 834 | 886
|  |  | clim (mm) | 160 | 150 | 140 | 130 | 120 | 110 | 110 | 110 | 110 | 110 | 110 | 110 | 110
|  |  | FRd (c ≥ clim) | 593 | 608 | 623 | 637 | 651 | 665 | 698 | 730 | 790 | 845 | 896 | 896 | 896
HE 280 AA |  | 730 | FRd (c = 0) | 141 | 164 | 188 | 213 | 240 | 264 | 316 | 368 | 473 | 537 | 584 | 607 | 607
|  |  | clim (mm) | 160 | 150 | 140 | 130 | 120 | 110 | 90,0 | 90,0 | 90,0 | 90,0 | 90,0 | 90,0 | 90,0
|  |  | FRd (c ≥ clim) | 417 | 430 | 442 | 454 | 465 | 477 | 504 | 529 | 577 | 607 | 607 | 607 | 607
HE 260 M |  | 1.700 | FRd (c = 0) | 638 | 715 | 798 | 890 | 988 | 1.090 | 1.380 | 1.620 | 1.980 | 2.340 | 2.700 | 3.060 | 3.420
|  |  | clim (mm) | 190 | 190 | 190 | 190 | 190 | 190 | 190 | 190 | 190 | 190 | 190 | 190 | 190
|  |  | FRd (c ≥ clim) | 2.270 | 2.350 | 2.420 | 2.490 | 2.560 | 2.630 | 2.810 | 2.990 | 3.350 | 3.710 | 4.070 | 4.430 | 4.790
HE 260 C |  | 1.320 | FRd (c = 0) | 430 | 490 | 556 | 630 | 709 | 793 | 1.020 | 1.170 | 1.450 | 1.730 | 2.010 | 2.290 | 2.570
|  |  | clim (mm) | 160 | 160 | 160 | 160 | 160 | 160 | 160 | 160 | 160 | 160 | 160 | 160 | 160
|  |  | FRd (c ≥ clim) | 1.500 | 1.550 | 1.610 | 1.660 | 1.720 | 1.780 | 1.920 | 2.060 | 2.340 | 2.620 | 2.900 | 3.170 | 3.310
HE 260 B |  | 954 | FRd (c = 0) | 252 | 296 | 345 | 399 | 459 | 522 | 657 | 757 | 957 | 1.160 | 1.260 | 1.340 | 1.430
|  |  | clim (mm) | 150 | 140 | 130 | 120 | 120 | 120 | 120 | 120 | 120 | 130 | 130 | 130 | 130
|  |  | FRd (c ≥ clim) | 854 | 894 | 934 | 974 | 1.010 | 1.050 | 1.160 | 1.210 | 1.300 | 1.400 | 1.470 | 1.550 | 1.620
HE 260 A |  | 763 | FRd (c = 0) | 176 | 203 | 232 | 263 | 296 | 329 | 396 | 461 | 591 | 652 | 707 | 759 | 800
|  |  | clim (mm) | 150 | 140 | 130 | 120 | 110 | 110 | 110 | 110 | 110 | 110 | 110 | 110 | 110
|  |  | FRd (c ≥ clim) | 530 | 544 | 558 | 571 | 584 | 597 | 628 | 658 | 713 | 764 | 800 | 800 | 800
HE 260 AA |  | 658 | FRd (c = 0) | 123 | 144 | 166 | 191 | 216 | 237 | 285 | 334 | 432 | 479 | 521 | 527 | 527
|  |  | clim (mm) | 150 | 140 | 130 | 120 | 110 | 100 | 90,0 | 90,0 | 90,0 | 90,0 | 90,0 | 90,0 | 90,0
|  |  | FRd (c ≥ clim) | 364 | 376 | 387 | 398 | 408 | 419 | 443 | 467 | 511 | 527 | 527 | 527 | 527
HE 240 M |  | 1.530 | FRd (c = 0) | 605 | 681 | 766 | 858 | 958 | 1.060 | 1.350 | 1.580 | 1.940 | 2.300 | 2.660 | 3.020 | 3.380
|  |  | clim (mm) | 180 | 180 | 180 | 180 | 180 | 180 | 180 | 180 | 180 | 180 | 180 | 180 | 180
|  |  | FRd (c ≥ clim) | 2.170 | 2.240 | 2.320 | 2.390 | 2.460 | 2.530 | 2.710 | 2.890 | 3.250 | 3.610 | 3.970 | 4.330 | 4.690
HE 240 C |  | 1.180 | FRd (c = 0) | 405 | 465 | 532 | 606 | 687 | 772 | 993 | 1.130 | 1.410 | 1.690 | 1.970 | 2.250 | 2.530
|  |  | clim (mm) | 150 | 150 | 150 | 150 | 150 | 150 | 150 | 150 | 150 | 150 | 150 | 150 | 150
|  |  | FRd (c ≥ clim) | 1.420 | 1.480 | 1.530 | 1.590 | 1.640 | 1.700 | 1.840 | 1.980 | 2.260 | 2.540 | 2.820 | 3.100 | 3.380
HE 240 B |  | 844 | FRd (c = 0) | 236 | 279 | 329 | 384 | 445 | 509 | 633 | 733 | 933 | 1.130 | 1.300 | 1.390 | 1.480
|  |  | clim (mm) | 140 | 130 | 120 | 120 | 120 | 120 | 120 | 120 | 120 | 120 | 120 | 120 | 120
|  |  | FRd (c ≥ clim) | 802 | 842 | 882 | 922 | 962 | 1.000 | 1.100 | 1.200 | 1.330 | 1.420 | 1.520 | 1.600 | 1.680
HE 240 A |  | 668 | FRd (c = 0) | 176 | 206 | 238 | 273 | 308 | 344 | 415 | 485 | 609 | 673 | 732 | 787 | 838
|  |  | clim (mm) | 140 | 130 | 120 | 110 | 100 | 100 | 100 | 100 | 100 | 100 | 100 | 100 | 100
|  |  | FRd (c ≥ clim) | 533 | 548 | 563 | 578 | 592 | 606 | 639 | 671 | 730 | 784 | 836 | 861 | 861
HE 240 AA |  | 573 | FRd (c = 0) | 123 | 146 | 171 | 197 | 224 | 245 | 299 | 352 | 445 | 495 | 540 | 566 | 566
|  |  | clim (mm) | 140 | 130 | 120 | 110 | 100 | 90,0 | 80,0 | 80,0 | 80,0 | 80,0 | 80,0 | 80,0 | 80,0
|  |  | FRd (c ≥ clim) | 364 | 377 | 389 | 401 | 412 | 423 | 450 | 475 | 522 | 565 | 566 | 566 | 566
HE 220 M |  | 1.150 | FRd (c = 0) | 435 | 502 | 577 | 659 | 749 | 844 | 1.080 | 1.240 | 1.550 | 1.860 | 2.170 | 2.480 | 2.790
|  |  | clim (mm) | 150 | 150 | 150 | 150 | 150 | 150 | 150 | 150 | 150 | 150 | 150 | 150 | 150
|  |  | FRd (c ≥ clim) | 1.550 | 1.620 | 1.680 | 1.740 | 1.800 | 1.860 | 2.020 | 2.170 | 2.480 | 2.790 | 3.100 | 3.410 | 3.720
HE 220 C |  | 925 | FRd (c = 0) | 314 | 368 | 429 | 498 | 572 | 651 | 818 | 943 | 1.190 | 1.440 | 1.690 | 1.940 | 2.190
|  |  | clim (mm) | 130 | 130 | 130 | 130 | 130 | 130 | 130 | 130 | 130 | 130 | 130 | 130 | 130
|  |  | FRd (c ≥ clim) | 1.100 | 1.150 | 1.200 | 1.250 | 1.300 | 1.350 | 1.470 | 1.600 | 1.850 | 2.100 | 2.350 | 2.600 | 2.770
HE 220 B |  | 740 | FRd (c = 0) | 216 | 260 | 310 | 366 | 427 | 492 | 604 | 703 | 902 | 1.100 | 1.240 | 1.340 | 1.420
|  |  | clim (mm) | 130 | 120 | 110 | 110 | 110 | 110 | 110 | 110 | 110 | 110 | 110 | 110 | 110
|  |  | FRd (c ≥ clim) | 739 | 779 | 818 | 858 | 898 | 938 | 1.040 | 1.140 | 1.260 | 1.350 | 1.440 | 1.520 | 1.600
HE 220 A |  | 548 | FRd (c = 0) | 128 | 160 | 213 | 246 | 281 | 311 | 379 | 446 | 547 | 606 | 661 | 711 | 758
|  |  | clim (mm) | 130 | 120 | 110 | 100 | 90,0 | 90,0 | 90,0 | 90,0 | 90,0 | 90,0 | 90,0 | 90,0 | 90,0
|  |  | FRd (c ≥ clim) | 425 | 478 | 493 | 506 | 520 | 533 | 564 | 594 | 649 | 700 | 748 | 764 | 764
HE 220 AA |  | 469 | FRd (c = 0) | 106 | 127 | 150 | 176 | 199 | 219 | 269 | 319 | 393 | 438 | 478 | 488 | 488
|  |  | clim (mm) | 130 | 120 | 110 | 100 | 90,0 | 80,0 | 80,0 | 80,0 | 80,0 | 80,0 | 80,0 | 80,0 | 80,0
|  |  | FRd (c ≥ clim) | 314 | 326 | 337 | 348 | 358 | 369 | 393 | 416 | 458 | 488 | 488 | 488 | 488
HE 200 M |  | 1.040 | FRd (c = 0) | 393 | 458 | 531 | 612 | 701 | 794 | 1.010 | 1.160 | 1.460 | 1.760 | 2.060 | 2.360 | 2.660
|  |  | clim (mm) | 140 | 140 | 140 | 140 | 140 | 140 | 140 | 140 | 140 | 140 | 140 | 140 | 140
|  |  | FRd (c ≥ clim) | 1.410 | 1.470 | 1.530 | 1.590 | 1.650 | 1.710 | 1.860 | 2.010 | 2.310 | 2.610 | 2.910 | 3.210 | 3.510
HE 200 C |  | 833 | FRd (c = 0) | 279 | 331 | 391 | 458 | 531 | 608 | 755 | 875 | 1.120 | 1.360 | 1.600 | 1.840 | 2.080
|  |  | clim (mm) | 120 | 120 | 120 | 120 | 120 | 120 | 120 | 120 | 120 | 120 | 120 | 120 | 120
|  |  | FRd (c ≥ clim) | 982 | 1.030 | 1.080 | 1.130 | 1.170 | 1.220 | 1.340 | 1.460 | 1.700 | 1.940 | 2.180 | 2.420 | 2.650
HE 200 B |  | 660 | FRd (c = 0) | 188 | 230 | 278 | 332 | 392 | 454 | 548 | 642 | 831 | 1.020 | 1.160 | 1.250 | 1.330
|  |  | clim (mm) | 110 | 100 | 100 | 100 | 100 | 100 | 100 | 100 | 100 | 100 | 110 | 110 | 110
|  |  | FRd (c ≥ clim) | 645 | 683 | 720 | 758 | 796 | 833 | 927 | 1.020 | 1.160 | 1.250 | 1.340 | 1.410 | 1.480
HE 200 A |  | 479 | FRd (c = 0) | 107 | 137 | 189 | 221 | 254 | 280 | 345 | 409 | 488 | 543 | 593 | 639 | 674
|  |  | clim (mm) | 110 | 100 | 90,0 | 80,0 | 80,0 | 80,0 | 80,0 | 80,0 | 80,0 | 80,0 | 80,0 | 80,0 | 80,0
|  |  | FRd (c ≥ clim) | 356 | 383 | 427 | 440 | 452 | 465 | 494 | 522 | 574 | 621 | 665 | 674 | 674
HE 200 AA |  | 410 | FRd (c = 0) | 89,8 | 110 | 132 | 155 | 176 | 194 | 241 | 287 | 344 | 384 | 416 | 416 | 416
|  |  | clim (mm) | 110 | 100 | 90,0 | 80,0 | 70,0 | 70,0 | 70,0 | 70,0 | 70,0 | 70,0 | 70,0 | 70,0 | 70,0
|  |  | FRd (c ≥ clim) | 268 | 279 | 289 | 299 | 308 | 318 | 340 | 360 | 399 | 416 | 416 | 416 | 416
HE 180 M |  | 881 | FRd (c = 0) | 353 | 415 | 487 | 567 | 654 | 746 | 934 | 1.080 | 1.370 | 1.660 | 1.950 | 2.240 | 2.530
|  |  | clim (mm) | 130 | 130 | 130 | 130 | 130 | 130 | 130 | 130 | 130 | 130 | 130 | 130 | 130
|  |  | FRd (c ≥ clim) | 1.280 | 1.330 | 1.390 | 1.450 | 1.510 | 1.570 | 1.710 | 1.860 | 2.150 | 2.440 | 2.730 | 3.020 | 3.310
HE 180 C |  | 695 | FRd (c = 0) | 247 | 297 | 355 | 421 | 492 | 567 | 694 | 809 | 1.040 | 1.270 | 1.500 | 1.730 | 1.960
|  |  | clim (mm) | 110 | 110 | 110 | 110 | 110 | 110 | 110 | 110 | 110 | 110 | 110 | 110 | 110
|  |  | FRd (c ≥ clim) | 872 | 918 | 964 | 1.010 | 1.060 | 1.100 | 1.220 | 1.330 | 1.560 | 1.790 | 2.020 | 2.250 | 2.480
HE 180 B |  | 539 | FRd (c = 0) | 162 | 201 | 248 | 301 | 358 | 407 | 496 | 584 | 762 | 940 | 1.080 | 1.170 | 1.240
|  |  | clim (mm) | 100 | 90,0 | 90,0 | 90,0 | 90,0 | 90,0 | 90,0 | 90,0 | 90,0 | 90,0 | 100 | 100 | 100
|  |  | FRd (c ≥ clim) | 558 | 593 | 629 | 664 | 700 | 735 | 824 | 913 | 1.070 | 1.160 | 1.240 | 1.310 | 1.380
HE 180 A |  | 386 | FRd (c = 0) | 92,3 | 121 | 155 | 200 | 230 | 254 | 316 | 377 | 435 | 485 | 531 | 572 | 591
|  |  | clim (mm) | 100 | 90,0 | 80,0 | 80,0 | 80,0 | 80,0 | 80,0 | 80,0 | 80,0 | 80,0 | 80,0 | 80,0 | 80,0
|  |  | FRd (c ≥ clim) | 309 | 334 | 373 | 385 | 397 | 409 | 436 | 461 | 509 | 552 | 591 | 591 | 591
HE 180 AA |  | 322 | FRd (c = 0) | 75,3 | 93,7 | 114 | 136 | 154 | 171 | 214 | 257 | 298 | 333 | 349 | 349 | 349
|  |  | clim (mm) | 100 | 90,0 | 80,0 | 70,0 | 70,0 | 70,0 | 70,0 | 70,0 | 70,0 | 70,0 | 70,0 | 70,0 | 70,0
|  |  | FRd (c ≥ clim) | 225 | 235 | 244 | 253 | 262 | 270 | 290 | 308 | 343 | 349 | 349 | 349 | 349
HE 160 M |  | 784 | FRd (c = 0) | 314 | 375 | 445 | 524 | 609 | 700 | 864 | 1.000 | 1.280 | 1.560 | 1.840 | 2.120 | 2.400
|  |  | clim (mm) | 130 | 130 | 130 | 130 | 130 | 130 | 130 | 130 | 130 | 130 | 130 | 130 | 130
|  |  | FRd (c ≥ clim) | 1.140 | 1.200 | 1.260 | 1.310 | 1.370 | 1.420 | 1.560 | 1.700 | 1.980 | 2.260 | 2.540 | 2.820 | 3.100
HE 160 C |  | 612 | FRd (c = 0) | 216 | 264 | 321 | 385 | 454 | 525 | 635 | 745 | 965 | 1.180 | 1.400 | 1.620 | 1.840
|  |  | clim (mm) | 110 | 110 | 110 | 110 | 110 | 110 | 110 | 110 | 110 | 110 | 110 | 110 | 110
|  |  | FRd (c ≥ clim) | 768 | 812 | 856 | 900 | 944 | 988 | 1.100 | 1.210 | 1.430 | 1.650 | 1.870 | 2.090 | 2.310
HE 160 B |  | 468 | FRd (c = 0) | 138 | 175 | 220 | 271 | 326 | 362 | 445 | 529 | 696 | 864 | 1.010 | 1.090 | 1.160
|  |  | clim (mm) | 90,0 | 80,0 | 80,0 | 80,0 | 80,0 | 80,0 | 80,0 | 80,0 | 80,0 | 80,0 | 90,0 | 90,0 | 90,0
|  |  | FRd (c ≥ clim) | 476 | 509 | 543 | 576 | 610 | 643 | 727 | 811 | 986 | 1.070 | 1.140 | 1.220 | 1.280
HE 160 A |  | 352 | FRd (c = 0) | 82,5 | 111 | 147 | 187 | 217 | 242 | 305 | 368 | 457 | 511 | 559 | 604 | 646
|  |  | clim (mm) | 90,0 | 80,0 | 70,0 | 60,0 | 60,0 | 60,0 | 60,0 | 60,0 | 70,0 | 70,0 | 70,0 | 70,0 | 70,0
|  |  | FRd (c ≥ clim) | 278 | 303 | 329 | 354 | 379 | 404 | 445 | 473 | 529 | 576 | 620 | 660 | 660
HE 160 AA |  | 277 | FRd (c = 0) | 62,1 | 79,1 | 98,0 | 118 | 134 | 149 | 189 | 219 | 254 | 285 | 289 | 289 | 289
|  |  | clim (mm) | 90,0 | 80,0 | 70,0 | 60,0 | 60,0 | 60,0 | 60,0 | 60,0 | 60,0 | 60,0 | 60,0 | 60,0 | 60,0
|  |  | FRd (c ≥ clim) | 187 | 195 | 204 | 212 | 219 | 227 | 244 | 260 | 289 | 289 | 289 | 289 | 289
HE 140 M |  | 622 | FRd (c = 0) | 271 | 328 | 394 | 469 | 550 | 636 | 773 | 903 | 1.160 | 1.420 | 1.680 | 1.940 | 2.200
|  |  | clim (mm) | 120 | 120 | 120 | 120 | 120 | 120 | 120 | 120 | 120 | 120 | 120 | 120 | 120
|  |  | FRd (c ≥ clim) | 996 | 1.050 | 1.100 | 1.150 | 1.200 | 1.260 | 1.390 | 1.520 | 1.780 | 2.040 | 2.300 | 2.560 | 2.820
HE 140 C |  | 474 | FRd (c = 0) | 182 | 226 | 279 | 338 | 402 | 457 | 557 | 657 | 857 | 1.060 | 1.260 | 1.460 | 1.660
|  |  | clim (mm) | 100 | 100 | 100 | 100 | 100 | 100 | 100 | 100 | 100 | 100 | 100 | 100 | 100
|  |  | FRd (c ≥ clim) | 650 | 690 | 730 | 770 | 810 | 850 | 950 | 1.050 | 1.250 | 1.450 | 1.650 | 1.850 | 2.050
HE 140 B |  | 348 | FRd (c = 0) | 111 | 144 | 184 | 229 | 274 | 303 | 377 | 450 | 596 | 743 | 826 | 891 | 952
|  |  | clim (mm) | 80,0 | 80,0 | 80,0 | 80,0 | 80,0 | 80,0 | 80,0 | 80,0 | 80,0 | 80,0 | 80,0 | 80,0 | 80,0
|  |  | FRd (c ≥ clim) | 384 | 414 | 443 | 472 | 502 | 531 | 604 | 677 | 796 | 863 | 928 | 986 | 1.040
HE 140 A |  | 268 | FRd (c = 0) | 69,7 | 96,4 | 130 | 167 | 191 | 214 | 271 | 329 | 408 | 457 | 502 | 542 | 580
|  |  | clim (mm) | 80,0 | 70,0 | 60,0 | 60,0 | 60,0 | 60,0 | 60,0 | 60,0 | 60,0 | 60,0 | 60,0 | 60,0 | 60,0
|  |  | FRd (c ≥ clim) | 236 | 259 | 282 | 305 | 328 | 351 | 392 | 418 | 469 | 512 | 552 | 585 | 585
HE 140 AA |  | 210 | FRd (c = 0) | 43,5 | 65,1 | 94,4 | 113 | 130 | 146 | 188 | 209 | 244 | 275 | 285 | 285 | 285
|  |  | clim (mm) | 80,0 | 70,0 | 60,0 | 50,0 | 50,0 | 50,0 | 50,0 | 50,0 | 50,0 | 50,0 | 50,0 | 50,0 | 50,0
|  |  | FRd (c ≥ clim) | 145 | 163 | 185 | 194 | 202 | 209 | 227 | 244 | 275 | 285 | 285 | 285 | 285
HE 120 M |  | 537 | FRd (c = 0) | 236 | 291 | 356 | 429 | 509 | 583 | 708 | 833 | 1.080 | 1.330 | 1.580 | 1.830 | 2.080
|  |  | clim (mm) | 110 | 110 | 110 | 110 | 110 | 110 | 110 | 110 | 110 | 110 | 110 | 110 | 110
|  |  | FRd (c ≥ clim) | 877 | 927 | 977 | 1.030 | 1.080 | 1.130 | 1.250 | 1.380 | 1.630 | 1.880 | 2.130 | 2.380 | 2.630
HE 120 C |  | 422 | FRd (c = 0) | 162 | 206 | 260 | 320 | 386 | 427 | 527 | 626 | 825 | 1.020 | 1.220 | 1.420 | 1.620
|  |  | clim (mm) | 90,0 | 90,0 | 90,0 | 90,0 | 90,0 | 90,0 | 90,0 | 90,0 | 90,0 | 90,0 | 90,0 | 90,0 | 90,0
|  |  | FRd (c ≥ clim) | 585 | 624 | 664 | 704 | 743 | 783 | 883 | 982 | 1.180 | 1.380 | 1.580 | 1.780 | 1.980
HE 120 B |  | 291 | FRd (c = 0) | 90,8 | 122 | 160 | 204 | 237 | 264 | 332 | 400 | 536 | 672 | 766 | 828 | 885
|  |  | clim (mm) | 70,0 | 70,0 | 70,0 | 70,0 | 70,0 | 70,0 | 70,0 | 70,0 | 70,0 | 70,0 | 70,0 | 70,0 | 70,0
|  |  | FRd (c ≥ clim) | 317 | 344 | 371 | 398 | 425 | 453 | 521 | 589 | 726 | 791 | 853 | 909 | 961
HE 120 A |  | 224 | FRd (c = 0) | 57,9 | 82,5 | 113 | 145 | 166 | 186 | 239 | 291 | 363 | 407 | 448 | 485 | 518
|  |  | clim (mm) | 70,0 | 60,0 | 60,0 | 60,0 | 60,0 | 60,0 | 60,0 | 60,0 | 60,0 | 60,0 | 60,0 | 60,0 | 60,0
|  |  | FRd (c ≥ clim) | 197 | 218 | 239 | 260 | 281 | 302 | 344 | 368 | 414 | 453 | 490 | 518 | 518
HE 120 AA |  | 185 | FRd (c = 0) | 36,5 | 58,1 | 85,8 | 104 | 122 | 139 | 183 | 213 | 250 | 282 | 309 | 309 | 309
|  |  | clim (mm) | 70,0 | 60,0 | 50,0 | 40,0 | 40,0 | 40,0 | 40,0 | 40,0 | 40,0 | 40,0 | 40,0 | 40,0 | 40,0
|  |  | FRd (c ≥ clim) | 123 | 140 | 158 | 175 | 197 | 205 | 225 | 245 | 278 | 307 | 309 | 309 | 309
HE 100 M |  | 457 | FRd (c = 0) | 202 | 255 | 319 | 392 | 471 | 525 | 645 | 765 | 1.000 | 1.240 | 1.480 | 1.720 | 1.960
|  |  | clim (mm) | 100 | 100 | 100 | 100 | 100 | 100 | 100 | 100 | 100 | 100 | 100 | 100 | 100
|  |  | FRd (c ≥ clim) | 763 | 811 | 859 | 907 | 955 | 1.000 | 1.120 | 1.240 | 1.480 | 1.720 | 1.960 | 2.200 | 2.440
HE 100 C |  | 355 | FRd (c = 0) | 135 | 178 | 230 | 289 | 342 | 379 | 473 | 567 | 756 | 944 | 1.130 | 1.320 | 1.510
|  |  | clim (mm) | 80,0 | 80,0 | 80,0 | 80,0 | 80,0 | 80,0 | 80,0 | 80,0 | 80,0 | 80,0 | 80,0 | 80,0 | 80,0
|  |  | FRd (c ≥ clim) | 495 | 533 | 570 | 608 | 645 | 683 | 777 | 871 | 1.060 | 1.250 | 1.440 | 1.620 | 1.810
HE 100 B |  | 239 | FRd (c = 0) | 72,4 | 102 | 138 | 178 | 203 | 228 | 291 | 353 | 479 | 604 | 714 | 773 | 828
|  |  | clim (mm) | 60,0 | 60,0 | 60,0 | 60,0 | 60,0 | 60,0 | 60,0 | 60,0 | 60,0 | 60,0 | 60,0 | 60,0 | 60,0
|  |  | FRd (c ≥ clim) | 255 | 280 | 305 | 330 | 355 | 381 | 443 | 506 | 631 | 728 | 787 | 841 | 891
HE 100 A |  | 200 | FRd (c = 0) | 52,9 | 77,8 | 109 | 138 | 158 | 179 | 232 | 284 | 388 | 447 | 492 | 533 | 571
|  |  | clim (mm) | 50,0 | 50,0 | 50,0 | 50,0 | 50,0 | 50,0 | 50,0 | 50,0 | 50,0 | 50,0 | 50,0 | 50,0 | 50,0
|  |  | FRd (c ≥ clim) | 183 | 204 | 225 | 246 | 267 | 288 | 340 | 392 | 449 | 495 | 536 | 574 | 609
HE 100 AA |  | 163 | FRd (c = 0) | 33,3 | 55,2 | 82,3 | 99,8 | 117 | 135 | 179 | 223 | 274 | 310 | 342 | 371 | 373
|  |  | clim (mm) | 50,0 | 40,0 | 40,0 | 40,0 | 40,0 | 40,0 | 40,0 | 40,0 | 40,0 | 40,0 | 40,0 | 40,0 | 40,0
|  |  | FRd (c ≥ clim) | 114 | 131 | 149 | 166 | 184 | 201 | 244 | 265 | 303 | 336 | 366 | 373 | 373
+ HISTAR® Streckgrenzen wurden eingesetzt zur Berechnung der Bemessungswerte dieses Profils
Wenn c < clim dann gilt FRd Wert für c = 0
Diese Daten wurden von der Orange Book-Website heruntergeladen (http://orangebook.arcelormittal.com/de-de/bemessungswerte/deutscher-na/trager/he/beanspruchbarkeit-und-stabilitat-des-stegs/s460-histar460/) an 09.11.2023 um 09:45
© 2023, SCI und ArcelorMittal Commercial Sections S.A. Diese Daten unterliegen den gleichen Bedingungen wie auf der Orange Book-Website definiert (http://orangebook.arcelormittal.com/terms-conditions/)