## HE-webbearingbuckling-S460-Euro
Eurocode 3 - Polskimi jako Załącznikami Krajowymi (EN 1993-1-1:2005, EN 10365)
Dwuteowniki szerokostopowe HE, Nośność oraz wytrzymałość środnika na wyboczenie dla: S460/HISTAR®460
Nieusztywnione środniki
Oznaczenie przekroju |  | Obliczeniowa wytrzymałość na ścinanie | Pozycja podpory sztywnej | Wytrzymałość obliczeniowa nieusztywnionego środnika, FRd (kN) i ograniczenie długości, clim (mm)
|  | Vc,Rd |  | Długość podpory sztywnej, ss (mm)
|  | kN |  | 0 | 10 | 20 | 30 | 40 | 50 | 75 | 100 | 150 | 200 | 250 | 300 | 350
HE 1000 x 584 | + | 10 700 | FRd (c = 0) | 2 210 | 2 380 | 2 570 | 2 760 | 2 970 | 3 190 | 3 780 | 4 420 | 5 610 | 6 440 | 7 270 | 8 100 | 8 930
|  |  | clim (mm) | 620 | 610 | 600 | 590 | 580 | 570 | 540 | 520 | 470 | 420 | 370 | 320 | 320
|  |  | FRd (c ≥ clim) | 8 380 | 8 540 | 8 710 | 8 880 | 9 040 | 9 210 | 9 620 | 10 000 | 10 900 | 11 700 | 12 500 | 13 300 | 14 600
HE 1000 x 494 | + | 9 170 | FRd (c = 0) | 1 720 | 1 870 | 2 030 | 2 200 | 2 380 | 2 570 | 3 800 | 4 170 | 4 840 | 5 440 | 6 030 | 6 630 | 7 220
|  |  | clim (mm) | 620 | 610 | 600 | 590 | 580 | 570 | 540 | 520 | 470 | 420 | 370 | 320 | 320
|  |  | FRd (c ≥ clim) | 6 400 | 6 540 | 6 690 | 6 830 | 6 970 | 7 120 | 7 470 | 9 100 | 9 450 | 9 790 | 10 100 | 10 400 | 10 700
HE 1000 x 438 | + | 7 960 | FRd (c = 0) | 2 080 | 2 170 | 2 270 | 2 370 | 2 470 | 2 570 | 2 850 | 3 130 | 3 620 | 4 070 | 4 520 | 4 970 | 5 420
|  |  | clim (mm) | 620 | 610 | 600 | 590 | 580 | 570 | 540 | 520 | 470 | 420 | 370 | 320 | 310
|  |  | FRd (c ≥ clim) | 6 180 | 6 240 | 6 300 | 6 360 | 6 420 | 6 470 | 6 620 | 6 750 | 7 020 | 7 280 | 7 520 | 7 770 | 8 000
HE 1000 x 415 | + | 7 690 | FRd (c = 0) | 1 920 | 2 010 | 2 100 | 2 190 | 2 290 | 2 390 | 2 640 | 2 910 | 3 360 | 3 780 | 4 200 | 4 610 | 5 030
|  |  | clim (mm) | 620 | 610 | 600 | 590 | 580 | 570 | 540 | 520 | 470 | 420 | 370 | 320 | 300
|  |  | FRd (c ≥ clim) | 5 680 | 5 730 | 5 790 | 5 840 | 5 900 | 5 950 | 6 090 | 6 220 | 6 470 | 6 710 | 6 950 | 7 180 | 7 400
HE 1000 x 393 | + | 7 220 | FRd (c = 0) | 1 680 | 1 760 | 1 840 | 1 920 | 2 010 | 2 100 | 2 320 | 2 560 | 2 950 | 3 320 | 3 690 | 4 060 | 4 420
|  |  | clim (mm) | 620 | 610 | 600 | 590 | 580 | 570 | 540 | 520 | 470 | 420 | 370 | 320 | 290
|  |  | FRd (c ≥ clim) | 4 960 | 5 010 | 5 060 | 5 110 | 5 160 | 5 200 | 5 320 | 5 440 | 5 660 | 5 880 | 6 080 | 6 290 | 6 480
HE 1000 M |  | 5 970 | FRd (c = 0) | 1 220 | 1 270 | 1 330 | 1 390 | 1 450 | 1 520 | 1 680 | 1 850 | 2 130 | 2 400 | 2 660 | 2 930 | 3 200
|  |  | clim (mm) | 620 | 610 | 600 | 590 | 580 | 570 | 540 | 520 | 470 | 420 | 370 | 320 | 280
|  |  | FRd (c ≥ clim) | 3 550 | 3 580 | 3 620 | 3 660 | 3 690 | 3 730 | 3 810 | 3 900 | 4 060 | 4 220 | 4 370 | 4 520 | 4 660
HE 1000 B |  | 5 400 | FRd (c = 0) | 984 | 1 030 | 1 080 | 1 130 | 1 180 | 1 230 | 1 360 | 1 510 | 1 730 | 1 950 | 2 160 | 2 380 | 2 600
|  |  | clim (mm) | 620 | 610 | 600 | 590 | 580 | 570 | 540 | 520 | 470 | 420 | 370 | 320 | 270
|  |  | FRd (c ≥ clim) | 2 840 | 2 870 | 2 900 | 2 930 | 2 960 | 2 990 | 3 060 | 3 130 | 3 270 | 3 400 | 3 530 | 3 630 | 3 630
HE 1000 A |  | 4 690 | FRd (c = 0) | 731 | 767 | 803 | 840 | 879 | 919 | 1 020 | 1 120 | 1 290 | 1 450 | 1 620 | 1 740 | 1 850
|  |  | clim (mm) | 620 | 610 | 600 | 590 | 580 | 570 | 540 | 520 | 470 | 420 | 370 | 320 | 270
|  |  | FRd (c ≥ clim) | 2 080 | 2 100 | 2 130 | 2 150 | 2 170 | 2 200 | 2 250 | 2 310 | 2 410 | 2 460 | 2 460 | 2 460 | 2 460
HE 1000 x 249 |  | 4 670 | FRd (c = 0) | 713 | 748 | 785 | 823 | 862 | 902 | 1 010 | 1 090 | 1 260 | 1 430 | 1 590 | 1 710 | 1 820
|  |  | clim (mm) | 620 | 610 | 600 | 590 | 580 | 570 | 540 | 520 | 470 | 420 | 370 | 320 | 270
|  |  | FRd (c ≥ clim) | 1 980 | 2 010 | 2 040 | 2 060 | 2 080 | 2 110 | 2 160 | 2 220 | 2 330 | 2 430 | 2 430 | 2 430 | 2 430
HE 1000 AA |  | 4 530 | FRd (c = 0) | 655 | 689 | 724 | 760 | 797 | 835 | 925 | 1 000 | 1 160 | 1 320 | 1 450 | 1 560 | 1 660
|  |  | clim (mm) | 620 | 610 | 600 | 590 | 580 | 570 | 540 | 520 | 470 | 420 | 370 | 320 | 270
|  |  | FRd (c ≥ clim) | 1 780 | 1 810 | 1 830 | 1 860 | 1 880 | 1 900 | 1 960 | 2 020 | 2 120 | 2 210 | 2 210 | 2 210 | 2 210
HE 900 x 466 | + | 8 110 | FRd (c = 0) | 1 700 | 1 840 | 2 000 | 2 160 | 2 340 | 2 520 | 3 020 | 3 570 | 4 850 | 5 470 | 6 100 | 6 720 | 7 340
|  |  | clim (mm) | 550 | 540 | 530 | 520 | 510 | 500 | 480 | 450 | 400 | 350 | 320 | 320 | 320
|  |  | FRd (c ≥ clim) | 6 300 | 6 440 | 6 570 | 6 710 | 6 850 | 6 990 | 7 330 | 7 680 | 9 290 | 9 630 | 9 950 | 10 300 | 10 600
HE 900 x 391 | + | 6 760 | FRd (c = 0) | 1 830 | 1 920 | 2 010 | 2 110 | 2 210 | 2 310 | 2 580 | 2 850 | 3 320 | 3 750 | 4 180 | 4 620 | 5 050
|  |  | clim (mm) | 550 | 540 | 530 | 520 | 510 | 500 | 480 | 450 | 400 | 350 | 300 | 290 | 290
|  |  | FRd (c ≥ clim) | 5 490 | 5 540 | 5 600 | 5 650 | 5 710 | 5 760 | 5 890 | 6 020 | 6 270 | 6 510 | 6 740 | 6 970 | 7 180
HE 900 M |  | 5 450 | FRd (c = 0) | 1 240 | 1 310 | 1 370 | 1 440 | 1 510 | 1 580 | 1 760 | 1 950 | 2 270 | 2 560 | 2 860 | 3 160 | 3 460
|  |  | clim (mm) | 550 | 540 | 530 | 520 | 510 | 500 | 480 | 450 | 400 | 350 | 300 | 270 | 270
|  |  | FRd (c ≥ clim) | 3 680 | 3 720 | 3 760 | 3 800 | 3 840 | 3 870 | 3 970 | 4 060 | 4 240 | 4 400 | 4 570 | 4 720 | 4 880
HE 900 B |  | 4 800 | FRd (c = 0) | 951 | 1 000 | 1 050 | 1 100 | 1 160 | 1 210 | 1 360 | 1 500 | 1 740 | 1 970 | 2 200 | 2 430 | 2 660
|  |  | clim (mm) | 550 | 540 | 530 | 520 | 510 | 500 | 480 | 450 | 400 | 350 | 300 | 250 | 250
|  |  | FRd (c ≥ clim) | 2 770 | 2 800 | 2 840 | 2 870 | 2 900 | 2 930 | 3 000 | 3 070 | 3 210 | 3 350 | 3 480 | 3 600 | 3 690
HE 900 A |  | 4 150 | FRd (c = 0) | 700 | 736 | 774 | 814 | 855 | 896 | 1 000 | 1 110 | 1 280 | 1 460 | 1 630 | 1 800 | 1 940
|  |  | clim (mm) | 550 | 540 | 530 | 520 | 510 | 500 | 480 | 450 | 400 | 350 | 300 | 250 | 240
|  |  | FRd (c ≥ clim) | 2 010 | 2 030 | 2 060 | 2 080 | 2 110 | 2 130 | 2 190 | 2 240 | 2 350 | 2 450 | 2 460 | 2 460 | 2 460
HE 900 AA |  | 3 800 | FRd (c = 0) | 582 | 615 | 649 | 684 | 721 | 759 | 847 | 925 | 1 080 | 1 230 | 1 380 | 1 480 | 1 590
|  |  | clim (mm) | 550 | 540 | 530 | 520 | 510 | 500 | 480 | 450 | 400 | 350 | 300 | 250 | 200
|  |  | FRd (c ≥ clim) | 1 600 | 1 620 | 1 640 | 1 670 | 1 690 | 1 710 | 1 770 | 1 820 | 1 920 | 2 020 | 2 020 | 2 020 | 2 020
HE 800 x 444 | + | 7 340 | FRd (c = 0) | 1 700 | 1 850 | 2 000 | 2 170 | 2 340 | 2 530 | 3 030 | 3 570 | 4 480 | 5 170 | 5 860 | 6 550 | 7 240
|  |  | clim (mm) | 490 | 480 | 470 | 460 | 450 | 440 | 410 | 390 | 340 | 290 | 280 | 280 | 280
|  |  | FRd (c ≥ clim) | 6 300 | 6 440 | 6 580 | 6 720 | 6 860 | 6 990 | 7 340 | 7 680 | 8 370 | 9 060 | 9 750 | 10 600 | 11 000
HE 800 x 373 | + | 6 120 | FRd (c = 0) | 1 310 | 1 430 | 1 560 | 1 700 | 1 850 | 2 430 | 2 730 | 3 040 | 3 570 | 4 060 | 4 550 | 5 030 | 5 520
|  |  | clim (mm) | 490 | 480 | 470 | 460 | 450 | 440 | 410 | 390 | 340 | 290 | 280 | 280 | 280
|  |  | FRd (c ≥ clim) | 4 770 | 4 890 | 5 000 | 5 120 | 5 230 | 6 040 | 6 180 | 6 320 | 6 590 | 6 850 | 7 100 | 7 340 | 7 570
HE 800 M |  | 4 940 | FRd (c = 0) | 1 280 | 1 350 | 1 430 | 1 500 | 1 580 | 1 660 | 1 870 | 2 080 | 2 440 | 2 770 | 3 110 | 3 440 | 3 780
|  |  | clim (mm) | 490 | 480 | 470 | 460 | 450 | 440 | 410 | 390 | 340 | 290 | 260 | 260 | 260
|  |  | FRd (c ≥ clim) | 3 850 | 3 890 | 3 930 | 3 980 | 4 020 | 4 060 | 4 160 | 4 260 | 4 450 | 4 630 | 4 800 | 4 970 | 5 140
HE 800 B |  | 4 110 | FRd (c = 0) | 868 | 917 | 969 | 1 020 | 1 080 | 1 130 | 1 280 | 1 430 | 1 660 | 1 890 | 2 130 | 2 360 | 2 600
|  |  | clim (mm) | 490 | 480 | 470 | 460 | 450 | 440 | 410 | 390 | 340 | 290 | 240 | 240 | 240
|  |  | FRd (c ≥ clim) | 2 550 | 2 580 | 2 620 | 2 650 | 2 680 | 2 700 | 2 780 | 2 850 | 2 980 | 3 120 | 3 240 | 3 360 | 3 480
HE 800 A |  | 3 530 | FRd (c = 0) | 626 | 662 | 700 | 739 | 780 | 821 | 930 | 1 030 | 1 200 | 1 380 | 1 550 | 1 720 | 1 890
|  |  | clim (mm) | 490 | 480 | 470 | 460 | 450 | 440 | 410 | 390 | 340 | 290 | 240 | 220 | 220
|  |  | FRd (c ≥ clim) | 1 810 | 1 840 | 1 860 | 1 880 | 1 900 | 1 930 | 1 980 | 2 040 | 2 140 | 2 240 | 2 280 | 2 280 | 2 280
HE 800 AA |  | 3 140 | FRd (c = 0) | 510 | 542 | 576 | 612 | 648 | 686 | 769 | 845 | 997 | 1 150 | 1 300 | 1 420 | 1 530
|  |  | clim (mm) | 490 | 480 | 470 | 460 | 450 | 440 | 410 | 390 | 340 | 290 | 240 | 190 | 170
|  |  | FRd (c ≥ clim) | 1 400 | 1 430 | 1 450 | 1 470 | 1 500 | 1 520 | 1 570 | 1 620 | 1 720 | 1 810 | 1 830 | 1 830 | 1 830
HE 700 x 418 | + | 6 350 | FRd (c = 0) | 1 690 | 1 830 | 1 980 | 2 140 | 2 320 | 2 500 | 2 990 | 3 520 | 4 420 | 5 100 | 5 780 | 6 460 | 7 140
|  |  | clim (mm) | 420 | 410 | 400 | 390 | 380 | 370 | 350 | 320 | 280 | 280 | 280 | 280 | 280
|  |  | FRd (c ≥ clim) | 6 240 | 6 380 | 6 510 | 6 650 | 6 780 | 6 920 | 7 260 | 7 600 | 8 280 | 8 950 | 9 630 | 10 300 | 11 000
HE 700 x 352 | + | 5 350 | FRd (c = 0) | 1 310 | 1 430 | 1 560 | 1 700 | 1 850 | 2 010 | 2 430 | 2 900 | 3 580 | 4 160 | 4 730 | 5 310 | 5 880
|  |  | clim (mm) | 420 | 410 | 400 | 390 | 380 | 370 | 350 | 320 | 270 | 250 | 250 | 250 | 250
|  |  | FRd (c ≥ clim) | 4 770 | 4 890 | 5 000 | 5 120 | 5 230 | 5 350 | 5 630 | 5 920 | 6 980 | 7 150 | 7 420 | 7 690 | 7 950
HE 700 M |  | 4 310 | FRd (c = 0) | 994 | 1 090 | 1 200 | 1 590 | 1 680 | 1 770 | 2 010 | 2 260 | 2 660 | 3 050 | 3 440 | 3 830 | 4 210
|  |  | clim (mm) | 420 | 410 | 400 | 390 | 380 | 370 | 350 | 320 | 270 | 260 | 260 | 260 | 260
|  |  | FRd (c ≥ clim) | 3 550 | 3 640 | 4 160 | 4 200 | 4 250 | 4 300 | 4 400 | 4 510 | 4 720 | 4 920 | 5 110 | 5 290 | 5 470
HE 700 B |  | 3 480 | FRd (c = 0) | 845 | 899 | 954 | 1 010 | 1 070 | 1 130 | 1 290 | 1 450 | 1 700 | 1 960 | 2 210 | 2 470 | 2 720
|  |  | clim (mm) | 420 | 410 | 400 | 390 | 380 | 370 | 350 | 320 | 270 | 230 | 230 | 230 | 230
|  |  | FRd (c ≥ clim) | 2 520 | 2 550 | 2 580 | 2 620 | 2 650 | 2 680 | 2 750 | 2 830 | 2 970 | 3 100 | 3 230 | 3 360 | 3 480
HE 700 A |  | 2 970 | FRd (c = 0) | 601 | 640 | 681 | 723 | 767 | 812 | 929 | 1 040 | 1 220 | 1 410 | 1 590 | 1 780 | 1 960
|  |  | clim (mm) | 420 | 410 | 400 | 390 | 380 | 370 | 350 | 320 | 270 | 220 | 210 | 210 | 210
|  |  | FRd (c ≥ clim) | 1 760 | 1 790 | 1 810 | 1 840 | 1 860 | 1 880 | 1 940 | 1 990 | 2 100 | 2 200 | 2 300 | 2 330 | 2 330
HE 700 AA |  | 2 550 | FRd (c = 0) | 447 | 479 | 513 | 548 | 585 | 623 | 705 | 780 | 930 | 1 080 | 1 230 | 1 380 | 1 500
|  |  | clim (mm) | 420 | 410 | 400 | 390 | 380 | 370 | 350 | 320 | 270 | 220 | 170 | 160 | 160
|  |  | FRd (c ≥ clim) | 1 250 | 1 270 | 1 290 | 1 310 | 1 330 | 1 350 | 1 400 | 1 450 | 1 550 | 1 640 | 1 680 | 1 680 | 1 680
HE 650 x 407 | + | 5 970 | FRd (c = 0) | 1 690 | 1 830 | 1 980 | 2 150 | 2 320 | 2 500 | 2 990 | 3 520 | 4 430 | 5 100 | 5 780 | 6 460 | 7 140
|  |  | clim (mm) | 390 | 380 | 370 | 360 | 350 | 340 | 320 | 290 | 280 | 280 | 280 | 280 | 280
|  |  | FRd (c ≥ clim) | 6 250 | 6 380 | 6 520 | 6 650 | 6 790 | 6 920 | 7 260 | 7 600 | 8 280 | 8 960 | 9 640 | 10 300 | 11 000
HE 650 x 343 | + | 5 030 | FRd (c = 0) | 1 320 | 1 440 | 1 560 | 1 700 | 1 850 | 2 010 | 2 440 | 2 900 | 3 580 | 4 160 | 4 740 | 5 310 | 5 880
|  |  | clim (mm) | 390 | 380 | 370 | 360 | 350 | 340 | 320 | 290 | 250 | 250 | 250 | 250 | 250
|  |  | FRd (c ≥ clim) | 4 780 | 4 890 | 5 010 | 5 120 | 5 240 | 5 350 | 5 640 | 5 930 | 6 500 | 7 080 | 7 710 | 7 980 | 8 250
HE 650 M |  | 4 060 | FRd (c = 0) | 996 | 1 090 | 1 200 | 1 310 | 1 430 | 1 560 | 2 090 | 2 360 | 2 800 | 3 220 | 3 640 | 4 060 | 4 480
|  |  | clim (mm) | 390 | 380 | 370 | 360 | 350 | 340 | 320 | 290 | 250 | 250 | 250 | 250 | 250
|  |  | FRd (c ≥ clim) | 3 560 | 3 650 | 3 740 | 3 830 | 3 930 | 4 020 | 4 550 | 4 660 | 4 880 | 5 090 | 5 290 | 5 480 | 5 660
HE 650 B |  | 3 100 | FRd (c = 0) | 765 | 816 | 869 | 924 | 981 | 1 040 | 1 190 | 1 340 | 1 590 | 1 830 | 2 070 | 2 320 | 2 560
|  |  | clim (mm) | 390 | 380 | 370 | 360 | 350 | 340 | 320 | 290 | 240 | 220 | 220 | 220 | 220
|  |  | FRd (c ≥ clim) | 2 290 | 2 320 | 2 350 | 2 380 | 2 410 | 2 440 | 2 510 | 2 580 | 2 710 | 2 830 | 2 950 | 3 070 | 3 180
HE 650 A |  | 2 620 | FRd (c = 0) | 531 | 568 | 606 | 645 | 686 | 729 | 839 | 938 | 1 110 | 1 280 | 1 460 | 1 630 | 1 800
|  |  | clim (mm) | 390 | 380 | 370 | 360 | 350 | 340 | 320 | 290 | 240 | 200 | 200 | 200 | 200
|  |  | FRd (c ≥ clim) | 1 570 | 1 590 | 1 610 | 1 630 | 1 650 | 1 680 | 1 730 | 1 780 | 1 870 | 1 960 | 2 040 | 2 040 | 2 040
HE 650 AA |  | 2 400 | FRd (c = 0) | 425 | 458 | 492 | 529 | 566 | 605 | 687 | 764 | 918 | 1 070 | 1 220 | 1 380 | 1 510
|  |  | clim (mm) | 390 | 380 | 370 | 360 | 350 | 340 | 320 | 290 | 240 | 190 | 150 | 150 | 150
|  |  | FRd (c ≥ clim) | 1 190 | 1 210 | 1 230 | 1 250 | 1 280 | 1 300 | 1 350 | 1 400 | 1 490 | 1 580 | 1 610 | 1 610 | 1 610
HE 600 x 399 | + | 5 670 | FRd (c = 0) | 1 710 | 1 850 | 2 010 | 2 170 | 2 350 | 2 530 | 3 030 | 3 580 | 4 480 | 5 180 | 5 860 | 6 560 | 7 240
|  |  | clim (mm) | 360 | 350 | 340 | 330 | 320 | 310 | 290 | 280 | 280 | 280 | 280 | 280 | 280
|  |  | FRd (c ≥ clim) | 6 320 | 6 460 | 6 600 | 6 730 | 6 870 | 7 010 | 7 360 | 7 700 | 8 390 | 9 080 | 9 770 | 10 500 | 11 200
HE 600 x 337 | + | 4 800 | FRd (c = 0) | 1 330 | 1 450 | 1 580 | 1 730 | 1 880 | 2 040 | 2 480 | 2 950 | 3 640 | 4 230 | 4 810 | 5 400 | 5 990
|  |  | clim (mm) | 360 | 350 | 340 | 330 | 320 | 310 | 290 | 260 | 250 | 250 | 250 | 250 | 250
|  |  | FRd (c ≥ clim) | 4 840 | 4 960 | 5 080 | 5 190 | 5 310 | 5 430 | 5 720 | 6 020 | 6 600 | 7 190 | 7 770 | 8 360 | 8 920
HE 600 M |  | 3 800 | FRd (c = 0) | 996 | 1 090 | 1 200 | 1 310 | 1 430 | 1 560 | 1 910 | 2 280 | 2 800 | 3 420 | 3 880 | 4 340 | 4 790
|  |  | clim (mm) | 360 | 350 | 340 | 330 | 320 | 310 | 290 | 260 | 230 | 250 | 250 | 250 | 250
|  |  | FRd (c ≥ clim) | 3 560 | 3 650 | 3 740 | 3 830 | 3 930 | 4 020 | 4 250 | 4 480 | 4 980 | 5 280 | 5 490 | 5 690 | 5 880
HE 600 B |  | 2 820 | FRd (c = 0) | 732 | 784 | 838 | 894 | 953 | 1 010 | 1 170 | 1 320 | 1 570 | 1 820 | 2 070 | 2 320 | 2 560
|  |  | clim (mm) | 360 | 350 | 340 | 330 | 320 | 310 | 290 | 260 | 210 | 210 | 210 | 210 | 210
|  |  | FRd (c ≥ clim) | 2 210 | 2 240 | 2 270 | 2 300 | 2 320 | 2 350 | 2 420 | 2 490 | 2 620 | 2 740 | 2 860 | 2 980 | 3 090
HE 600 A |  | 2 370 | FRd (c = 0) | 501 | 538 | 576 | 616 | 658 | 701 | 812 | 910 | 1 090 | 1 260 | 1 440 | 1 610 | 1 780
|  |  | clim (mm) | 360 | 350 | 340 | 330 | 320 | 310 | 290 | 260 | 210 | 190 | 190 | 190 | 190
|  |  | FRd (c ≥ clim) | 1 490 | 1 510 | 1 530 | 1 550 | 1 570 | 1 590 | 1 640 | 1 690 | 1 790 | 1 880 | 1 960 | 1 970 | 1 970
HE 600 AA |  | 2 160 | FRd (c = 0) | 396 | 429 | 464 | 501 | 539 | 578 | 659 | 736 | 890 | 1 040 | 1 200 | 1 350 | 1 500
|  |  | clim (mm) | 360 | 350 | 340 | 330 | 320 | 310 | 290 | 260 | 210 | 160 | 140 | 140 | 140
|  |  | FRd (c ≥ clim) | 1 120 | 1 140 | 1 160 | 1 180 | 1 200 | 1 220 | 1 270 | 1 320 | 1 410 | 1 500 | 1 540 | 1 540 | 1 540
HE 550 M |  | 3 550 | FRd (c = 0) | 998 | 1 090 | 1 200 | 1 310 | 1 430 | 1 560 | 1 910 | 2 280 | 2 800 | 3 260 | 3 720 | 4 180 | 4 640
|  |  | clim (mm) | 330 | 320 | 310 | 300 | 290 | 280 | 250 | 230 | 230 | 230 | 230 | 230 | 230
|  |  | FRd (c ≥ clim) | 3 560 | 3 650 | 3 750 | 3 840 | 3 930 | 4 020 | 4 250 | 4 480 | 4 950 | 5 440 | 5 660 | 5 880 | 6 080
HE 550 B |  | 2 540 | FRd (c = 0) | 702 | 755 | 810 | 868 | 928 | 990 | 1 150 | 1 300 | 1 560 | 1 820 | 2 070 | 2 330 | 2 530
|  |  | clim (mm) | 330 | 320 | 310 | 300 | 290 | 280 | 250 | 230 | 210 | 210 | 210 | 210 | 210
|  |  | FRd (c ≥ clim) | 2 130 | 2 160 | 2 190 | 2 220 | 2 240 | 2 270 | 2 340 | 2 410 | 2 540 | 2 660 | 2 780 | 2 890 | 3 000
HE 550 A |  | 2 130 | FRd (c = 0) | 473 | 510 | 549 | 590 | 632 | 675 | 789 | 887 | 1 060 | 1 240 | 1 420 | 1 600 | 1 740
|  |  | clim (mm) | 330 | 320 | 310 | 300 | 290 | 280 | 250 | 230 | 190 | 190 | 190 | 190 | 190
|  |  | FRd (c ≥ clim) | 1 410 | 1 430 | 1 450 | 1 470 | 1 500 | 1 520 | 1 570 | 1 620 | 1 710 | 1 800 | 1 880 | 1 910 | 1 910
HE 550 AA |  | 1 930 | FRd (c = 0) | 369 | 402 | 438 | 474 | 513 | 552 | 634 | 711 | 866 | 1 020 | 1 170 | 1 330 | 1 450
|  |  | clim (mm) | 330 | 320 | 310 | 300 | 290 | 280 | 250 | 230 | 180 | 130 | 130 | 130 | 130
|  |  | FRd (c ≥ clim) | 1 050 | 1 070 | 1 090 | 1 110 | 1 130 | 1 150 | 1 200 | 1 250 | 1 340 | 1 420 | 1 480 | 1 480 | 1 480
HE 500 M |  | 3 290 | FRd (c = 0) | 998 | 1 090 | 1 200 | 1 310 | 1 430 | 1 560 | 1 910 | 2 280 | 2 800 | 3 260 | 3 720 | 4 180 | 4 640
|  |  | clim (mm) | 300 | 290 | 280 | 270 | 260 | 250 | 230 | 230 | 230 | 230 | 230 | 230 | 230
|  |  | FRd (c ≥ clim) | 3 560 | 3 650 | 3 750 | 3 840 | 3 930 | 4 020 | 4 250 | 4 480 | 4 950 | 5 410 | 5 950 | 6 180 | 6 390
HE 500 B |  | 2 280 | FRd (c = 0) | 674 | 729 | 786 | 846 | 908 | 972 | 1 140 | 1 300 | 1 560 | 1 820 | 2 090 | 2 340 | 2 470
|  |  | clim (mm) | 300 | 290 | 280 | 270 | 260 | 250 | 220 | 200 | 200 | 200 | 200 | 200 | 200
|  |  | FRd (c ≥ clim) | 2 060 | 2 080 | 2 110 | 2 140 | 2 170 | 2 200 | 2 270 | 2 340 | 2 470 | 2 590 | 2 710 | 2 820 | 2 930
HE 500 A |  | 1 900 | FRd (c = 0) | 447 | 484 | 524 | 566 | 609 | 653 | 769 | 867 | 1 050 | 1 230 | 1 410 | 1 580 | 1 670
|  |  | clim (mm) | 300 | 290 | 280 | 270 | 260 | 250 | 220 | 200 | 180 | 180 | 180 | 180 | 180
|  |  | FRd (c ≥ clim) | 1 340 | 1 360 | 1 380 | 1 400 | 1 420 | 1 440 | 1 490 | 1 540 | 1 630 | 1 720 | 1 800 | 1 860 | 1 860
HE 500 AA |  | 1 640 | FRd (c = 0) | 313 | 343 | 376 | 410 | 446 | 482 | 556 | 628 | 770 | 913 | 1 060 | 1 190 | 1 250
|  |  | clim (mm) | 300 | 290 | 280 | 270 | 260 | 250 | 220 | 200 | 150 | 130 | 130 | 130 | 130
|  |  | FRd (c ≥ clim) | 893 | 913 | 932 | 951 | 970 | 988 | 1 030 | 1 070 | 1 160 | 1 230 | 1 250 | 1 250 | 1 250
HE 450 M |  | 3 040 | FRd (c = 0) | 999 | 1 100 | 1 200 | 1 310 | 1 440 | 1 560 | 1 910 | 2 280 | 2 800 | 3 260 | 3 720 | 4 180 | 4 650
|  |  | clim (mm) | 270 | 260 | 250 | 240 | 230 | 230 | 230 | 230 | 230 | 230 | 230 | 230 | 230
|  |  | FRd (c ≥ clim) | 3 570 | 3 660 | 3 750 | 3 840 | 3 940 | 4 030 | 4 260 | 4 490 | 4 950 | 5 410 | 5 880 | 6 340 | 6 740
HE 450 B |  | 2 020 | FRd (c = 0) | 524 | 589 | 757 | 819 | 884 | 951 | 1 120 | 1 280 | 1 560 | 1 830 | 2 100 | 2 280 | 2 410
|  |  | clim (mm) | 270 | 260 | 250 | 240 | 230 | 220 | 190 | 190 | 190 | 190 | 190 | 190 | 190
|  |  | FRd (c ≥ clim) | 1 960 | 1 990 | 2 020 | 2 050 | 2 080 | 2 100 | 2 180 | 2 240 | 2 370 | 2 500 | 2 620 | 2 730 | 2 840
HE 450 A |  | 1 670 | FRd (c = 0) | 415 | 454 | 495 | 538 | 582 | 628 | 748 | 842 | 1 030 | 1 210 | 1 400 | 1 520 | 1 610
|  |  | clim (mm) | 270 | 260 | 250 | 240 | 230 | 220 | 190 | 170 | 160 | 160 | 160 | 160 | 160
|  |  | FRd (c ≥ clim) | 1 250 | 1 270 | 1 290 | 1 310 | 1 330 | 1 350 | 1 400 | 1 450 | 1 540 | 1 630 | 1 710 | 1 790 | 1 810
HE 450 AA |  | 1 450 | FRd (c = 0) | 290 | 321 | 353 | 388 | 424 | 462 | 536 | 608 | 752 | 896 | 1 040 | 1 140 | 1 200
|  |  | clim (mm) | 270 | 260 | 250 | 240 | 230 | 220 | 190 | 170 | 120 | 120 | 120 | 120 | 120
|  |  | FRd (c ≥ clim) | 835 | 855 | 873 | 892 | 910 | 928 | 971 | 1 010 | 1 090 | 1 160 | 1 200 | 1 200 | 1 200
HE 400 M |  | 2 800 | FRd (c = 0) | 999 | 1 100 | 1 200 | 1 310 | 1 440 | 1 560 | 1 910 | 2 280 | 2 800 | 3 260 | 3 720 | 4 180 | 4 650
|  |  | clim (mm) | 240 | 230 | 230 | 230 | 230 | 230 | 230 | 230 | 230 | 230 | 230 | 230 | 230
|  |  | FRd (c ≥ clim) | 3 570 | 3 660 | 3 750 | 3 840 | 3 940 | 4 030 | 4 260 | 4 490 | 4 950 | 5 410 | 5 880 | 6 340 | 6 800
HE 400 B |  | 1 780 | FRd (c = 0) | 475 | 538 | 609 | 686 | 769 | 857 | 1 120 | 1 280 | 1 560 | 1 850 | 2 100 | 2 230 | 2 360
|  |  | clim (mm) | 240 | 230 | 220 | 210 | 200 | 190 | 170 | 170 | 170 | 170 | 170 | 170 | 170
|  |  | FRd (c ≥ clim) | 1 630 | 1 690 | 1 750 | 1 810 | 1 990 | 2 020 | 2 090 | 2 160 | 2 290 | 2 410 | 2 530 | 2 650 | 2 760
HE 400 A |  | 1 460 | FRd (c = 0) | 386 | 426 | 468 | 513 | 559 | 607 | 726 | 822 | 1 010 | 1 210 | 1 370 | 1 460 | 1 550
|  |  | clim (mm) | 240 | 230 | 220 | 210 | 200 | 190 | 160 | 150 | 150 | 150 | 150 | 150 | 150
|  |  | FRd (c ≥ clim) | 1 160 | 1 180 | 1 200 | 1 230 | 1 250 | 1 270 | 1 320 | 1 370 | 1 460 | 1 540 | 1 630 | 1 700 | 1 770
HE 400 AA |  | 1 270 | FRd (c = 0) | 269 | 300 | 334 | 369 | 406 | 444 | 519 | 592 | 739 | 886 | 1 010 | 1 080 | 1 150
|  |  | clim (mm) | 240 | 230 | 220 | 210 | 200 | 190 | 160 | 140 | 110 | 110 | 110 | 110 | 110
|  |  | FRd (c ≥ clim) | 782 | 801 | 820 | 838 | 856 | 873 | 916 | 956 | 1 030 | 1 100 | 1 150 | 1 150 | 1 150
HE 360 M |  | 2 600 | FRd (c = 0) | 1 000 | 1 100 | 1 200 | 1 320 | 1 440 | 1 560 | 1 910 | 2 290 | 2 800 | 3 260 | 3 720 | 4 190 | 4 650
|  |  | clim (mm) | 230 | 230 | 230 | 230 | 230 | 230 | 230 | 230 | 230 | 230 | 230 | 230 | 230
|  |  | FRd (c ≥ clim) | 3 570 | 3 660 | 3 760 | 3 850 | 3 940 | 4 030 | 4 260 | 4 490 | 4 960 | 5 420 | 5 880 | 6 340 | 6 800
HE 360 B |  | 1 540 | FRd (c = 0) | 429 | 487 | 553 | 624 | 702 | 784 | 1 030 | 1 170 | 1 450 | 1 730 | 1 890 | 2 010 | 2 130
|  |  | clim (mm) | 210 | 200 | 190 | 180 | 170 | 160 | 160 | 160 | 160 | 160 | 160 | 160 | 160
|  |  | FRd (c ≥ clim) | 1 460 | 1 520 | 1 570 | 1 620 | 1 770 | 1 780 | 1 860 | 1 920 | 2 050 | 2 160 | 2 270 | 2 370 | 2 470
HE 360 A |  | 1 240 | FRd (c = 0) | 327 | 364 | 403 | 445 | 488 | 532 | 639 | 728 | 905 | 1 080 | 1 190 | 1 270 | 1 340
|  |  | clim (mm) | 210 | 200 | 190 | 180 | 170 | 160 | 140 | 140 | 140 | 140 | 140 | 140 | 140
|  |  | FRd (c ≥ clim) | 988 | 1 010 | 1 030 | 1 050 | 1 060 | 1 080 | 1 130 | 1 170 | 1 250 | 1 330 | 1 400 | 1 470 | 1 490
HE 360 AA |  | 1 120 | FRd (c = 0) | 245 | 276 | 310 | 346 | 383 | 421 | 494 | 568 | 715 | 862 | 950 | 1 020 | 1 080
|  |  | clim (mm) | 210 | 200 | 190 | 180 | 170 | 160 | 140 | 110 | 110 | 110 | 110 | 110 | 110
|  |  | FRd (c ≥ clim) | 716 | 735 | 753 | 771 | 788 | 805 | 846 | 886 | 959 | 1 030 | 1 090 | 1 090 | 1 090
HE 340 M |  | 2 500 | FRd (c = 0) | 1 000 | 1 100 | 1 200 | 1 320 | 1 440 | 1 570 | 1 910 | 2 290 | 2 800 | 3 270 | 3 730 | 4 190 | 4 650
|  |  | clim (mm) | 230 | 230 | 230 | 230 | 230 | 230 | 230 | 230 | 230 | 230 | 230 | 230 | 230
|  |  | FRd (c ≥ clim) | 3 580 | 3 670 | 3 760 | 3 850 | 3 940 | 4 040 | 4 270 | 4 500 | 4 960 | 5 420 | 5 880 | 6 350 | 6 810
HE 340 B |  | 1 420 | FRd (c = 0) | 401 | 458 | 521 | 590 | 665 | 744 | 984 | 1 120 | 1 390 | 1 660 | 1 780 | 1 900 | 2 010
|  |  | clim (mm) | 200 | 190 | 180 | 170 | 160 | 150 | 160 | 160 | 160 | 160 | 160 | 160 | 160
|  |  | FRd (c ≥ clim) | 1 360 | 1 420 | 1 470 | 1 520 | 1 650 | 1 660 | 1 740 | 1 800 | 1 920 | 2 030 | 2 140 | 2 240 | 2 330
HE 340 A |  | 1 140 | FRd (c = 0) | 298 | 333 | 371 | 411 | 452 | 495 | 595 | 680 | 850 | 1 020 | 1 100 | 1 170 | 1 240
|  |  | clim (mm) | 200 | 190 | 180 | 170 | 160 | 150 | 140 | 140 | 140 | 140 | 140 | 140 | 140
|  |  | FRd (c ≥ clim) | 900 | 918 | 937 | 955 | 973 | 990 | 1 030 | 1 070 | 1 150 | 1 220 | 1 290 | 1 360 | 1 360
HE 340 AA |  | 1 030 | FRd (c = 0) | 221 | 251 | 283 | 317 | 352 | 387 | 457 | 526 | 665 | 801 | 870 | 934 | 973
|  |  | clim (mm) | 200 | 190 | 180 | 170 | 160 | 150 | 120 | 100 | 100 | 100 | 100 | 100 | 100
|  |  | FRd (c ≥ clim) | 648 | 666 | 683 | 699 | 716 | 731 | 770 | 806 | 874 | 937 | 973 | 973 | 973
HE 320 M |  | 2 410 | FRd (c = 0) | 1 000 | 1 100 | 1 200 | 1 320 | 1 440 | 1 570 | 1 910 | 2 290 | 2 800 | 3 270 | 3 730 | 4 190 | 4 650
|  |  | clim (mm) | 230 | 230 | 230 | 230 | 230 | 230 | 230 | 230 | 230 | 230 | 230 | 230 | 230
|  |  | FRd (c ≥ clim) | 3 580 | 3 670 | 3 760 | 3 850 | 3 940 | 4 040 | 4 270 | 4 500 | 4 960 | 5 420 | 5 880 | 6 350 | 6 810
HE 320 C |  | 1 830 | FRd (c = 0) | 663 | 737 | 818 | 907 | 1 000 | 1 100 | 1 380 | 1 640 | 1 990 | 2 340 | 2 700 | 3 050 | 3 400
|  |  | clim (mm) | 190 | 190 | 190 | 190 | 190 | 190 | 190 | 190 | 190 | 190 | 190 | 190 | 190
|  |  | FRd (c ≥ clim) | 2 300 | 2 380 | 2 440 | 2 520 | 2 590 | 2 660 | 2 830 | 3 010 | 3 360 | 3 710 | 4 060 | 4 310 | 4 470
HE 320 B |  | 1 310 | FRd (c = 0) | 375 | 429 | 489 | 556 | 628 | 705 | 938 | 1 070 | 1 290 | 1 560 | 1 680 | 1 800 | 1 900
|  |  | clim (mm) | 190 | 180 | 170 | 160 | 150 | 150 | 150 | 150 | 150 | 150 | 150 | 150 | 150
|  |  | FRd (c ≥ clim) | 1 270 | 1 320 | 1 370 | 1 420 | 1 470 | 1 550 | 1 630 | 1 690 | 1 780 | 1 910 | 2 010 | 2 100 | 2 190
HE 320 A |  | 1 090 | FRd (c = 0) | 276 | 311 | 347 | 386 | 427 | 469 | 565 | 648 | 814 | 956 | 1 030 | 1 100 | 1 170
|  |  | clim (mm) | 190 | 180 | 170 | 160 | 150 | 140 | 130 | 130 | 130 | 130 | 130 | 130 | 130
|  |  | FRd (c ≥ clim) | 834 | 852 | 870 | 887 | 904 | 921 | 962 | 1 000 | 1 080 | 1 140 | 1 210 | 1 230 | 1 230
HE 320 AA |  | 941 | FRd (c = 0) | 199 | 227 | 257 | 289 | 322 | 355 | 420 | 486 | 617 | 730 | 793 | 851 | 867
|  |  | clim (mm) | 190 | 180 | 170 | 160 | 150 | 140 | 110 | 100 | 100 | 100 | 100 | 100 | 100
|  |  | FRd (c ≥ clim) | 584 | 600 | 616 | 631 | 646 | 661 | 696 | 730 | 793 | 851 | 867 | 867 | 867
HE 300 M |  | 2 300 | FRd (c = 0) | 979 | 1 080 | 1 180 | 1 300 | 1 420 | 1 540 | 1 890 | 2 270 | 2 770 | 3 230 | 3 700 | 4 160 | 4 620
|  |  | clim (mm) | 230 | 230 | 230 | 230 | 230 | 230 | 230 | 230 | 230 | 230 | 230 | 230 | 230
|  |  | FRd (c ≥ clim) | 3 490 | 3 580 | 3 680 | 3 770 | 3 860 | 3 950 | 4 180 | 4 410 | 4 880 | 5 340 | 5 800 | 6 260 | 6 720
HE 300 C |  | 1 740 | FRd (c = 0) | 630 | 705 | 787 | 876 | 972 | 1 070 | 1 350 | 1 600 | 1 950 | 2 300 | 2 650 | 3 000 | 3 360
|  |  | clim (mm) | 190 | 190 | 190 | 190 | 190 | 190 | 190 | 190 | 190 | 190 | 190 | 190 | 190
|  |  | FRd (c ≥ clim) | 2 190 | 2 260 | 2 330 | 2 400 | 2 470 | 2 540 | 2 720 | 2 900 | 3 250 | 3 600 | 3 950 | 4 300 | 4 560
HE 300 B |  | 1 200 | FRd (c = 0) | 340 | 391 | 450 | 515 | 584 | 659 | 843 | 964 | 1 210 | 1 460 | 1 580 | 1 680 | 1 780
|  |  | clim (mm) | 180 | 170 | 160 | 150 | 140 | 140 | 140 | 140 | 140 | 140 | 140 | 140 | 140
|  |  | FRd (c ≥ clim) | 1 140 | 1 190 | 1 240 | 1 290 | 1 340 | 1 390 | 1 490 | 1 550 | 1 660 | 1 770 | 1 870 | 1 960 | 2 040
HE 300 A |  | 989 | FRd (c = 0) | 245 | 278 | 313 | 351 | 390 | 430 | 517 | 596 | 753 | 870 | 941 | 1 010 | 1 070
|  |  | clim (mm) | 180 | 170 | 160 | 150 | 140 | 130 | 120 | 120 | 120 | 120 | 120 | 120 | 120
|  |  | FRd (c ≥ clim) | 739 | 756 | 773 | 790 | 806 | 822 | 861 | 898 | 967 | 1 030 | 1 090 | 1 100 | 1 100
HE 300 AA |  | 859 | FRd (c = 0) | 177 | 203 | 232 | 261 | 293 | 323 | 384 | 445 | 568 | 659 | 717 | 763 | 763
|  |  | clim (mm) | 180 | 170 | 160 | 150 | 140 | 130 | 100 | 100 | 100 | 100 | 100 | 100 | 100
|  |  | FRd (c ≥ clim) | 522 | 537 | 551 | 566 | 579 | 593 | 625 | 656 | 713 | 763 | 763 | 763 | 763
HE 280 M |  | 1 830 | FRd (c = 0) | 749 | 835 | 930 | 1 030 | 1 140 | 1 260 | 1 580 | 1 870 | 2 280 | 2 690 | 3 100 | 3 500 | 3 910
|  |  | clim (mm) | 200 | 200 | 200 | 200 | 200 | 200 | 200 | 200 | 200 | 200 | 200 | 200 | 200
|  |  | FRd (c ≥ clim) | 2 660 | 2 740 | 2 820 | 2 900 | 2 980 | 3 060 | 3 270 | 3 470 | 3 880 | 4 280 | 4 690 | 5 100 | 5 510
HE 280 C |  | 1 430 | FRd (c = 0) | 509 | 577 | 652 | 735 | 825 | 920 | 1 180 | 1 360 | 1 680 | 2 000 | 2 320 | 2 630 | 2 950
|  |  | clim (mm) | 160 | 160 | 160 | 160 | 160 | 160 | 160 | 160 | 160 | 160 | 160 | 160 | 160
|  |  | FRd (c ≥ clim) | 1 760 | 1 830 | 1 890 | 1 960 | 2 020 | 2 080 | 2 240 | 2 400 | 2 720 | 3 040 | 3 360 | 3 630 | 3 780
HE 280 B |  | 1 040 | FRd (c = 0) | 304 | 353 | 410 | 472 | 540 | 613 | 776 | 891 | 1 120 | 1 360 | 1 470 | 1 580 | 1 670
|  |  | clim (mm) | 160 | 150 | 140 | 130 | 130 | 130 | 130 | 130 | 130 | 140 | 140 | 140 | 140
|  |  | FRd (c ≥ clim) | 1 020 | 1 070 | 1 120 | 1 160 | 1 210 | 1 260 | 1 370 | 1 430 | 1 530 | 1 640 | 1 740 | 1 820 | 1 900
HE 280 A |  | 844 | FRd (c = 0) | 217 | 248 | 282 | 318 | 355 | 394 | 473 | 548 | 697 | 789 | 855 | 917 | 975
|  |  | clim (mm) | 160 | 150 | 140 | 130 | 120 | 110 | 110 | 110 | 110 | 110 | 110 | 110 | 110
|  |  | FRd (c ≥ clim) | 653 | 669 | 685 | 701 | 717 | 732 | 768 | 803 | 869 | 929 | 985 | 985 | 985
HE 280 AA |  | 730 | FRd (c = 0) | 155 | 180 | 206 | 235 | 264 | 290 | 348 | 405 | 520 | 591 | 643 | 667 | 667
|  |  | clim (mm) | 160 | 150 | 140 | 130 | 120 | 110 | 90,0 | 90,0 | 90,0 | 90,0 | 90,0 | 90,0 | 90,0
|  |  | FRd (c ≥ clim) | 459 | 473 | 486 | 499 | 512 | 524 | 554 | 582 | 635 | 667 | 667 | 667 | 667
HE 260 M |  | 1 700 | FRd (c = 0) | 702 | 786 | 878 | 979 | 1 090 | 1 200 | 1 510 | 1 780 | 2 180 | 2 580 | 2 970 | 3 370 | 3 760
|  |  | clim (mm) | 190 | 190 | 190 | 190 | 190 | 190 | 190 | 190 | 190 | 190 | 190 | 190 | 190
|  |  | FRd (c ≥ clim) | 2 500 | 2 580 | 2 660 | 2 740 | 2 820 | 2 900 | 3 100 | 3 290 | 3 690 | 4 080 | 4 480 | 4 880 | 5 270
HE 260 C |  | 1 320 | FRd (c = 0) | 473 | 538 | 612 | 692 | 780 | 872 | 1 120 | 1 280 | 1 590 | 1 900 | 2 210 | 2 520 | 2 820
|  |  | clim (mm) | 160 | 160 | 160 | 160 | 160 | 160 | 160 | 160 | 160 | 160 | 160 | 160 | 160
|  |  | FRd (c ≥ clim) | 1 640 | 1 710 | 1 770 | 1 830 | 1 890 | 1 950 | 2 110 | 2 260 | 2 570 | 2 880 | 3 180 | 3 490 | 3 640
HE 260 B |  | 954 | FRd (c = 0) | 278 | 325 | 379 | 439 | 505 | 574 | 723 | 833 | 1 050 | 1 280 | 1 380 | 1 480 | 1 570
|  |  | clim (mm) | 150 | 140 | 130 | 120 | 120 | 120 | 120 | 120 | 120 | 130 | 130 | 130 | 130
|  |  | FRd (c ≥ clim) | 939 | 983 | 1 030 | 1 070 | 1 120 | 1 160 | 1 280 | 1 330 | 1 430 | 1 530 | 1 620 | 1 700 | 1 780
HE 260 A |  | 763 | FRd (c = 0) | 193 | 223 | 255 | 290 | 325 | 362 | 436 | 507 | 650 | 717 | 778 | 835 | 880
|  |  | clim (mm) | 150 | 140 | 130 | 120 | 110 | 110 | 110 | 110 | 110 | 110 | 110 | 110 | 110
|  |  | FRd (c ≥ clim) | 583 | 599 | 614 | 628 | 643 | 657 | 691 | 723 | 784 | 841 | 880 | 880 | 880
HE 260 AA |  | 658 | FRd (c = 0) | 135 | 158 | 183 | 210 | 237 | 260 | 314 | 368 | 475 | 527 | 574 | 580 | 580
|  |  | clim (mm) | 150 | 140 | 130 | 120 | 110 | 100 | 90,0 | 90,0 | 90,0 | 90,0 | 90,0 | 90,0 | 90,0
|  |  | FRd (c ≥ clim) | 400 | 413 | 425 | 437 | 449 | 461 | 488 | 514 | 562 | 580 | 580 | 580 | 580
HE 240 M |  | 1 530 | FRd (c = 0) | 665 | 749 | 842 | 944 | 1 050 | 1 170 | 1 490 | 1 730 | 2 130 | 2 520 | 2 920 | 3 320 | 3 710
|  |  | clim (mm) | 180 | 180 | 180 | 180 | 180 | 180 | 180 | 180 | 180 | 180 | 180 | 180 | 180
|  |  | FRd (c ≥ clim) | 2 390 | 2 470 | 2 550 | 2 630 | 2 700 | 2 780 | 2 980 | 3 180 | 3 580 | 3 970 | 4 370 | 4 760 | 5 160
HE 240 C |  | 1 180 | FRd (c = 0) | 446 | 511 | 585 | 667 | 756 | 850 | 1 090 | 1 250 | 1 550 | 1 860 | 2 170 | 2 480 | 2 790
|  |  | clim (mm) | 150 | 150 | 150 | 150 | 150 | 150 | 150 | 150 | 150 | 150 | 150 | 150 | 150
|  |  | FRd (c ≥ clim) | 1 560 | 1 620 | 1 680 | 1 750 | 1 810 | 1 870 | 2 020 | 2 180 | 2 490 | 2 790 | 3 100 | 3 410 | 3 720
HE 240 B |  | 844 | FRd (c = 0) | 259 | 307 | 362 | 423 | 489 | 560 | 696 | 806 | 1 030 | 1 250 | 1 430 | 1 530 | 1 630
|  |  | clim (mm) | 140 | 130 | 120 | 120 | 120 | 120 | 120 | 120 | 120 | 120 | 120 | 120 | 120
|  |  | FRd (c ≥ clim) | 882 | 926 | 970 | 1 010 | 1 060 | 1 100 | 1 210 | 1 320 | 1 470 | 1 570 | 1 670 | 1 760 | 1 840
HE 240 A |  | 668 | FRd (c = 0) | 194 | 226 | 262 | 300 | 339 | 378 | 456 | 534 | 670 | 741 | 805 | 865 | 921
|  |  | clim (mm) | 140 | 130 | 120 | 110 | 100 | 100 | 100 | 100 | 100 | 100 | 100 | 100 | 100
|  |  | FRd (c ≥ clim) | 587 | 603 | 620 | 636 | 651 | 666 | 703 | 738 | 803 | 863 | 919 | 947 | 947
HE 240 AA |  | 573 | FRd (c = 0) | 135 | 160 | 188 | 217 | 247 | 270 | 329 | 387 | 489 | 544 | 594 | 622 | 622
|  |  | clim (mm) | 140 | 130 | 120 | 110 | 100 | 90,0 | 80,0 | 80,0 | 80,0 | 80,0 | 80,0 | 80,0 | 80,0
|  |  | FRd (c ≥ clim) | 400 | 414 | 428 | 441 | 453 | 466 | 495 | 523 | 574 | 622 | 622 | 622 | 622
HE 220 M |  | 1 150 | FRd (c = 0) | 479 | 552 | 634 | 725 | 824 | 929 | 1 190 | 1 360 | 1 700 | 2 040 | 2 380 | 2 720 | 3 060
|  |  | clim (mm) | 150 | 150 | 150 | 150 | 150 | 150 | 150 | 150 | 150 | 150 | 150 | 150 | 150
|  |  | FRd (c ≥ clim) | 1 710 | 1 780 | 1 840 | 1 910 | 1 980 | 2 050 | 2 220 | 2 390 | 2 730 | 3 070 | 3 410 | 3 760 | 4 100
HE 220 C |  | 925 | FRd (c = 0) | 345 | 404 | 472 | 547 | 629 | 716 | 900 | 1 040 | 1 310 | 1 590 | 1 860 | 2 140 | 2 410
|  |  | clim (mm) | 130 | 130 | 130 | 130 | 130 | 130 | 130 | 130 | 130 | 130 | 130 | 130 | 130
|  |  | FRd (c ≥ clim) | 1 210 | 1 260 | 1 320 | 1 370 | 1 430 | 1 480 | 1 620 | 1 760 | 2 030 | 2 310 | 2 580 | 2 860 | 3 050
HE 220 B |  | 740 | FRd (c = 0) | 238 | 286 | 341 | 403 | 470 | 542 | 664 | 773 | 992 | 1 210 | 1 370 | 1 470 | 1 560
|  |  | clim (mm) | 130 | 120 | 110 | 110 | 110 | 110 | 110 | 110 | 110 | 110 | 110 | 110 | 110
|  |  | FRd (c ≥ clim) | 813 | 856 | 900 | 944 | 988 | 1 030 | 1 140 | 1 250 | 1 390 | 1 480 | 1 580 | 1 670 | 1 760
HE 220 A |  | 548 | FRd (c = 0) | 140 | 176 | 234 | 271 | 309 | 342 | 416 | 491 | 601 | 667 | 727 | 782 | 834
|  |  | clim (mm) | 130 | 120 | 110 | 100 | 90,0 | 90,0 | 90,0 | 90,0 | 90,0 | 90,0 | 90,0 | 90,0 | 90,0
|  |  | FRd (c ≥ clim) | 468 | 526 | 542 | 557 | 572 | 586 | 621 | 653 | 714 | 770 | 823 | 840 | 840
HE 220 AA |  | 469 | FRd (c = 0) | 116 | 140 | 166 | 193 | 219 | 241 | 296 | 350 | 432 | 482 | 526 | 537 | 537
|  |  | clim (mm) | 130 | 120 | 110 | 100 | 90,0 | 80,0 | 80,0 | 80,0 | 80,0 | 80,0 | 80,0 | 80,0 | 80,0
|  |  | FRd (c ≥ clim) | 346 | 358 | 371 | 383 | 394 | 405 | 432 | 458 | 504 | 537 | 537 | 537 | 537
HE 200 M |  | 1 040 | FRd (c = 0) | 432 | 503 | 584 | 674 | 771 | 874 | 1 110 | 1 270 | 1 600 | 1 930 | 2 260 | 2 590 | 2 920
|  |  | clim (mm) | 140 | 140 | 140 | 140 | 140 | 140 | 140 | 140 | 140 | 140 | 140 | 140 | 140
|  |  | FRd (c ≥ clim) | 1 550 | 1 620 | 1 680 | 1 750 | 1 820 | 1 880 | 2 050 | 2 210 | 2 540 | 2 870 | 3 200 | 3 530 | 3 860
HE 200 C |  | 833 | FRd (c = 0) | 307 | 364 | 430 | 504 | 584 | 669 | 830 | 962 | 1 230 | 1 490 | 1 750 | 2 020 | 2 280
|  |  | clim (mm) | 120 | 120 | 120 | 120 | 120 | 120 | 120 | 120 | 120 | 120 | 120 | 120 | 120
|  |  | FRd (c ≥ clim) | 1 080 | 1 130 | 1 180 | 1 240 | 1 290 | 1 340 | 1 480 | 1 610 | 1 870 | 2 140 | 2 400 | 2 660 | 2 910
HE 200 B |  | 660 | FRd (c = 0) | 207 | 252 | 306 | 366 | 431 | 500 | 603 | 707 | 914 | 1 120 | 1 280 | 1 370 | 1 460
|  |  | clim (mm) | 110 | 100 | 100 | 100 | 100 | 100 | 100 | 100 | 100 | 100 | 110 | 110 | 110
|  |  | FRd (c ≥ clim) | 710 | 751 | 792 | 834 | 875 | 917 | 1 020 | 1 120 | 1 280 | 1 380 | 1 470 | 1 550 | 1 630
HE 200 A |  | 479 | FRd (c = 0) | 117 | 151 | 208 | 243 | 280 | 308 | 379 | 450 | 537 | 597 | 652 | 703 | 741
|  |  | clim (mm) | 110 | 100 | 90,0 | 80,0 | 80,0 | 80,0 | 80,0 | 80,0 | 80,0 | 80,0 | 80,0 | 80,0 | 80,0
|  |  | FRd (c ≥ clim) | 392 | 421 | 469 | 484 | 498 | 511 | 544 | 574 | 631 | 683 | 732 | 741 | 741
HE 200 AA |  | 410 | FRd (c = 0) | 98,8 | 121 | 145 | 171 | 194 | 214 | 265 | 316 | 378 | 422 | 457 | 457 | 457
|  |  | clim (mm) | 110 | 100 | 90,0 | 80,0 | 70,0 | 70,0 | 70,0 | 70,0 | 70,0 | 70,0 | 70,0 | 70,0 | 70,0
|  |  | FRd (c ≥ clim) | 295 | 306 | 318 | 329 | 339 | 349 | 374 | 396 | 438 | 457 | 457 | 457 | 457
HE 180 M |  | 881 | FRd (c = 0) | 388 | 457 | 536 | 624 | 719 | 821 | 1 030 | 1 190 | 1 500 | 1 820 | 2 140 | 2 460 | 2 780
|  |  | clim (mm) | 130 | 130 | 130 | 130 | 130 | 130 | 130 | 130 | 130 | 130 | 130 | 130 | 130
|  |  | FRd (c ≥ clim) | 1 400 | 1 470 | 1 530 | 1 590 | 1 660 | 1 720 | 1 880 | 2 040 | 2 360 | 2 680 | 3 000 | 3 320 | 3 640
HE 180 C |  | 695 | FRd (c = 0) | 271 | 326 | 391 | 463 | 541 | 624 | 763 | 890 | 1 140 | 1 400 | 1 650 | 1 900 | 2 160
|  |  | clim (mm) | 110 | 110 | 110 | 110 | 110 | 110 | 110 | 110 | 110 | 110 | 110 | 110 | 110
|  |  | FRd (c ≥ clim) | 959 | 1 010 | 1 060 | 1 110 | 1 160 | 1 210 | 1 340 | 1 460 | 1 720 | 1 970 | 2 220 | 2 480 | 2 730
HE 180 B |  | 539 | FRd (c = 0) | 178 | 221 | 273 | 331 | 393 | 447 | 545 | 643 | 838 | 1 030 | 1 190 | 1 280 | 1 370
|  |  | clim (mm) | 100 | 90,0 | 90,0 | 90,0 | 90,0 | 90,0 | 90,0 | 90,0 | 90,0 | 90,0 | 100 | 100 | 100
|  |  | FRd (c ≥ clim) | 613 | 652 | 691 | 731 | 770 | 809 | 907 | 1 000 | 1 180 | 1 270 | 1 360 | 1 440 | 1 520
HE 180 A |  | 386 | FRd (c = 0) | 102 | 133 | 171 | 220 | 253 | 280 | 347 | 415 | 479 | 534 | 584 | 629 | 651
|  |  | clim (mm) | 100 | 90,0 | 80,0 | 80,0 | 80,0 | 80,0 | 80,0 | 80,0 | 80,0 | 80,0 | 80,0 | 80,0 | 80,0
|  |  | FRd (c ≥ clim) | 340 | 367 | 411 | 424 | 437 | 449 | 479 | 507 | 560 | 607 | 651 | 651 | 651
HE 180 AA |  | 322 | FRd (c = 0) | 82,8 | 103 | 126 | 150 | 170 | 188 | 235 | 282 | 327 | 366 | 384 | 384 | 384
|  |  | clim (mm) | 100 | 90,0 | 80,0 | 70,0 | 70,0 | 70,0 | 70,0 | 70,0 | 70,0 | 70,0 | 70,0 | 70,0 | 70,0
|  |  | FRd (c ≥ clim) | 248 | 259 | 269 | 279 | 288 | 297 | 319 | 339 | 377 | 384 | 384 | 384 | 384
HE 160 M |  | 784 | FRd (c = 0) | 345 | 412 | 490 | 576 | 670 | 770 | 950 | 1 100 | 1 410 | 1 720 | 2 030 | 2 340 | 2 640
|  |  | clim (mm) | 130 | 130 | 130 | 130 | 130 | 130 | 130 | 130 | 130 | 130 | 130 | 130 | 130
|  |  | FRd (c ≥ clim) | 1 260 | 1 320 | 1 380 | 1 440 | 1 500 | 1 570 | 1 720 | 1 880 | 2 180 | 2 490 | 2 800 | 3 110 | 3 420
HE 160 C |  | 612 | FRd (c = 0) | 237 | 290 | 353 | 423 | 500 | 577 | 698 | 819 | 1 060 | 1 300 | 1 540 | 1 790 | 2 030
|  |  | clim (mm) | 110 | 110 | 110 | 110 | 110 | 110 | 110 | 110 | 110 | 110 | 110 | 110 | 110
|  |  | FRd (c ≥ clim) | 845 | 893 | 942 | 990 | 1 040 | 1 090 | 1 210 | 1 330 | 1 570 | 1 810 | 2 060 | 2 300 | 2 540
HE 160 B |  | 468 | FRd (c = 0) | 151 | 192 | 242 | 298 | 358 | 398 | 490 | 582 | 766 | 950 | 1 110 | 1 200 | 1 280
|  |  | clim (mm) | 90,0 | 80,0 | 80,0 | 80,0 | 80,0 | 80,0 | 80,0 | 80,0 | 80,0 | 80,0 | 90,0 | 90,0 | 90,0
|  |  | FRd (c ≥ clim) | 524 | 560 | 597 | 634 | 671 | 708 | 800 | 892 | 1 080 | 1 170 | 1 260 | 1 340 | 1 410
HE 160 A |  | 352 | FRd (c = 0) | 90,7 | 122 | 161 | 206 | 239 | 266 | 335 | 404 | 502 | 562 | 615 | 665 | 710
|  |  | clim (mm) | 90,0 | 80,0 | 70,0 | 60,0 | 60,0 | 60,0 | 60,0 | 60,0 | 70,0 | 70,0 | 70,0 | 70,0 | 70,0
|  |  | FRd (c ≥ clim) | 306 | 334 | 361 | 389 | 417 | 444 | 489 | 520 | 582 | 634 | 682 | 726 | 726
HE 160 AA |  | 277 | FRd (c = 0) | 68,3 | 87,0 | 108 | 130 | 147 | 164 | 208 | 241 | 280 | 313 | 318 | 318 | 318
|  |  | clim (mm) | 90,0 | 80,0 | 70,0 | 60,0 | 60,0 | 60,0 | 60,0 | 60,0 | 60,0 | 60,0 | 60,0 | 60,0 | 60,0
|  |  | FRd (c ≥ clim) | 205 | 215 | 224 | 233 | 241 | 249 | 269 | 287 | 318 | 318 | 318 | 318 | 318
HE 140 M |  | 622 | FRd (c = 0) | 298 | 361 | 434 | 516 | 605 | 699 | 851 | 994 | 1 280 | 1 570 | 1 850 | 2 140 | 2 420
|  |  | clim (mm) | 120 | 120 | 120 | 120 | 120 | 120 | 120 | 120 | 120 | 120 | 120 | 120 | 120
|  |  | FRd (c ≥ clim) | 1 100 | 1 150 | 1 210 | 1 270 | 1 320 | 1 380 | 1 520 | 1 670 | 1 950 | 2 240 | 2 520 | 2 810 | 3 100
HE 140 C |  | 474 | FRd (c = 0) | 200 | 249 | 307 | 372 | 442 | 503 | 613 | 723 | 943 | 1 160 | 1 380 | 1 600 | 1 820
|  |  | clim (mm) | 100 | 100 | 100 | 100 | 100 | 100 | 100 | 100 | 100 | 100 | 100 | 100 | 100
|  |  | FRd (c ≥ clim) | 715 | 759 | 803 | 847 | 891 | 935 | 1 040 | 1 160 | 1 380 | 1 600 | 1 820 | 2 040 | 2 260
HE 140 B |  | 348 | FRd (c = 0) | 122 | 159 | 203 | 252 | 302 | 334 | 414 | 495 | 656 | 817 | 909 | 980 | 1 050
|  |  | clim (mm) | 80,0 | 80,0 | 80,0 | 80,0 | 80,0 | 80,0 | 80,0 | 80,0 | 80,0 | 80,0 | 80,0 | 80,0 | 80,0
|  |  | FRd (c ≥ clim) | 423 | 455 | 487 | 519 | 552 | 584 | 664 | 745 | 875 | 949 | 1 020 | 1 080 | 1 150
HE 140 A |  | 268 | FRd (c = 0) | 76,7 | 106 | 143 | 184 | 210 | 235 | 298 | 361 | 449 | 503 | 552 | 597 | 638
|  |  | clim (mm) | 80,0 | 70,0 | 60,0 | 60,0 | 60,0 | 60,0 | 60,0 | 60,0 | 60,0 | 60,0 | 60,0 | 60,0 | 60,0
|  |  | FRd (c ≥ clim) | 260 | 285 | 311 | 336 | 361 | 387 | 431 | 460 | 516 | 564 | 608 | 644 | 644
HE 140 AA |  | 210 | FRd (c = 0) | 47,9 | 71,6 | 104 | 124 | 143 | 161 | 206 | 230 | 269 | 302 | 314 | 314 | 314
|  |  | clim (mm) | 80,0 | 70,0 | 60,0 | 50,0 | 50,0 | 50,0 | 50,0 | 50,0 | 50,0 | 50,0 | 50,0 | 50,0 | 50,0
|  |  | FRd (c ≥ clim) | 159 | 179 | 204 | 213 | 222 | 230 | 250 | 269 | 302 | 314 | 314 | 314 | 314
HE 120 M |  | 537 | FRd (c = 0) | 259 | 320 | 392 | 472 | 560 | 642 | 779 | 917 | 1 190 | 1 470 | 1 740 | 2 020 | 2 290
|  |  | clim (mm) | 110 | 110 | 110 | 110 | 110 | 110 | 110 | 110 | 110 | 110 | 110 | 110 | 110
|  |  | FRd (c ≥ clim) | 964 | 1 020 | 1 070 | 1 130 | 1 180 | 1 240 | 1 380 | 1 510 | 1 790 | 2 060 | 2 340 | 2 610 | 2 890
HE 120 C |  | 422 | FRd (c = 0) | 178 | 227 | 286 | 352 | 424 | 470 | 579 | 689 | 907 | 1 130 | 1 340 | 1 560 | 1 780
|  |  | clim (mm) | 90,0 | 90,0 | 90,0 | 90,0 | 90,0 | 90,0 | 90,0 | 90,0 | 90,0 | 90,0 | 90,0 | 90,0 | 90,0
|  |  | FRd (c ≥ clim) | 643 | 687 | 730 | 774 | 818 | 862 | 971 | 1 080 | 1 300 | 1 520 | 1 740 | 1 950 | 2 170
HE 120 B |  | 291 | FRd (c = 0) | 99,9 | 134 | 176 | 224 | 261 | 291 | 366 | 440 | 590 | 739 | 843 | 911 | 974
|  |  | clim (mm) | 70,0 | 70,0 | 70,0 | 70,0 | 70,0 | 70,0 | 70,0 | 70,0 | 70,0 | 70,0 | 70,0 | 70,0 | 70,0
|  |  | FRd (c ≥ clim) | 348 | 378 | 408 | 438 | 468 | 498 | 573 | 647 | 799 | 870 | 938 | 999 | 1 060
HE 120 A |  | 224 | FRd (c = 0) | 63,7 | 90,8 | 125 | 159 | 182 | 205 | 263 | 320 | 399 | 448 | 492 | 533 | 570
|  |  | clim (mm) | 70,0 | 60,0 | 60,0 | 60,0 | 60,0 | 60,0 | 60,0 | 60,0 | 60,0 | 60,0 | 60,0 | 60,0 | 60,0
|  |  | FRd (c ≥ clim) | 217 | 240 | 263 | 286 | 309 | 332 | 378 | 405 | 455 | 499 | 539 | 570 | 570
HE 120 AA |  | 185 | FRd (c = 0) | 40,2 | 63,9 | 94,4 | 115 | 134 | 153 | 202 | 234 | 275 | 310 | 340 | 340 | 340
|  |  | clim (mm) | 70,0 | 60,0 | 50,0 | 40,0 | 40,0 | 40,0 | 40,0 | 40,0 | 40,0 | 40,0 | 40,0 | 40,0 | 40,0
|  |  | FRd (c ≥ clim) | 135 | 154 | 173 | 193 | 216 | 226 | 247 | 270 | 306 | 338 | 340 | 340 | 340
HE 100 M |  | 457 | FRd (c = 0) | 222 | 281 | 351 | 431 | 518 | 578 | 710 | 842 | 1 110 | 1 370 | 1 630 | 1 900 | 2 160
|  |  | clim (mm) | 100 | 100 | 100 | 100 | 100 | 100 | 100 | 100 | 100 | 100 | 100 | 100 | 100
|  |  | FRd (c ≥ clim) | 839 | 892 | 945 | 997 | 1 050 | 1 100 | 1 240 | 1 370 | 1 630 | 1 900 | 2 160 | 2 420 | 2 690
HE 100 C |  | 355 | FRd (c = 0) | 149 | 196 | 253 | 318 | 376 | 417 | 521 | 624 | 831 | 1 040 | 1 240 | 1 450 | 1 660
|  |  | clim (mm) | 80,0 | 80,0 | 80,0 | 80,0 | 80,0 | 80,0 | 80,0 | 80,0 | 80,0 | 80,0 | 80,0 | 80,0 | 80,0
|  |  | FRd (c ≥ clim) | 544 | 586 | 627 | 669 | 710 | 751 | 855 | 958 | 1 160 | 1 370 | 1 580 | 1 790 | 1 990
HE 100 B |  | 239 | FRd (c = 0) | 79,7 | 112 | 152 | 195 | 223 | 251 | 320 | 389 | 527 | 665 | 786 | 850 | 910
|  |  | clim (mm) | 60,0 | 60,0 | 60,0 | 60,0 | 60,0 | 60,0 | 60,0 | 60,0 | 60,0 | 60,0 | 60,0 | 60,0 | 60,0
|  |  | FRd (c ≥ clim) | 281 | 308 | 336 | 363 | 391 | 419 | 488 | 557 | 695 | 800 | 866 | 925 | 980
HE 100 A |  | 200 | FRd (c = 0) | 58,2 | 85,6 | 120 | 151 | 174 | 197 | 255 | 312 | 427 | 492 | 541 | 586 | 628
|  |  | clim (mm) | 50,0 | 50,0 | 50,0 | 50,0 | 50,0 | 50,0 | 50,0 | 50,0 | 50,0 | 50,0 | 50,0 | 50,0 | 50,0
|  |  | FRd (c ≥ clim) | 201 | 224 | 247 | 270 | 293 | 316 | 374 | 431 | 494 | 545 | 589 | 631 | 670
HE 100 AA |  | 163 | FRd (c = 0) | 36,7 | 60,8 | 90,5 | 110 | 129 | 148 | 197 | 245 | 301 | 341 | 376 | 409 | 410
|  |  | clim (mm) | 50,0 | 40,0 | 40,0 | 40,0 | 40,0 | 40,0 | 40,0 | 40,0 | 40,0 | 40,0 | 40,0 | 40,0 | 40,0
|  |  | FRd (c ≥ clim) | 125 | 144 | 164 | 183 | 202 | 222 | 268 | 291 | 333 | 370 | 402 | 410 | 410
+ W celu określenia nośności dla tego profilu zastosowano granice plastyczności stali HISTAR®
Jeśli c < clim to należy użyć wartości FRd dla c = 0
Te dane zostały pobrane ze strony Orange Book (http://orangebook.arcelormittal.com /pl-pl/dostepne-dane-o-projekcie/polskimi-na/belki/he/nosnosc-oraz-wytrzymalosc-srodnika-na-wyboczenie/s460-histar460/) w dniu 09.11.2023 o 12:35
© 2023, SCI i ArcelorMittal Commercial Sections S.A. Dane te podlegają tym samym warunkom, które zostały określone na stronie Orange Book (http://orangebook.arcelormittal.com/terms-conditions/)