## HL-HLZ-bending-S355-Eurocode3-F
Eurocode 3 - Annexes nationales français (EN 1993-1-1:2005, EN 10365)
Poutrelles à trés larges ailes - HL et HLZ, Moment résistant au déversement pour: S355/HISTAR®355
Désignation du profilé |  | C1(1) | Moment résistant au déversement Mb,Rd (kNm)pour la longueur entre maintiens latéraux, L (m) | [16 empty] | Moment d'inertie Axe y-y
Résistance des sections transversales (kNm) | [19 empty] | Iy
Classification |  |  | 1,0 | 1,5 | 2,0 | 2,5 | 3,0 | 3,5 | 4,0 | 5,0 | 6,0 | 7,0 | 8,0 | 9,0 | 10,0 | 11,0 | 12,0 | 13,0 | 14,0 | cm4
HLZ 1100 D |  | 1,00 | 8 600 | 8 600 | 8 600 | 8 420 | 8 210 | 8 000 | 7 790 | 7 350 | 6 890 | 6 410 | 5 930 | 5 450 | 5 010 | 4 600 | 4 240 | 3 910 | 3 630 | 1 165 000
|  | 1,13 | 8 600 | 8 600 | 8 600 | 8 600 | 8 430 | 8 250 | 8 070 | 7 690 | 7 270 | 6 830 | 6 380 | 5 920 | 5 470 | 5 050 | 4 660 | 4 320 | 4 000
Mc,y,Rd = 8 600 |  | 1,35 | 8 600 | 8 600 | 8 600 | 8 600 | 8 600 | 8 570 | 8 430 | 8 130 | 7 800 | 7 420 | 7 020 | 6 600 | 6 170 | 5 750 | 5 350 | 4 980 | 4 640
Mc,z,Rd = 1 420 |  | 1,50 | 8 600 | 8 600 | 8 600 | 8 600 | 8 600 | 8 600 | 8 600 | 8 370 | 8 080 | 7 750 | 7 380 | 6 990 | 6 590 | 6 180 | 5 780 | 5 410 | 5 060
|  | 1,77 | 8 600 | 8 600 | 8 600 | 8 600 | 8 600 | 8 600 | 8 600 | 8 600 | 8 480 | 8 220 | 7 920 | 7 580 | 7 230 | 6 860 | 6 480 | 6 110 | 5 760
|  | 2,00 | 8 600 | 8 600 | 8 600 | 8 600 | 8 600 | 8 600 | 8 600 | 8 600 | 8 600 | 8 530 | 8 280 | 7 990 | 7 680 | 7 340 | 6 990 | 6 640 | 6 300
Classe = 1 |  | 2,50 | 8 600 | 8 600 | 8 600 | 8 600 | 8 600 | 8 600 | 8 600 | 8 600 | 8 600 | 8 600 | 8 600 | 8 600 | 8 420 | 8 160 | 7 880 | 7 580 | 7 280
HLZ 1100 C |  | 1,00 | 8 140 | 8 140 | 8 140 | 7 960 | 7 760 | 7 560 | 7 360 | 6 940 | 6 500 | 6 030 | 5 560 | 5 100 | 4 680 | 4 280 | 3 930 | 3 630 | 3 360 | 1 100 000
|  | 1,13 | 8 140 | 8 140 | 8 140 | 8 130 | 7 970 | 7 800 | 7 630 | 7 260 | 6 860 | 6 430 | 5 990 | 5 540 | 5 110 | 4 700 | 4 330 | 4 000 | 3 700
Mc,y,Rd = 8 140 |  | 1,35 | 8 140 | 8 140 | 8 140 | 8 140 | 8 140 | 8 100 | 7 970 | 7 690 | 7 360 | 7 000 | 6 600 | 6 190 | 5 770 | 5 370 | 4 980 | 4 620 | 4 290
Mc,z,Rd = 1 340 |  | 1,50 | 8 140 | 8 140 | 8 140 | 8 140 | 8 140 | 8 140 | 8 140 | 7 910 | 7 630 | 7 310 | 6 950 | 6 570 | 6 170 | 5 780 | 5 390 | 5 020 | 4 680
|  | 1,77 | 8 140 | 8 140 | 8 140 | 8 140 | 8 140 | 8 140 | 8 140 | 8 140 | 8 020 | 7 760 | 7 460 | 7 140 | 6 780 | 6 420 | 6 050 | 5 690 | 5 350
|  | 2,00 | 8 140 | 8 140 | 8 140 | 8 140 | 8 140 | 8 140 | 8 140 | 8 140 | 8 140 | 8 060 | 7 810 | 7 530 | 7 220 | 6 880 | 6 540 | 6 200 | 5 860
Classe = 1 |  | 2,50 | 8 140 | 8 140 | 8 140 | 8 140 | 8 140 | 8 140 | 8 140 | 8 140 | 8 140 | 8 140 | 8 140 | 8 140 | 7 930 | 7 670 | 7 390 | 7 100 | 6 790
HLZ 1100 B |  | 1,00 | 7 690 | 7 690 | 7 690 | 7 510 | 7 320 | 7 130 | 6 930 | 6 530 | 6 100 | 5 660 | 5 200 | 4 760 | 4 350 | 3 970 | 3 640 | 3 350 | 3 090 | 1 036 000
|  | 1,13 | 7 690 | 7 690 | 7 690 | 7 670 | 7 520 | 7 360 | 7 190 | 6 830 | 6 450 | 6 040 | 5 610 | 5 180 | 4 760 | 4 370 | 4 010 | 3 690 | 3 410
Mc,y,Rd = 7 690 |  | 1,35 | 7 690 | 7 690 | 7 690 | 7 690 | 7 690 | 7 640 | 7 520 | 7 240 | 6 920 | 6 570 | 6 190 | 5 790 | 5 380 | 4 990 | 4 620 | 4 270 | 3 960
Mc,z,Rd = 1 250 |  | 1,50 | 7 690 | 7 690 | 7 690 | 7 690 | 7 690 | 7 690 | 7 690 | 7 460 | 7 180 | 6 870 | 6 520 | 6 150 | 5 760 | 5 380 | 5 000 | 4 650 | 4 320
|  | 1,77 | 7 690 | 7 690 | 7 690 | 7 690 | 7 690 | 7 690 | 7 690 | 7 690 | 7 550 | 7 300 | 7 010 | 6 690 | 6 350 | 5 990 | 5 630 | 5 280 | 4 940
|  | 2,00 | 7 690 | 7 690 | 7 690 | 7 690 | 7 690 | 7 690 | 7 690 | 7 690 | 7 690 | 7 590 | 7 340 | 7 070 | 6 760 | 6 430 | 6 100 | 5 760 | 5 430
Classe = 1 |  | 2,50 | 7 690 | 7 690 | 7 690 | 7 690 | 7 690 | 7 690 | 7 690 | 7 690 | 7 690 | 7 690 | 7 690 | 7 680 | 7 450 | 7 190 | 6 910 | 6 620 | 6 320
HLZ 1100 A |  | 1,00 | 7 340 | 7 340 | 7 340 | 7 160 | 6 980 | 6 790 | 6 600 | 6 210 | 5 790 | 5 350 | 4 910 | 4 480 | 4 080 | 3 720 | 3 400 | 3 120 | 2 880 | 983 000
|  | 1,13 | 7 340 | 7 340 | 7 340 | 7 320 | 7 160 | 7 010 | 6 850 | 6 500 | 6 130 | 5 720 | 5 300 | 4 880 | 4 470 | 4 090 | 3 750 | 3 440 | 3 170
Mc,y,Rd = 7 340 |  | 1,35 | 7 340 | 7 340 | 7 340 | 7 340 | 7 340 | 7 290 | 7 160 | 6 890 | 6 580 | 6 240 | 5 860 | 5 470 | 5 070 | 4 680 | 4 320 | 3 990 | 3 680
Mc,z,Rd = 1 170 |  | 1,50 | 7 340 | 7 340 | 7 340 | 7 340 | 7 340 | 7 340 | 7 330 | 7 100 | 6 830 | 6 520 | 6 180 | 5 810 | 5 430 | 5 050 | 4 690 | 4 340 | 4 020
|  | 1,77 | 7 340 | 7 340 | 7 340 | 7 340 | 7 340 | 7 340 | 7 340 | 7 340 | 7 190 | 6 940 | 6 660 | 6 340 | 6 000 | 5 640 | 5 290 | 4 940 | 4 610
|  | 2,00 | 7 340 | 7 340 | 7 340 | 7 340 | 7 340 | 7 340 | 7 340 | 7 340 | 7 340 | 7 220 | 6 980 | 6 700 | 6 400 | 6 070 | 5 740 | 5 400 | 5 080
Classe = 1 |  | 2,50 | 7 340 | 7 340 | 7 340 | 7 340 | 7 340 | 7 340 | 7 340 | 7 340 | 7 340 | 7 340 | 7 340 | 7 300 | 7 070 | 6 810 | 6 530 | 6 230 | 5 940
HL 1100 x 607 | + | 1,00 | 11 720 | 11 720 | 11 630 | 11 330 | 11 030 | 10 730 | 10 420 | 9 800 | 9 170 | 8 540 | 7 920 | 7 330 | 6 780 | 6 300 | 5 860 | 5 470 | 5 130 | 1 624 000
|  | 1,13 | 11 720 | 11 720 | 11 720 | 11 590 | 11 340 | 11 090 | 10 830 | 10 280 | 9 710 | 9 120 | 8 530 | 7 960 | 7 420 | 6 910 | 6 450 | 6 040 | 5 660
Mc,y,Rd = 11 720 |  | 1,35 | 11 720 | 11 720 | 11 720 | 11 720 | 11 720 | 11 550 | 11 350 | 10 920 | 10 450 | 9 940 | 9 420 | 8 890 | 8 370 | 7 870 | 7 400 | 6 960 | 6 560
Mc,z,Rd = 1 740 |  | 1,50 | 11 720 | 11 720 | 11 720 | 11 720 | 11 720 | 11 720 | 11 620 | 11 260 | 10 850 | 10 400 | 9 920 | 9 430 | 8 940 | 8 460 | 7 990 | 7 550 | 7 140
|  | 1,77 | 11 720 | 11 720 | 11 720 | 11 720 | 11 720 | 11 720 | 11 720 | 11 720 | 11 420 | 11 070 | 10 670 | 10 250 | 9 810 | 9 370 | 8 930 | 8 510 | 8 100
|  | 2,00 | 11 720 | 11 720 | 11 720 | 11 720 | 11 720 | 11 720 | 11 720 | 11 720 | 11 720 | 11 510 | 11 180 | 10 810 | 10 420 | 10 020 | 9 620 | 9 220 | 8 820
Classe = 1 |  | 2,50 | 11 720 | 11 720 | 11 720 | 11 720 | 11 720 | 11 720 | 11 720 | 11 720 | 11 720 | 11 720 | 11 720 | 11 720 | 11 440 | 11 130 | 10 800 | 10 460 | 10 120
HL 1100 x 548 | + | 1,00 | 10 550 | 10 550 | 10 460 | 10 190 | 9 910 | 9 630 | 9 350 | 8 770 | 8 180 | 7 570 | 6 980 | 6 430 | 5 920 | 5 460 | 5 060 | 4 700 | 4 390 | 1 457 000
|  | 1,13 | 10 550 | 10 550 | 10 550 | 10 430 | 10 200 | 9 960 | 9 720 | 9 210 | 8 670 | 8 110 | 7 550 | 7 000 | 6 480 | 6 010 | 5 580 | 5 190 | 4 850
Mc,y,Rd = 10 550 |  | 1,35 | 10 550 | 10 550 | 10 550 | 10 550 | 10 550 | 10 380 | 10 200 | 9 800 | 9 350 | 8 860 | 8 360 | 7 850 | 7 350 | 6 870 | 6 420 | 6 010 | 5 630
Mc,z,Rd = 1 550 |  | 1,50 | 10 550 | 10 550 | 10 550 | 10 550 | 10 550 | 10 550 | 10 450 | 10 110 | 9 720 | 9 280 | 8 820 | 8 340 | 7 870 | 7 400 | 6 950 | 6 530 | 6 140
|  | 1,77 | 10 550 | 10 550 | 10 550 | 10 550 | 10 550 | 10 550 | 10 550 | 10 550 | 10 250 | 9 900 | 9 510 | 9 100 | 8 670 | 8 240 | 7 810 | 7 400 | 7 000
|  | 2,00 | 10 550 | 10 550 | 10 550 | 10 550 | 10 550 | 10 550 | 10 550 | 10 550 | 10 550 | 10 310 | 9 980 | 9 620 | 9 240 | 8 840 | 8 440 | 8 050 | 7 670
Classe = 1 |  | 2,50 | 10 550 | 10 550 | 10 550 | 10 550 | 10 550 | 10 550 | 10 550 | 10 550 | 10 550 | 10 550 | 10 550 | 10 470 | 10 180 | 9 870 | 9 550 | 9 210 | 8 870
HL 1100 R | + | 1,00 | 9 520 | 9 520 | 9 430 | 9 180 | 8 920 | 8 660 | 8 400 | 7 860 | 7 300 | 6 720 | 6 160 | 5 640 | 5 160 | 4 740 | 4 370 | 4 040 | 3 760 | 1 305 000
|  | 1,13 | 9 520 | 9 520 | 9 520 | 9 390 | 9 180 | 8 960 | 8 740 | 8 260 | 7 750 | 7 210 | 6 680 | 6 150 | 5 670 | 5 220 | 4 820 | 4 470 | 4 150
Mc,y,Rd = 9 520 |  | 1,35 | 9 520 | 9 520 | 9 520 | 9 520 | 9 510 | 9 350 | 9 180 | 8 800 | 8 370 | 7 900 | 7 420 | 6 930 | 6 440 | 5 990 | 5 560 | 5 180 | 4 820
Mc,z,Rd = 1 380 |  | 1,50 | 9 520 | 9 520 | 9 520 | 9 520 | 9 520 | 9 520 | 9 410 | 9 080 | 8 710 | 8 290 | 7 850 | 7 380 | 6 920 | 6 470 | 6 040 | 5 640 | 5 280
|  | 1,77 | 9 520 | 9 520 | 9 520 | 9 520 | 9 520 | 9 520 | 9 520 | 9 490 | 9 200 | 8 860 | 8 480 | 8 080 | 7 660 | 7 240 | 6 820 | 6 420 | 6 050
|  | 2,00 | 9 520 | 9 520 | 9 520 | 9 520 | 9 520 | 9 520 | 9 520 | 9 520 | 9 520 | 9 240 | 8 920 | 8 560 | 8 190 | 7 800 | 7 400 | 7 020 | 6 650
Classe = 1 |  | 2,50 | 9 520 | 9 520 | 9 520 | 9 520 | 9 520 | 9 520 | 9 520 | 9 520 | 9 520 | 9 520 | 9 520 | 9 360 | 9 070 | 8 760 | 8 430 | 8 090 | 7 760
HL 1100 M |  | 1,00 | 8 300 | 8 300 | 8 210 | 7 990 | 7 760 | 7 540 | 7 300 | 6 820 | 6 300 | 5 780 | 5 260 | 4 780 | 4 350 | 3 970 | 3 640 | 3 350 | 3 100 | 1 136 000
|  | 1,13 | 8 300 | 8 300 | 8 300 | 8 180 | 8 000 | 7 800 | 7 600 | 7 170 | 6 700 | 6 210 | 5 710 | 5 230 | 4 780 | 4 380 | 4 020 | 3 700 | 3 420
Mc,y,Rd = 8 300 |  | 1,35 | 8 300 | 8 300 | 8 300 | 8 300 | 8 280 | 8 140 | 7 990 | 7 640 | 7 250 | 6 820 | 6 370 | 5 910 | 5 460 | 5 040 | 4 650 | 4 290 | 3 980
Mc,z,Rd = 1 200 |  | 1,50 | 8 300 | 8 300 | 8 300 | 8 300 | 8 300 | 8 300 | 8 190 | 7 900 | 7 550 | 7 170 | 6 750 | 6 310 | 5 880 | 5 460 | 5 060 | 4 690 | 4 360
|  | 1,77 | 8 300 | 8 300 | 8 300 | 8 300 | 8 300 | 8 300 | 8 300 | 8 260 | 7 990 | 7 670 | 7 320 | 6 930 | 6 530 | 6 130 | 5 740 | 5 370 | 5 020
|  | 2,00 | 8 300 | 8 300 | 8 300 | 8 300 | 8 300 | 8 300 | 8 300 | 8 300 | 8 280 | 8 010 | 7 710 | 7 370 | 7 000 | 6 630 | 6 260 | 5 890 | 5 540
Classe = 1 |  | 2,50 | 8 300 | 8 300 | 8 300 | 8 300 | 8 300 | 8 300 | 8 300 | 8 300 | 8 300 | 8 300 | 8 300 | 8 090 | 7 800 | 7 500 | 7 180 | 6 850 | 6 520
HL 1100 B |  | 1,00 | 7 460 | 7 460 | 7 370 | 7 170 | 6 960 | 6 750 | 6 540 | 6 090 | 5 610 | 5 120 | 4 640 | 4 190 | 3 790 | 3 440 | 3 140 | 2 880 | 2 660 | 1 016 000
|  | 1,13 | 7 460 | 7 460 | 7 460 | 7 340 | 7 170 | 6 990 | 6 810 | 6 410 | 5 970 | 5 510 | 5 040 | 4 590 | 4 170 | 3 800 | 3 460 | 3 170 | 2 920
Mc,y,Rd = 7 460 |  | 1,35 | 7 460 | 7 460 | 7 460 | 7 460 | 7 430 | 7 300 | 7 160 | 6 840 | 6 470 | 6 070 | 5 640 | 5 200 | 4 780 | 4 380 | 4 020 | 3 690 | 3 400
Mc,z,Rd = 1 060 |  | 1,50 | 7 460 | 7 460 | 7 460 | 7 460 | 7 460 | 7 460 | 7 340 | 7 070 | 6 750 | 6 380 | 5 980 | 5 570 | 5 150 | 4 760 | 4 380 | 4 040 | 3 730
|  | 1,77 | 7 460 | 7 460 | 7 460 | 7 460 | 7 460 | 7 460 | 7 460 | 7 400 | 7 150 | 6 850 | 6 500 | 6 130 | 5 750 | 5 360 | 4 990 | 4 640 | 4 310
|  | 2,00 | 7 460 | 7 460 | 7 460 | 7 460 | 7 460 | 7 460 | 7 460 | 7 460 | 7 410 | 7 160 | 6 860 | 6 530 | 6 180 | 5 820 | 5 460 | 5 110 | 4 780
Classe = 1 |  | 2,50 | 7 460 | 7 460 | 7 460 | 7 460 | 7 460 | 7 460 | 7 460 | 7 460 | 7 460 | 7 460 | 7 450 | 7 200 | 6 920 | 6 620 | 6 300 | 5 980 | 5 670
HL 1100 A |  | 1,00 | 6 490 | 6 490 | 6 410 | 6 230 | 6 050 | 5 860 | 5 670 | 5 270 | 4 840 | 4 390 | 3 950 | 3 550 | 3 190 | 2 880 | 2 610 | 2 380 | 2 180 | 878 000
|  | 1,13 | 6 490 | 6 490 | 6 490 | 6 380 | 6 230 | 6 080 | 5 910 | 5 550 | 5 150 | 4 730 | 4 300 | 3 890 | 3 510 | 3 170 | 2 880 | 2 620 | 2 400
Mc,y,Rd = 6 490 |  | 1,35 | 6 490 | 6 490 | 6 490 | 6 490 | 6 460 | 6 350 | 6 220 | 5 930 | 5 600 | 5 220 | 4 820 | 4 420 | 4 030 | 3 670 | 3 340 | 3 050 | 2 790
Mc,z,Rd = 914 |  | 1,50 | 6 490 | 6 490 | 6 490 | 6 490 | 6 490 | 6 490 | 6 380 | 6 140 | 5 840 | 5 500 | 5 130 | 4 740 | 4 360 | 3 990 | 3 650 | 3 340 | 3 060
|  | 1,77 | 6 490 | 6 490 | 6 490 | 6 490 | 6 490 | 6 490 | 6 490 | 6 420 | 6 190 | 5 920 | 5 600 | 5 250 | 4 890 | 4 530 | 4 180 | 3 850 | 3 550
|  | 2,00 | 6 490 | 6 490 | 6 490 | 6 490 | 6 490 | 6 490 | 6 490 | 6 490 | 6 430 | 6 190 | 5 920 | 5 600 | 5 270 | 4 930 | 4 590 | 4 260 | 3 950
Classe = 1 |  | 2,50 | 6 490 | 6 490 | 6 490 | 6 490 | 6 490 | 6 490 | 6 490 | 6 490 | 6 490 | 6 490 | 6 440 | 6 200 | 5 940 | 5 640 | 5 340 | 5 030 | 4 730
HL 1000 x 976 | + | 1,00 | 17 860 | 17 860 | 17 860 | 17 500 | 17 110 | 16 740 | 16 380 | 15 680 | 15 020 | 14 380 | 13 770 | 13 180 | 12 620 | 12 090 | 11 580 | 11 100 | 10 660 | 2 349 000
|  | 1,13 | 17 860 | 17 860 | 17 860 | 17 860 | 17 540 | 17 230 | 16 920 | 16 320 | 15 740 | 15 170 | 14 610 | 14 060 | 13 540 | 13 030 | 12 540 | 12 070 | 11 620
Mc,y,Rd = 17 860 |  | 1,35 | 17 860 | 17 860 | 17 860 | 17 860 | 17 860 | 17 850 | 17 620 | 17 170 | 16 700 | 16 230 | 15 760 | 15 300 | 14 840 | 14 380 | 13 930 | 13 490 | 13 070
Mc,z,Rd = 3 140 |  | 1,50 | 17 860 | 17 860 | 17 860 | 17 860 | 17 860 | 17 860 | 17 860 | 17 610 | 17 220 | 16 810 | 16 400 | 15 980 | 15 560 | 15 150 | 14 730 | 14 320 | 13 920
|  | 1,77 | 17 860 | 17 860 | 17 860 | 17 860 | 17 860 | 17 860 | 17 860 | 17 860 | 17 860 | 17 630 | 17 310 | 16 980 | 16 630 | 16 280 | 15 930 | 15 580 | 15 220
|  | 2,00 | 17 860 | 17 860 | 17 860 | 17 860 | 17 860 | 17 860 | 17 860 | 17 860 | 17 860 | 17 860 | 17 860 | 17 630 | 17 350 | 17 050 | 16 750 | 16 440 | 16 120
Classe = 1 |  | 2,50 | 17 860 | 17 860 | 17 860 | 17 860 | 17 860 | 17 860 | 17 860 | 17 860 | 17 860 | 17 860 | 17 860 | 17 860 | 17 860 | 17 860 | 17 860 | 17 840 | 17 610
HL 1000 x 883 | + | 1,00 | 16 070 | 16 070 | 16 070 | 15 710 | 15 360 | 15 010 | 14 660 | 14 010 | 13 370 | 12 750 | 12 160 | 11 590 | 11 050 | 10 540 | 10 060 | 9 610 | 9 190 | 2 096 000
|  | 1,13 | 16 070 | 16 070 | 16 070 | 16 040 | 15 750 | 15 460 | 15 170 | 14 600 | 14 040 | 13 480 | 12 940 | 12 410 | 11 890 | 11 400 | 10 930 | 10 480 | 10 050
Mc,y,Rd = 16 070 |  | 1,35 | 16 070 | 16 070 | 16 070 | 16 070 | 16 070 | 16 030 | 15 820 | 15 380 | 14 930 | 14 470 | 14 010 | 13 550 | 13 090 | 12 640 | 12 200 | 11 780 | 11 360
Mc,z,Rd = 2 800 |  | 1,50 | 16 070 | 16 070 | 16 070 | 16 070 | 16 070 | 16 070 | 16 070 | 15 790 | 15 400 | 15 010 | 14 600 | 14 190 | 13 770 | 13 360 | 12 950 | 12 540 | 12 150
|  | 1,77 | 16 070 | 16 070 | 16 070 | 16 070 | 16 070 | 16 070 | 16 070 | 16 070 | 16 070 | 15 770 | 15 450 | 15 120 | 14 770 | 14 420 | 14 070 | 13 710 | 13 360
|  | 2,00 | 16 070 | 16 070 | 16 070 | 16 070 | 16 070 | 16 070 | 16 070 | 16 070 | 16 070 | 16 070 | 16 010 | 15 740 | 15 450 | 15 150 | 14 840 | 14 520 | 14 210
Classe = 1 |  | 2,50 | 16 070 | 16 070 | 16 070 | 16 070 | 16 070 | 16 070 | 16 070 | 16 070 | 16 070 | 16 070 | 16 070 | 16 070 | 16 070 | 16 070 | 16 070 | 15 860 | 15 620
HL 1000 x 748 | + | 1,00 | 13 450 | 13 450 | 13 430 | 13 100 | 12 790 | 12 480 | 12 170 | 11 570 | 10 980 | 10 400 | 9 840 | 9 300 | 8 790 | 8 320 | 7 880 | 7 480 | 7 110 | 1 732 000
|  | 1,13 | 13 450 | 13 450 | 13 450 | 13 390 | 13 130 | 12 870 | 12 610 | 12 080 | 11 560 | 11 030 | 10 510 | 10 000 | 9 510 | 9 050 | 8 610 | 8 200 | 7 810
Mc,y,Rd = 13 450 |  | 1,35 | 13 450 | 13 450 | 13 450 | 13 450 | 13 450 | 13 360 | 13 170 | 12 760 | 12 340 | 11 900 | 11 450 | 11 000 | 10 560 | 10 120 | 9 700 | 9 300 | 8 910
Mc,z,Rd = 2 290 |  | 1,50 | 13 450 | 13 450 | 13 450 | 13 450 | 13 450 | 13 450 | 13 450 | 13 120 | 12 760 | 12 370 | 11 970 | 11 560 | 11 160 | 10 750 | 10 350 | 9 960 | 9 580
|  | 1,77 | 13 450 | 13 450 | 13 450 | 13 450 | 13 450 | 13 450 | 13 450 | 13 450 | 13 350 | 13 050 | 12 730 | 12 400 | 12 050 | 11 700 | 11 340 | 10 990 | 10 640
|  | 2,00 | 13 450 | 13 450 | 13 450 | 13 450 | 13 450 | 13 450 | 13 450 | 13 450 | 13 450 | 13 450 | 13 240 | 12 960 | 12 660 | 12 350 | 12 040 | 11 720 | 11 400
Classe = 1 |  | 2,50 | 13 450 | 13 450 | 13 450 | 13 450 | 13 450 | 13 450 | 13 450 | 13 450 | 13 450 | 13 450 | 13 450 | 13 450 | 13 450 | 13 420 | 13 190 | 12 940 | 12 690
HL 1000 x 642 | + | 1,00 | 11 400 | 11 400 | 11 350 | 11 070 | 10 790 | 10 520 | 10 240 | 9 690 | 9 140 | 8 600 | 8 070 | 7 560 | 7 090 | 6 660 | 6 260 | 5 900 | 5 580 | 1 451 000
|  | 1,13 | 11 400 | 11 400 | 11 400 | 11 320 | 11 090 | 10 860 | 10 620 | 10 140 | 9 650 | 9 150 | 8 650 | 8 170 | 7 700 | 7 270 | 6 860 | 6 490 | 6 140
Mc,y,Rd = 11 400 |  | 1,35 | 11 400 | 11 400 | 11 400 | 11 400 | 11 400 | 11 290 | 11 110 | 10 740 | 10 330 | 9 910 | 9 480 | 9 040 | 8 610 | 8 200 | 7 790 | 7 410 | 7 060
Mc,z,Rd = 1 910 |  | 1,50 | 11 400 | 11 400 | 11 400 | 11 400 | 11 400 | 11 400 | 11 370 | 11 050 | 10 710 | 10 330 | 9 940 | 9 540 | 9 140 | 8 750 | 8 360 | 7 990 | 7 630
|  | 1,77 | 11 400 | 11 400 | 11 400 | 11 400 | 11 400 | 11 400 | 11 400 | 11 400 | 11 240 | 10 940 | 10 620 | 10 290 | 9 940 | 9 590 | 9 240 | 8 890 | 8 550
|  | 2,00 | 11 400 | 11 400 | 11 400 | 11 400 | 11 400 | 11 400 | 11 400 | 11 400 | 11 400 | 11 340 | 11 080 | 10 800 | 10 490 | 10 180 | 9 860 | 9 550 | 9 230
Classe = 1 |  | 2,50 | 11 400 | 11 400 | 11 400 | 11 400 | 11 400 | 11 400 | 11 400 | 11 400 | 11 400 | 11 400 | 11 400 | 11 400 | 11 390 | 11 160 | 10 920 | 10 660 | 10 400
HL 1000 x 591 | + | 1,00 | 10 480 | 10 480 | 10 440 | 10 170 | 9 910 | 9 650 | 9 390 | 8 870 | 8 340 | 7 820 | 7 300 | 6 820 | 6 360 | 5 950 | 5 570 | 5 240 | 4 940 | 1 331 000
|  | 1,13 | 10 480 | 10 480 | 10 480 | 10 400 | 10 190 | 9 970 | 9 740 | 9 290 | 8 810 | 8 330 | 7 850 | 7 380 | 6 930 | 6 510 | 6 120 | 5 770 | 5 440
Mc,y,Rd = 10 480 |  | 1,35 | 10 480 | 10 480 | 10 480 | 10 480 | 10 480 | 10 370 | 10 200 | 9 840 | 9 450 | 9 040 | 8 620 | 8 190 | 7 770 | 7 370 | 6 980 | 6 610 | 6 270
Mc,z,Rd = 1 740 |  | 1,50 | 10 480 | 10 480 | 10 480 | 10 480 | 10 480 | 10 480 | 10 440 | 10 140 | 9 800 | 9 440 | 9 060 | 8 660 | 8 270 | 7 880 | 7 500 | 7 140 | 6 790
|  | 1,77 | 10 480 | 10 480 | 10 480 | 10 480 | 10 480 | 10 480 | 10 480 | 10 480 | 10 300 | 10 010 | 9 700 | 9 370 | 9 020 | 8 670 | 8 320 | 7 980 | 7 650
|  | 2,00 | 10 480 | 10 480 | 10 480 | 10 480 | 10 480 | 10 480 | 10 480 | 10 480 | 10 480 | 10 390 | 10 130 | 9 840 | 9 540 | 9 230 | 8 920 | 8 600 | 8 280
Classe = 1 |  | 2,50 | 10 480 | 10 480 | 10 480 | 10 480 | 10 480 | 10 480 | 10 480 | 10 480 | 10 480 | 10 480 | 10 480 | 10 480 | 10 400 | 10 160 | 9 920 | 9 660 | 9 400
HL 1000 x 554 | + | 1,00 | 9 760 | 9 760 | 9 710 | 9 460 | 9 220 | 8 970 | 8 720 | 8 220 | 7 710 | 7 200 | 6 710 | 6 240 | 5 800 | 5 400 | 5 040 | 4 720 | 4 440 | 1 232 000
|  | 1,13 | 9 760 | 9 760 | 9 760 | 9 680 | 9 470 | 9 270 | 9 050 | 8 610 | 8 160 | 7 690 | 7 220 | 6 760 | 6 320 | 5 920 | 5 550 | 5 210 | 4 900
Mc,y,Rd = 9 760 |  | 1,35 | 9 760 | 9 760 | 9 760 | 9 760 | 9 760 | 9 650 | 9 490 | 9 140 | 8 760 | 8 360 | 7 950 | 7 530 | 7 120 | 6 720 | 6 340 | 5 980 | 5 660
Mc,z,Rd = 1 610 |  | 1,50 | 9 760 | 9 760 | 9 760 | 9 760 | 9 760 | 9 760 | 9 710 | 9 420 | 9 090 | 8 740 | 8 360 | 7 970 | 7 580 | 7 200 | 6 830 | 6 480 | 6 140
|  | 1,77 | 9 760 | 9 760 | 9 760 | 9 760 | 9 760 | 9 760 | 9 760 | 9 760 | 9 560 | 9 280 | 8 970 | 8 640 | 8 300 | 7 950 | 7 610 | 7 270 | 6 940
|  | 2,00 | 9 760 | 9 760 | 9 760 | 9 760 | 9 760 | 9 760 | 9 760 | 9 760 | 9 760 | 9 640 | 9 380 | 9 100 | 8 800 | 8 480 | 8 170 | 7 850 | 7 540
Classe = 1 |  | 2,50 | 9 760 | 9 760 | 9 760 | 9 760 | 9 760 | 9 760 | 9 760 | 9 760 | 9 760 | 9 760 | 9 760 | 9 760 | 9 620 | 9 380 | 9 130 | 8 870 | 8 600
HL 1000 x 539 | + | 1,00 | 9 520 | 9 520 | 9 470 | 9 230 | 8 980 | 8 740 | 8 500 | 8 010 | 7 510 | 7 010 | 6 520 | 6 050 | 5 620 | 5 230 | 4 880 | 4 570 | 4 290 | 1 203 000
|  | 1,13 | 9 520 | 9 520 | 9 520 | 9 440 | 9 240 | 9 040 | 8 830 | 8 390 | 7 940 | 7 480 | 7 020 | 6 560 | 6 130 | 5 730 | 5 370 | 5 030 | 4 730
Mc,y,Rd = 9 520 |  | 1,35 | 9 520 | 9 520 | 9 520 | 9 520 | 9 520 | 9 410 | 9 250 | 8 910 | 8 540 | 8 140 | 7 730 | 7 320 | 6 910 | 6 510 | 6 140 | 5 790 | 5 460
Mc,z,Rd = 1 580 |  | 1,50 | 9 520 | 9 520 | 9 520 | 9 520 | 9 520 | 9 520 | 9 470 | 9 180 | 8 860 | 8 510 | 8 130 | 7 750 | 7 360 | 6 980 | 6 620 | 6 270 | 5 940
|  | 1,77 | 9 520 | 9 520 | 9 520 | 9 520 | 9 520 | 9 520 | 9 520 | 9 520 | 9 320 | 9 040 | 8 730 | 8 400 | 8 060 | 7 720 | 7 380 | 7 040 | 6 720
|  | 2,00 | 9 520 | 9 520 | 9 520 | 9 520 | 9 520 | 9 520 | 9 520 | 9 520 | 9 520 | 9 390 | 9 140 | 8 850 | 8 550 | 8 240 | 7 930 | 7 620 | 7 310
Classe = 1 |  | 2,50 | 9 520 | 9 520 | 9 520 | 9 520 | 9 520 | 9 520 | 9 520 | 9 520 | 9 520 | 9 520 | 9 520 | 9 520 | 9 360 | 9 120 | 8 870 | 8 610 | 8 350
HL 1000 x 483 | + | 1,00 | 8 490 | 8 490 | 8 440 | 8 220 | 8 000 | 7 770 | 7 550 | 7 090 | 6 620 | 6 150 | 5 690 | 5 250 | 4 840 | 4 480 | 4 160 | 3 880 | 3 620 | 1 067 000
|  | 1,13 | 8 490 | 8 490 | 8 490 | 8 410 | 8 220 | 8 040 | 7 840 | 7 440 | 7 020 | 6 580 | 6 140 | 5 710 | 5 300 | 4 920 | 4 580 | 4 270 | 4 000
Mc,y,Rd = 8 490 |  | 1,35 | 8 490 | 8 490 | 8 490 | 8 490 | 8 490 | 8 370 | 8 230 | 7 910 | 7 560 | 7 180 | 6 780 | 6 380 | 5 990 | 5 620 | 5 260 | 4 930 | 4 630
Mc,z,Rd = 1 390 |  | 1,50 | 8 490 | 8 490 | 8 490 | 8 490 | 8 490 | 8 490 | 8 430 | 8 160 | 7 850 | 7 520 | 7 150 | 6 780 | 6 410 | 6 040 | 5 690 | 5 360 | 5 050
|  | 1,77 | 8 490 | 8 490 | 8 490 | 8 490 | 8 490 | 8 490 | 8 490 | 8 490 | 8 280 | 8 000 | 7 700 | 7 380 | 7 050 | 6 710 | 6 380 | 6 050 | 5 740
|  | 2,00 | 8 490 | 8 490 | 8 490 | 8 490 | 8 490 | 8 490 | 8 490 | 8 490 | 8 490 | 8 330 | 8 080 | 7 800 | 7 500 | 7 190 | 6 880 | 6 570 | 6 270
Classe = 1 |  | 2,50 | 8 490 | 8 490 | 8 490 | 8 490 | 8 490 | 8 490 | 8 490 | 8 490 | 8 490 | 8 490 | 8 490 | 8 470 | 8 250 | 8 010 | 7 760 | 7 500 | 7 230
HL 1000 x 443 | + | 1,00 | 7 730 | 7 730 | 7 670 | 7 470 | 7 260 | 7 060 | 6 850 | 6 420 | 5 970 | 5 520 | 5 080 | 4 660 | 4 280 | 3 940 | 3 640 | 3 380 | 3 150 | 966 000
|  | 1,13 | 7 730 | 7 730 | 7 730 | 7 640 | 7 480 | 7 300 | 7 120 | 6 740 | 6 340 | 5 920 | 5 490 | 5 080 | 4 690 | 4 340 | 4 020 | 3 730 | 3 470
Mc,y,Rd = 7 730 |  | 1,35 | 7 730 | 7 730 | 7 730 | 7 730 | 7 730 | 7 610 | 7 480 | 7 170 | 6 840 | 6 470 | 6 090 | 5 700 | 5 320 | 4 960 | 4 620 | 4 310 | 4 030
Mc,z,Rd = 1 250 |  | 1,50 | 7 730 | 7 730 | 7 730 | 7 730 | 7 730 | 7 730 | 7 660 | 7 400 | 7 110 | 6 780 | 6 430 | 6 070 | 5 710 | 5 350 | 5 010 | 4 700 | 4 400
|  | 1,77 | 7 730 | 7 730 | 7 730 | 7 730 | 7 730 | 7 730 | 7 730 | 7 730 | 7 500 | 7 240 | 6 940 | 6 630 | 6 300 | 5 970 | 5 640 | 5 330 | 5 030
|  | 2,00 | 7 730 | 7 730 | 7 730 | 7 730 | 7 730 | 7 730 | 7 730 | 7 730 | 7 730 | 7 540 | 7 290 | 7 020 | 6 720 | 6 420 | 6 110 | 5 810 | 5 520
Classe = 1 |  | 2,50 | 7 730 | 7 730 | 7 730 | 7 730 | 7 730 | 7 730 | 7 730 | 7 730 | 7 730 | 7 730 | 7 730 | 7 650 | 7 430 | 7 190 | 6 930 | 6 670 | 6 410
HL 1000 M |  | 1,00 | 7 260 | 7 260 | 7 210 | 7 020 | 6 830 | 6 640 | 6 440 | 6 040 | 5 610 | 5 180 | 4 760 | 4 360 | 3 990 | 3 660 | 3 380 | 3 130 | 2 910 | 910 000
|  | 1,13 | 7 260 | 7 260 | 7 260 | 7 190 | 7 030 | 6 860 | 6 700 | 6 340 | 5 950 | 5 550 | 5 140 | 4 750 | 4 380 | 4 030 | 3 730 | 3 450 | 3 210
Mc,y,Rd = 7 260 |  | 1,35 | 7 260 | 7 260 | 7 260 | 7 260 | 7 260 | 7 160 | 7 030 | 6 740 | 6 420 | 6 080 | 5 710 | 5 340 | 4 970 | 4 620 | 4 300 | 4 000 | 3 720
Mc,z,Rd = 1 190 |  | 1,50 | 7 260 | 7 260 | 7 260 | 7 260 | 7 260 | 7 260 | 7 200 | 6 960 | 6 680 | 6 370 | 6 030 | 5 680 | 5 330 | 4 990 | 4 660 | 4 350 | 4 070
|  | 1,77 | 7 260 | 7 260 | 7 260 | 7 260 | 7 260 | 7 260 | 7 260 | 7 260 | 7 050 | 6 800 | 6 510 | 6 210 | 5 890 | 5 570 | 5 250 | 4 950 | 4 660
|  | 2,00 | 7 260 | 7 260 | 7 260 | 7 260 | 7 260 | 7 260 | 7 260 | 7 260 | 7 260 | 7 080 | 6 840 | 6 580 | 6 290 | 5 990 | 5 700 | 5 400 | 5 120
Classe = 1 |  | 2,50 | 7 260 | 7 260 | 7 260 | 7 260 | 7 260 | 7 260 | 7 260 | 7 260 | 7 260 | 7 260 | 7 260 | 7 180 | 6 960 | 6 720 | 6 470 | 6 220 | 5 960
HL 1000 B |  | 1,00 | 6 520 | 6 520 | 6 470 | 6 290 | 6 120 | 5 940 | 5 760 | 5 390 | 4 990 | 4 590 | 4 190 | 3 820 | 3 480 | 3 180 | 2 920 | 2 690 | 2 490 | 814 000
|  | 1,13 | 6 520 | 6 520 | 6 520 | 6 440 | 6 300 | 6 150 | 5 990 | 5 660 | 5 300 | 4 930 | 4 540 | 4 170 | 3 820 | 3 500 | 3 220 | 2 970 | 2 740
Mc,y,Rd = 6 520 |  | 1,35 | 6 520 | 6 520 | 6 520 | 6 520 | 6 520 | 6 410 | 6 290 | 6 030 | 5 730 | 5 400 | 5 050 | 4 700 | 4 350 | 4 020 | 3 720 | 3 440 | 3 190
Mc,z,Rd = 1 060 |  | 1,50 | 6 520 | 6 520 | 6 520 | 6 520 | 6 520 | 6 520 | 6 450 | 6 230 | 5 970 | 5 670 | 5 350 | 5 010 | 4 680 | 4 350 | 4 040 | 3 760 | 3 490
|  | 1,77 | 6 520 | 6 520 | 6 520 | 6 520 | 6 520 | 6 520 | 6 520 | 6 500 | 6 300 | 6 060 | 5 790 | 5 500 | 5 190 | 4 880 | 4 580 | 4 290 | 4 010
|  | 2,00 | 6 520 | 6 520 | 6 520 | 6 520 | 6 520 | 6 520 | 6 520 | 6 520 | 6 520 | 6 330 | 6 090 | 5 830 | 5 560 | 5 270 | 4 980 | 4 700 | 4 420
Classe = 1 |  | 2,50 | 6 520 | 6 520 | 6 520 | 6 520 | 6 520 | 6 520 | 6 520 | 6 520 | 6 520 | 6 520 | 6 520 | 6 390 | 6 180 | 5 940 | 5 700 | 5 440 | 5 190
HL 1000 A |  | 1,00 | 5 610 | 5 610 | 5 560 | 5 410 | 5 260 | 5 110 | 4 950 | 4 620 | 4 260 | 3 900 | 3 540 | 3 200 | 2 900 | 2 630 | 2 400 | 2 200 | 2 030 | 696 000
|  | 1,13 | 5 610 | 5 610 | 5 610 | 5 540 | 5 420 | 5 280 | 5 150 | 4 850 | 4 530 | 4 190 | 3 840 | 3 500 | 3 180 | 2 900 | 2 640 | 2 420 | 2 230
Mc,y,Rd = 5 610 |  | 1,35 | 5 610 | 5 610 | 5 610 | 5 610 | 5 610 | 5 510 | 5 410 | 5 170 | 4 900 | 4 600 | 4 290 | 3 960 | 3 640 | 3 340 | 3 060 | 2 810 | 2 590
Mc,z,Rd = 907 |  | 1,50 | 5 610 | 5 610 | 5 610 | 5 610 | 5 610 | 5 610 | 5 550 | 5 350 | 5 110 | 4 840 | 4 540 | 4 230 | 3 920 | 3 620 | 3 340 | 3 080 | 2 840
|  | 1,77 | 5 610 | 5 610 | 5 610 | 5 610 | 5 610 | 5 610 | 5 610 | 5 590 | 5 400 | 5 180 | 4 930 | 4 660 | 4 370 | 4 080 | 3 800 | 3 530 | 3 280
|  | 2,00 | 5 610 | 5 610 | 5 610 | 5 610 | 5 610 | 5 610 | 5 610 | 5 610 | 5 600 | 5 420 | 5 200 | 4 960 | 4 690 | 4 420 | 4 150 | 3 880 | 3 630
Classe = 1 |  | 2,50 | 5 610 | 5 610 | 5 610 | 5 610 | 5 610 | 5 610 | 5 610 | 5 610 | 5 610 | 5 610 | 5 610 | 5 450 | 5 240 | 5 020 | 4 780 | 4 540 | 4 300
HL 1000 AA |  | 1,00 | 5 060 | 5 060 | 5 010 | 4 870 | 4 730 | 4 590 | 4 440 | 4 130 | 3 800 | 3 450 | 3 120 | 2 800 | 2 520 | 2 280 | 2 060 | 1 880 | 1 730 | 620 000
|  | 1,13 | 5 060 | 5 060 | 5 060 | 4 990 | 4 870 | 4 750 | 4 620 | 4 350 | 4 040 | 3 720 | 3 390 | 3 070 | 2 770 | 2 510 | 2 280 | 2 070 | 1 900
Mc,y,Rd = 5 060 |  | 1,35 | 5 060 | 5 060 | 5 060 | 5 060 | 5 050 | 4 960 | 4 860 | 4 640 | 4 390 | 4 100 | 3 790 | 3 480 | 3 180 | 2 900 | 2 640 | 2 410 | 2 200
Mc,z,Rd = 796 |  | 1,50 | 5 060 | 5 060 | 5 060 | 5 060 | 5 060 | 5 060 | 4 990 | 4 800 | 4 580 | 4 320 | 4 030 | 3 730 | 3 440 | 3 150 | 2 880 | 2 640 | 2 420
|  | 1,77 | 5 060 | 5 060 | 5 060 | 5 060 | 5 060 | 5 060 | 5 060 | 5 030 | 4 850 | 4 640 | 4 390 | 4 120 | 3 840 | 3 560 | 3 300 | 3 040 | 2 800
|  | 2,00 | 5 060 | 5 060 | 5 060 | 5 060 | 5 060 | 5 060 | 5 060 | 5 060 | 5 030 | 4 850 | 4 640 | 4 400 | 4 140 | 3 880 | 3 610 | 3 360 | 3 120
Classe = 1 |  | 2,50 | 5 060 | 5 060 | 5 060 | 5 060 | 5 060 | 5 060 | 5 060 | 5 060 | 5 060 | 5 060 | 5 040 | 4 860 | 4 660 | 4 430 | 4 200 | 3 960 | 3 720
HL 920 x 1377 | + | 1,00 | 24 030 | 24 030 | 24 030 | 23 940 | 23 500 | 23 090 | 22 710 | 21 990 | 21 330 | 20 720 | 20 140 | 19 580 | 19 050 | 18 540 | 18 040 | 17 560 | 17 100 | 3 034 000
|  | 1,13 | 24 030 | 24 030 | 24 030 | 24 030 | 24 000 | 23 670 | 23 350 | 22 740 | 22 170 | 21 640 | 21 120 | 20 620 | 20 140 | 19 670 | 19 210 | 18 760 | 18 330
Mc,y,Rd = 24 030 |  | 1,35 | 24 030 | 24 030 | 24 030 | 24 030 | 24 030 | 24 030 | 24 030 | 23 700 | 23 270 | 22 850 | 22 440 | 22 030 | 21 630 | 21 230 | 20 840 | 20 450 | 20 060
Mc,z,Rd = 5 030 |  | 1,50 | 24 030 | 24 030 | 24 030 | 24 030 | 24 030 | 24 030 | 24 030 | 24 030 | 23 840 | 23 490 | 23 140 | 22 790 | 22 440 | 22 090 | 21 740 | 21 390 | 21 040
|  | 1,77 | 24 030 | 24 030 | 24 030 | 24 030 | 24 030 | 24 030 | 24 030 | 24 030 | 24 030 | 24 030 | 24 030 | 23 860 | 23 590 | 23 320 | 23 040 | 22 760 | 22 470
|  | 2,00 | 24 030 | 24 030 | 24 030 | 24 030 | 24 030 | 24 030 | 24 030 | 24 030 | 24 030 | 24 030 | 24 030 | 24 030 | 24 030 | 24 030 | 23 900 | 23 670 | 23 430
Classe = 1 |  | 2,50 | 24 030 | 24 030 | 24 030 | 24 030 | 24 030 | 24 030 | 24 030 | 24 030 | 24 030 | 24 030 | 24 030 | 24 030 | 24 030 | 24 030 | 24 030 | 24 030 | 24 030
HL 920 x 1269 | + | 1,00 | 22 710 | 22 710 | 22 710 | 22 570 | 22 150 | 21 750 | 21 380 | 20 670 | 20 020 | 19 420 | 18 840 | 18 290 | 17 760 | 17 250 | 16 760 | 16 280 | 15 820 | 2 900 000
|  | 1,13 | 22 710 | 22 710 | 22 710 | 22 710 | 22 630 | 22 310 | 21 990 | 21 400 | 20 840 | 20 300 | 19 790 | 19 290 | 18 810 | 18 340 | 17 880 | 17 440 | 17 000
Mc,y,Rd = 22 710 |  | 1,35 | 22 710 | 22 710 | 22 710 | 22 710 | 22 710 | 22 710 | 22 710 | 22 330 | 21 900 | 21 480 | 21 060 | 20 650 | 20 250 | 19 850 | 19 460 | 19 060 | 18 680
Mc,z,Rd = 4 660 |  | 1,50 | 22 710 | 22 710 | 22 710 | 22 710 | 22 710 | 22 710 | 22 710 | 22 710 | 22 460 | 22 100 | 21 750 | 21 390 | 21 040 | 20 680 | 20 330 | 19 980 | 19 620
|  | 1,77 | 22 710 | 22 710 | 22 710 | 22 710 | 22 710 | 22 710 | 22 710 | 22 710 | 22 710 | 22 710 | 22 710 | 22 440 | 22 160 | 21 880 | 21 600 | 21 310 | 21 020
|  | 2,00 | 22 710 | 22 710 | 22 710 | 22 710 | 22 710 | 22 710 | 22 710 | 22 710 | 22 710 | 22 710 | 22 710 | 22 710 | 22 710 | 22 670 | 22 440 | 22 200 | 21 950
Classe = 1 |  | 2,50 | 22 710 | 22 710 | 22 710 | 22 710 | 22 710 | 22 710 | 22 710 | 22 710 | 22 710 | 22 710 | 22 710 | 22 710 | 22 710 | 22 710 | 22 710 | 22 710 | 22 710
HL 920 x 1194 | + | 1,00 | 21 240 | 21 240 | 21 240 | 21 080 | 20 680 | 20 300 | 19 930 | 19 250 | 18 620 | 18 030 | 17 460 | 16 920 | 16 400 | 15 900 | 15 420 | 14 960 | 14 510 | 2 694 000
|  | 1,13 | 21 240 | 21 240 | 21 240 | 21 240 | 21 140 | 20 820 | 20 520 | 19 940 | 19 390 | 18 870 | 18 370 | 17 880 | 17 400 | 16 940 | 16 490 | 16 050 | 15 620
Mc,y,Rd = 21 240 |  | 1,35 | 21 240 | 21 240 | 21 240 | 21 240 | 21 240 | 21 240 | 21 240 | 20 830 | 20 410 | 19 990 | 19 580 | 19 180 | 18 780 | 18 380 | 17 990 | 17 600 | 17 220
Mc,z,Rd = 4 320 |  | 1,50 | 21 240 | 21 240 | 21 240 | 21 240 | 21 240 | 21 240 | 21 240 | 21 240 | 20 940 | 20 590 | 20 240 | 19 890 | 19 540 | 19 180 | 18 830 | 18 480 | 18 130
|  | 1,77 | 21 240 | 21 240 | 21 240 | 21 240 | 21 240 | 21 240 | 21 240 | 21 240 | 21 240 | 21 240 | 21 160 | 20 900 | 20 620 | 20 340 | 20 050 | 19 760 | 19 470
|  | 2,00 | 21 240 | 21 240 | 21 240 | 21 240 | 21 240 | 21 240 | 21 240 | 21 240 | 21 240 | 21 240 | 21 240 | 21 240 | 21 240 | 21 100 | 20 860 | 20 620 | 20 370
Classe = 1 |  | 2,50 | 21 240 | 21 240 | 21 240 | 21 240 | 21 240 | 21 240 | 21 240 | 21 240 | 21 240 | 21 240 | 21 240 | 21 240 | 21 240 | 21 240 | 21 240 | 21 240 | 21 240
HL 920 x 1077 | + | 1,00 | 18 950 | 18 950 | 18 950 | 18 770 | 18 400 | 18 040 | 17 700 | 17 050 | 16 450 | 15 880 | 15 330 | 14 810 | 14 310 | 13 820 | 13 360 | 12 920 | 12 490 | 2 377 000
|  | 1,13 | 18 950 | 18 950 | 18 950 | 18 950 | 18 820 | 18 520 | 18 240 | 17 690 | 17 160 | 16 650 | 16 160 | 15 690 | 15 220 | 14 780 | 14 340 | 13 910 | 13 500
Mc,y,Rd = 18 950 |  | 1,35 | 18 950 | 18 950 | 18 950 | 18 950 | 18 950 | 18 950 | 18 920 | 18 510 | 18 100 | 17 690 | 17 290 | 16 890 | 16 500 | 16 110 | 15 720 | 15 340 | 14 960
Mc,z,Rd = 3 810 |  | 1,50 | 18 950 | 18 950 | 18 950 | 18 950 | 18 950 | 18 950 | 18 950 | 18 930 | 18 590 | 18 250 | 17 900 | 17 550 | 17 200 | 16 850 | 16 500 | 16 150 | 15 800
|  | 1,77 | 18 950 | 18 950 | 18 950 | 18 950 | 18 950 | 18 950 | 18 950 | 18 950 | 18 950 | 18 950 | 18 760 | 18 490 | 18 220 | 17 930 | 17 640 | 17 350 | 17 060
|  | 2,00 | 18 950 | 18 950 | 18 950 | 18 950 | 18 950 | 18 950 | 18 950 | 18 950 | 18 950 | 18 950 | 18 950 | 18 950 | 18 880 | 18 650 | 18 410 | 18 160 | 17 910
Classe = 1 |  | 2,50 | 18 950 | 18 950 | 18 950 | 18 950 | 18 950 | 18 950 | 18 950 | 18 950 | 18 950 | 18 950 | 18 950 | 18 950 | 18 950 | 18 950 | 18 950 | 18 950 | 18 950
HL 920 x 970 | + | 1,00 | 16 920 | 16 920 | 16 920 | 16 720 | 16 380 | 16 050 | 15 730 | 15 120 | 14 540 | 13 990 | 13 460 | 12 960 | 12 470 | 12 010 | 11 560 | 11 140 | 10 740 | 2 100 000
|  | 1,13 | 16 920 | 16 920 | 16 920 | 16 920 | 16 760 | 16 490 | 16 220 | 15 700 | 15 190 | 14 700 | 14 230 | 13 760 | 13 310 | 12 880 | 12 450 | 12 040 | 11 640
Mc,y,Rd = 16 920 |  | 1,35 | 16 920 | 16 920 | 16 920 | 16 920 | 16 920 | 16 920 | 16 840 | 16 450 | 16 060 | 15 660 | 15 270 | 14 870 | 14 480 | 14 100 | 13 720 | 13 350 | 12 980
Mc,z,Rd = 3 370 |  | 1,50 | 16 920 | 16 920 | 16 920 | 16 920 | 16 920 | 16 920 | 16 920 | 16 840 | 16 510 | 16 180 | 15 830 | 15 490 | 15 140 | 14 790 | 14 440 | 14 100 | 13 760
|  | 1,77 | 16 920 | 16 920 | 16 920 | 16 920 | 16 920 | 16 920 | 16 920 | 16 920 | 16 920 | 16 900 | 16 640 | 16 370 | 16 090 | 15 800 | 15 510 | 15 220 | 14 920
|  | 2,00 | 16 920 | 16 920 | 16 920 | 16 920 | 16 920 | 16 920 | 16 920 | 16 920 | 16 920 | 16 920 | 16 920 | 16 920 | 16 720 | 16 480 | 16 230 | 15 980 | 15 730
Classe = 1 |  | 2,50 | 16 920 | 16 920 | 16 920 | 16 920 | 16 920 | 16 920 | 16 920 | 16 920 | 16 920 | 16 920 | 16 920 | 16 920 | 16 920 | 16 920 | 16 920 | 16 920 | 16 920
HL 920 x 787 | + | 1,00 | 13 490 | 13 490 | 13 490 | 13 280 | 12 990 | 12 700 | 12 430 | 11 890 | 11 360 | 10 860 | 10 360 | 9 890 | 9 440 | 9 010 | 8 600 | 8 220 | 7 870 | 1 646 000
|  | 1,13 | 13 490 | 13 490 | 13 490 | 13 490 | 13 310 | 13 070 | 12 840 | 12 370 | 11 910 | 11 450 | 11 000 | 10 560 | 10 140 | 9 720 | 9 330 | 8 950 | 8 590
Mc,y,Rd = 13 490 |  | 1,35 | 13 490 | 13 490 | 13 490 | 13 490 | 13 490 | 13 490 | 13 360 | 13 010 | 12 640 | 12 260 | 11 890 | 11 510 | 11 130 | 10 760 | 10 390 | 10 040 | 9 690
Mc,z,Rd = 2 640 |  | 1,50 | 13 490 | 13 490 | 13 490 | 13 490 | 13 490 | 13 490 | 13 490 | 13 340 | 13 030 | 12 710 | 12 370 | 12 030 | 11 690 | 11 350 | 11 010 | 10 670 | 10 340
|  | 1,77 | 13 490 | 13 490 | 13 490 | 13 490 | 13 490 | 13 490 | 13 490 | 13 490 | 13 490 | 13 330 | 13 070 | 12 800 | 12 520 | 12 230 | 11 930 | 11 640 | 11 350
|  | 2,00 | 13 490 | 13 490 | 13 490 | 13 490 | 13 490 | 13 490 | 13 490 | 13 490 | 13 490 | 13 490 | 13 490 | 13 300 | 13 070 | 12 820 | 12 570 | 12 310 | 12 050
Classe = 1 |  | 2,50 | 13 490 | 13 490 | 13 490 | 13 490 | 13 490 | 13 490 | 13 490 | 13 490 | 13 490 | 13 490 | 13 490 | 13 490 | 13 490 | 13 490 | 13 490 | 13 410 | 13 220
HL 920 x 725 | + | 1,00 | 12 330 | 12 330 | 12 330 | 12 120 | 11 850 | 11 580 | 11 320 | 10 800 | 10 300 | 9 810 | 9 330 | 8 870 | 8 440 | 8 020 | 7 630 | 7 270 | 6 930 | 1 492 000
|  | 1,13 | 12 330 | 12 330 | 12 330 | 12 330 | 12 140 | 11 920 | 11 700 | 11 250 | 10 810 | 10 370 | 9 930 | 9 500 | 9 080 | 8 680 | 8 300 | 7 930 | 7 590
Mc,y,Rd = 12 330 |  | 1,35 | 12 330 | 12 330 | 12 330 | 12 330 | 12 330 | 12 330 | 12 190 | 11 850 | 11 490 | 11 120 | 10 750 | 10 380 | 10 010 | 9 640 | 9 280 | 8 930 | 8 600
Mc,z,Rd = 2 390 |  | 1,50 | 12 330 | 12 330 | 12 330 | 12 330 | 12 330 | 12 330 | 12 330 | 12 160 | 11 860 | 11 540 | 11 210 | 10 870 | 10 530 | 10 190 | 9 860 | 9 530 | 9 200
|  | 1,77 | 12 330 | 12 330 | 12 330 | 12 330 | 12 330 | 12 330 | 12 330 | 12 330 | 12 330 | 12 130 | 11 870 | 11 600 | 11 310 | 11 020 | 10 730 | 10 440 | 10 140
|  | 2,00 | 12 330 | 12 330 | 12 330 | 12 330 | 12 330 | 12 330 | 12 330 | 12 330 | 12 330 | 12 330 | 12 300 | 12 080 | 11 840 | 11 590 | 11 330 | 11 070 | 10 810
Classe = 1 |  | 2,50 | 12 330 | 12 330 | 12 330 | 12 330 | 12 330 | 12 330 | 12 330 | 12 330 | 12 330 | 12 330 | 12 330 | 12 330 | 12 330 | 12 330 | 12 320 | 12 120 | 11 920
HL 920 x 656 | + | 1,00 | 11 100 | 11 100 | 11 100 | 10 900 | 10 640 | 10 400 | 10 150 | 9 670 | 9 190 | 8 720 | 8 260 | 7 820 | 7 400 | 7 000 | 6 630 | 6 290 | 5 980 | 1 335 000
|  | 1,13 | 11 100 | 11 100 | 11 100 | 11 100 | 10 910 | 10 710 | 10 500 | 10 080 | 9 660 | 9 230 | 8 810 | 8 390 | 7 980 | 7 600 | 7 230 | 6 880 | 6 560
Mc,y,Rd = 11 100 |  | 1,35 | 11 100 | 11 100 | 11 100 | 11 100 | 11 100 | 11 100 | 10 950 | 10 620 | 10 280 | 9 930 | 9 570 | 9 200 | 8 840 | 8 480 | 8 130 | 7 790 | 7 460
Mc,z,Rd = 2 140 |  | 1,50 | 11 100 | 11 100 | 11 100 | 11 100 | 11 100 | 11 100 | 11 100 | 10 910 | 10 620 | 10 310 | 9 990 | 9 660 | 9 320 | 8 990 | 8 660 | 8 330 | 8 020
|  | 1,77 | 11 100 | 11 100 | 11 100 | 11 100 | 11 100 | 11 100 | 11 100 | 11 100 | 11 100 | 10 860 | 10 600 | 10 330 | 10 050 | 9 760 | 9 470 | 9 180 | 8 880
|  | 2,00 | 11 100 | 11 100 | 11 100 | 11 100 | 11 100 | 11 100 | 11 100 | 11 100 | 11 100 | 11 100 | 11 010 | 10 780 | 10 540 | 10 290 | 10 030 | 9 770 | 9 510
Classe = 1 |  | 2,50 | 11 100 | 11 100 | 11 100 | 11 100 | 11 100 | 11 100 | 11 100 | 11 100 | 11 100 | 11 100 | 11 100 | 11 100 | 11 100 | 11 100 | 10 960 | 10 760 | 10 560
HL 920 x 588 | + | 1,00 | 9 880 | 9 880 | 9 880 | 9 680 | 9 450 | 9 220 | 9 000 | 8 550 | 8 100 | 7 650 | 7 210 | 6 780 | 6 380 | 6 010 | 5 660 | 5 350 | 5 060 | 1 181 000
|  | 1,13 | 9 880 | 9 880 | 9 880 | 9 880 | 9 700 | 9 510 | 9 310 | 8 920 | 8 520 | 8 110 | 7 700 | 7 300 | 6 910 | 6 540 | 6 190 | 5 860 | 5 560
Mc,y,Rd = 9 880 |  | 1,35 | 9 880 | 9 880 | 9 880 | 9 880 | 9 880 | 9 860 | 9 720 | 9 420 | 9 090 | 8 750 | 8 400 | 8 040 | 7 680 | 7 330 | 7 000 | 6 670 | 6 360
Mc,z,Rd = 1 880 |  | 1,50 | 9 880 | 9 880 | 9 880 | 9 880 | 9 880 | 9 880 | 9 880 | 9 680 | 9 400 | 9 100 | 8 790 | 8 460 | 8 130 | 7 800 | 7 480 | 7 160 | 6 860
|  | 1,77 | 9 880 | 9 880 | 9 880 | 9 880 | 9 880 | 9 880 | 9 880 | 9 880 | 9 840 | 9 600 | 9 350 | 9 080 | 8 800 | 8 510 | 8 220 | 7 930 | 7 650
|  | 2,00 | 9 880 | 9 880 | 9 880 | 9 880 | 9 880 | 9 880 | 9 880 | 9 880 | 9 880 | 9 880 | 9 730 | 9 500 | 9 260 | 9 010 | 8 750 | 8 480 | 8 220
Classe = 1 |  | 2,50 | 9 880 | 9 880 | 9 880 | 9 880 | 9 880 | 9 880 | 9 880 | 9 880 | 9 880 | 9 880 | 9 880 | 9 880 | 9 880 | 9 820 | 9 620 | 9 420 | 9 210
HL 920 x 537 | + | 1,00 | 8 970 | 8 970 | 8 970 | 8 780 | 8 570 | 8 360 | 8 140 | 7 720 | 7 290 | 6 870 | 6 440 | 6 040 | 5 650 | 5 300 | 4 970 | 4 680 | 4 410 | 1 066 000
|  | 1,13 | 8 970 | 8 970 | 8 970 | 8 970 | 8 790 | 8 620 | 8 440 | 8 070 | 7 680 | 7 290 | 6 900 | 6 510 | 6 140 | 5 780 | 5 440 | 5 140 | 4 850
Mc,y,Rd = 8 970 |  | 1,35 | 8 970 | 8 970 | 8 970 | 8 970 | 8 970 | 8 940 | 8 810 | 8 520 | 8 210 | 7 880 | 7 540 | 7 190 | 6 840 | 6 500 | 6 180 | 5 860 | 5 570
Mc,z,Rd = 1 700 |  | 1,50 | 8 970 | 8 970 | 8 970 | 8 970 | 8 970 | 8 970 | 8 970 | 8 760 | 8 500 | 8 210 | 7 900 | 7 580 | 7 260 | 6 940 | 6 620 | 6 310 | 6 020
|  | 1,77 | 8 970 | 8 970 | 8 970 | 8 970 | 8 970 | 8 970 | 8 970 | 8 970 | 8 900 | 8 680 | 8 430 | 8 160 | 7 880 | 7 600 | 7 310 | 7 030 | 6 750
|  | 2,00 | 8 970 | 8 970 | 8 970 | 8 970 | 8 970 | 8 970 | 8 970 | 8 970 | 8 970 | 8 970 | 8 780 | 8 550 | 8 310 | 8 060 | 7 800 | 7 540 | 7 280
Classe = 1 |  | 2,50 | 8 970 | 8 970 | 8 970 | 8 970 | 8 970 | 8 970 | 8 970 | 8 970 | 8 970 | 8 970 | 8 970 | 8 970 | 8 970 | 8 820 | 8 630 | 8 420 | 8 200
HL 920 x 491 | + | 1,00 | 8 160 | 8 160 | 8 160 | 7 980 | 7 780 | 7 590 | 7 390 | 6 990 | 6 590 | 6 180 | 5 770 | 5 380 | 5 020 | 4 680 | 4 370 | 4 100 | 3 850 | 966 000
|  | 1,13 | 8 160 | 8 160 | 8 160 | 8 150 | 7 990 | 7 830 | 7 660 | 7 310 | 6 950 | 6 570 | 6 190 | 5 820 | 5 460 | 5 120 | 4 800 | 4 510 | 4 240
Mc,y,Rd = 8 160 |  | 1,35 | 8 160 | 8 160 | 8 160 | 8 160 | 8 160 | 8 130 | 8 000 | 7 730 | 7 440 | 7 120 | 6 790 | 6 450 | 6 110 | 5 780 | 5 460 | 5 160 | 4 880
Mc,z,Rd = 1 540 |  | 1,50 | 8 160 | 8 160 | 8 160 | 8 160 | 8 160 | 8 160 | 8 160 | 7 960 | 7 700 | 7 420 | 7 120 | 6 810 | 6 490 | 6 180 | 5 870 | 5 580 | 5 290
|  | 1,77 | 8 160 | 8 160 | 8 160 | 8 160 | 8 160 | 8 160 | 8 160 | 8 160 | 8 080 | 7 860 | 7 610 | 7 350 | 7 080 | 6 790 | 6 510 | 6 230 | 5 960
|  | 2,00 | 8 160 | 8 160 | 8 160 | 8 160 | 8 160 | 8 160 | 8 160 | 8 160 | 8 160 | 8 140 | 7 940 | 7 720 | 7 480 | 7 230 | 6 970 | 6 710 | 6 450
Classe = 1 |  | 2,50 | 8 160 | 8 160 | 8 160 | 8 160 | 8 160 | 8 160 | 8 160 | 8 160 | 8 160 | 8 160 | 8 160 | 8 160 | 8 140 | 7 950 | 7 750 | 7 540 | 7 320
HL 920 x 449 | + | 1,00 | 7 440 | 7 440 | 7 440 | 7 270 | 7 090 | 6 910 | 6 720 | 6 350 | 5 970 | 5 580 | 5 200 | 4 830 | 4 480 | 4 160 | 3 870 | 3 610 | 3 380 | 875 000
|  | 1,13 | 7 440 | 7 440 | 7 440 | 7 420 | 7 280 | 7 120 | 6 970 | 6 640 | 6 300 | 5 950 | 5 580 | 5 220 | 4 880 | 4 550 | 4 250 | 3 980 | 3 730
Mc,y,Rd = 7 440 |  | 1,35 | 7 440 | 7 440 | 7 440 | 7 440 | 7 440 | 7 400 | 7 280 | 7 030 | 6 750 | 6 450 | 6 130 | 5 800 | 5 480 | 5 160 | 4 860 | 4 570 | 4 300
Mc,z,Rd = 1 400 |  | 1,50 | 7 440 | 7 440 | 7 440 | 7 440 | 7 440 | 7 440 | 7 440 | 7 240 | 7 000 | 6 730 | 6 440 | 6 140 | 5 830 | 5 530 | 5 230 | 4 940 | 4 670
|  | 1,77 | 7 440 | 7 440 | 7 440 | 7 440 | 7 440 | 7 440 | 7 440 | 7 440 | 7 340 | 7 130 | 6 900 | 6 640 | 6 370 | 6 100 | 5 820 | 5 550 | 5 280
|  | 2,00 | 7 440 | 7 440 | 7 440 | 7 440 | 7 440 | 7 440 | 7 440 | 7 440 | 7 440 | 7 400 | 7 200 | 6 980 | 6 750 | 6 500 | 6 250 | 5 990 | 5 740
Classe = 1 |  | 2,50 | 7 440 | 7 440 | 7 440 | 7 440 | 7 440 | 7 440 | 7 440 | 7 440 | 7 440 | 7 440 | 7 440 | 7 440 | 7 370 | 7 180 | 6 980 | 6 760 | 6 550
HL 920 x 420 |  | 1,00 | 6 930 | 6 930 | 6 930 | 6 770 | 6 600 | 6 430 | 6 260 | 5 900 | 5 540 | 5 170 | 4 800 | 4 440 | 4 100 | 3 800 | 3 520 | 3 280 | 3 060 | 813 000
|  | 1,13 | 6 930 | 6 930 | 6 930 | 6 920 | 6 780 | 6 640 | 6 490 | 6 180 | 5 850 | 5 510 | 5 160 | 4 810 | 4 480 | 4 160 | 3 870 | 3 610 | 3 370
Mc,y,Rd = 6 930 |  | 1,35 | 6 930 | 6 930 | 6 930 | 6 930 | 6 930 | 6 900 | 6 780 | 6 540 | 6 280 | 5 980 | 5 670 | 5 360 | 5 040 | 4 730 | 4 430 | 4 160 | 3 900
Mc,z,Rd = 1 300 |  | 1,50 | 6 930 | 6 930 | 6 930 | 6 930 | 6 930 | 6 930 | 6 930 | 6 740 | 6 510 | 6 250 | 5 970 | 5 670 | 5 370 | 5 070 | 4 780 | 4 500 | 4 240
|  | 1,77 | 6 930 | 6 930 | 6 930 | 6 930 | 6 930 | 6 930 | 6 930 | 6 930 | 6 830 | 6 630 | 6 400 | 6 150 | 5 880 | 5 610 | 5 340 | 5 070 | 4 810
|  | 2,00 | 6 930 | 6 930 | 6 930 | 6 930 | 6 930 | 6 930 | 6 930 | 6 930 | 6 930 | 6 880 | 6 690 | 6 470 | 6 240 | 5 990 | 5 740 | 5 490 | 5 240
Classe = 1 |  | 2,50 | 6 930 | 6 930 | 6 930 | 6 930 | 6 930 | 6 930 | 6 930 | 6 930 | 6 930 | 6 930 | 6 930 | 6 930 | 6 830 | 6 640 | 6 440 | 6 230 | 6 010
HL 920 x 390 |  | 1,00 | 6 360 | 6 360 | 6 360 | 6 200 | 6 050 | 5 890 | 5 720 | 5 390 | 5 050 | 4 690 | 4 340 | 3 990 | 3 680 | 3 390 | 3 130 | 2 900 | 2 700 | 742 000
|  | 1,13 | 6 360 | 6 360 | 6 360 | 6 340 | 6 210 | 6 080 | 5 940 | 5 650 | 5 340 | 5 010 | 4 670 | 4 340 | 4 020 | 3 720 | 3 440 | 3 200 | 2 980
Mc,y,Rd = 6 360 |  | 1,35 | 6 360 | 6 360 | 6 360 | 6 360 | 6 360 | 6 320 | 6 210 | 5 980 | 5 730 | 5 450 | 5 150 | 4 840 | 4 530 | 4 230 | 3 950 | 3 690 | 3 440
Mc,z,Rd = 1 180 |  | 1,50 | 6 360 | 6 360 | 6 360 | 6 360 | 6 360 | 6 360 | 6 360 | 6 170 | 5 940 | 5 690 | 5 420 | 5 140 | 4 840 | 4 550 | 4 270 | 4 000 | 3 750
|  | 1,77 | 6 360 | 6 360 | 6 360 | 6 360 | 6 360 | 6 360 | 6 360 | 6 360 | 6 250 | 6 050 | 5 830 | 5 580 | 5 320 | 5 050 | 4 780 | 4 520 | 4 270
|  | 2,00 | 6 360 | 6 360 | 6 360 | 6 360 | 6 360 | 6 360 | 6 360 | 6 360 | 6 360 | 6 290 | 6 100 | 5 890 | 5 650 | 5 410 | 5 160 | 4 920 | 4 670
Classe = 1 |  | 2,50 | 6 360 | 6 360 | 6 360 | 6 360 | 6 360 | 6 360 | 6 360 | 6 360 | 6 360 | 6 360 | 6 360 | 6 360 | 6 210 | 6 020 | 5 820 | 5 610 | 5 400
HL 920 x 368 |  | 1,00 | 5 960 | 5 960 | 5 960 | 5 810 | 5 660 | 5 510 | 5 350 | 5 040 | 4 710 | 4 360 | 4 020 | 3 690 | 3 390 | 3 110 | 2 870 | 2 650 | 2 460 | 692 000
|  | 1,13 | 5 960 | 5 960 | 5 960 | 5 940 | 5 810 | 5 690 | 5 560 | 5 280 | 4 980 | 4 660 | 4 340 | 4 010 | 3 700 | 3 420 | 3 160 | 2 920 | 2 710
Mc,y,Rd = 5 960 |  | 1,35 | 5 960 | 5 960 | 5 960 | 5 960 | 5 960 | 5 920 | 5 820 | 5 600 | 5 350 | 5 080 | 4 790 | 4 490 | 4 190 | 3 900 | 3 630 | 3 380 | 3 140
Mc,z,Rd = 1 100 |  | 1,50 | 5 960 | 5 960 | 5 960 | 5 960 | 5 960 | 5 960 | 5 950 | 5 770 | 5 550 | 5 310 | 5 050 | 4 770 | 4 480 | 4 200 | 3 930 | 3 670 | 3 430
|  | 1,77 | 5 960 | 5 960 | 5 960 | 5 960 | 5 960 | 5 960 | 5 960 | 5 960 | 5 840 | 5 650 | 5 430 | 5 190 | 4 930 | 4 670 | 4 410 | 4 160 | 3 910
|  | 2,00 | 5 960 | 5 960 | 5 960 | 5 960 | 5 960 | 5 960 | 5 960 | 5 960 | 5 960 | 5 880 | 5 690 | 5 480 | 5 250 | 5 010 | 4 770 | 4 530 | 4 290
Classe = 1 |  | 2,50 | 5 960 | 5 960 | 5 960 | 5 960 | 5 960 | 5 960 | 5 960 | 5 960 | 5 960 | 5 960 | 5 960 | 5 960 | 5 790 | 5 600 | 5 400 | 5 190 | 4 970
HL 920 x 344 |  | 1,00 | 5 570 | 5 570 | 5 570 | 5 430 | 5 280 | 5 140 | 5 000 | 4 700 | 4 380 | 4 050 | 3 720 | 3 400 | 3 110 | 2 850 | 2 620 | 2 410 | 2 240 | 645 000
|  | 1,13 | 5 570 | 5 570 | 5 570 | 5 550 | 5 430 | 5 310 | 5 190 | 4 920 | 4 630 | 4 330 | 4 020 | 3 700 | 3 410 | 3 130 | 2 880 | 2 660 | 2 460
Mc,y,Rd = 5 570 |  | 1,35 | 5 570 | 5 570 | 5 570 | 5 570 | 5 570 | 5 530 | 5 430 | 5 220 | 4 990 | 4 720 | 4 440 | 4 150 | 3 860 | 3 580 | 3 320 | 3 080 | 2 850
Mc,z,Rd = 1 020 |  | 1,50 | 5 570 | 5 570 | 5 570 | 5 570 | 5 570 | 5 570 | 5 560 | 5 380 | 5 180 | 4 940 | 4 690 | 4 420 | 4 140 | 3 860 | 3 600 | 3 350 | 3 120
|  | 1,77 | 5 570 | 5 570 | 5 570 | 5 570 | 5 570 | 5 570 | 5 570 | 5 570 | 5 450 | 5 270 | 5 050 | 4 810 | 4 560 | 4 310 | 4 050 | 3 800 | 3 570
|  | 2,00 | 5 570 | 5 570 | 5 570 | 5 570 | 5 570 | 5 570 | 5 570 | 5 570 | 5 570 | 5 480 | 5 300 | 5 090 | 4 870 | 4 630 | 4 390 | 4 150 | 3 920
Classe = 1 |  | 2,50 | 5 570 | 5 570 | 5 570 | 5 570 | 5 570 | 5 570 | 5 570 | 5 570 | 5 570 | 5 570 | 5 570 | 5 550 | 5 380 | 5 190 | 4 990 | 4 780 | 4 570
+ Les limites d'élasticité des aciers HISTAR® ont été utilisées pour déterminer les capacités de charge de ce profilé
(1) C1 est le coefficient dépendant du chargement et des appuis d'extrémités
La classification des sections présente s'applique aux éléments soumis à la flexion suivant l'axe y-y uniquement
Ces données ont été téléchargées du site Orange Book (http://orangebook.arcelormittal.com /fr-fr/valeurs-de-dimensionnement/francais-na/poutres/hl-hlz/deversement/s355-histar355/) le 08/11/2023 à 12:22.
© 2023, SCI et ArcelorMittal Sections commerciales S.A. Ces données sont soumises aux mêmes conditions que celles définies par le site Orange Book (http://orangebook.arcelormittal.com/terms-conditions/)