## HL-HLZ-bending-S355-Eurocode3-P
Eurocode 3 - Polskimi jako Załącznikami Krajowymi (EN 1993-1-1:2005, EN 10365)
Dwuteowniki szerokostopowe o bardzo szerokich stopkach HL i HLZ, Moment wyboczenia dla: S355/HISTAR®355
Oznaczenie przekroju |  | C1(1) | Moment wyboczenia Mb,Rd (kNm)Dla długości między utwierdzeniami bocznymi, L (m) | [16 empty] | Moment bezwładności przekroju Oś y-y
Wytrzymałość przekroju poprzecznego (kNm) | [19 empty] | Iy
Klasyfikacja |  |  | 1,0 | 1,5 | 2,0 | 2,5 | 3,0 | 3,5 | 4,0 | 5,0 | 6,0 | 7,0 | 8,0 | 9,0 | 10,0 | 11,0 | 12,0 | 13,0 | 14,0 | cm4
HLZ 1100 D |  | 1,00 | 8 360 | 8 360 | 8 360 | 8 360 | 8 360 | 8 360 | 8 100 | 7 580 | 7 070 | 6 550 | 6 050 | 5 570 | 5 120 | 4 720 | 4 350 | 4 030 | 3 740 | 1 165 000
|  | 1,13 | 8 360 | 8 360 | 8 360 | 8 360 | 8 360 | 8 360 | 8 360 | 7 950 | 7 470 | 6 990 | 6 510 | 6 040 | 5 590 | 5 170 | 4 780 | 4 440 | 4 120
Mc,y,Rd = 8 360 |  | 1,35 | 8 360 | 8 360 | 8 360 | 8 360 | 8 360 | 8 360 | 8 360 | 8 360 | 8 030 | 7 610 | 7 170 | 6 730 | 6 300 | 5 880 | 5 480 | 5 110 | 4 770
Mc,z,Rd = 1 380 |  | 1,50 | 8 360 | 8 360 | 8 360 | 8 360 | 8 360 | 8 360 | 8 360 | 8 360 | 8 340 | 7 960 | 7 560 | 7 140 | 6 720 | 6 310 | 5 920 | 5 540 | 5 190
|  | 1,77 | 8 360 | 8 360 | 8 360 | 8 360 | 8 360 | 8 360 | 8 360 | 8 360 | 8 360 | 8 360 | 8 120 | 7 760 | 7 380 | 7 000 | 6 620 | 6 250 | 5 900
|  | 2,00 | 8 360 | 8 360 | 8 360 | 8 360 | 8 360 | 8 360 | 8 360 | 8 360 | 8 360 | 8 360 | 8 360 | 8 190 | 7 850 | 7 490 | 7 140 | 6 780 | 6 440
Klasa = 1 |  | 2,50 | 8 360 | 8 360 | 8 360 | 8 360 | 8 360 | 8 360 | 8 360 | 8 360 | 8 360 | 8 360 | 8 360 | 8 360 | 8 360 | 8 340 | 8 050 | 7 740 | 7 430
HLZ 1100 C |  | 1,00 | 7 910 | 7 910 | 7 910 | 7 910 | 7 910 | 7 900 | 7 650 | 7 160 | 6 660 | 6 160 | 5 680 | 5 210 | 4 780 | 4 390 | 4 040 | 3 730 | 3 460 | 1 100 000
|  | 1,13 | 7 910 | 7 910 | 7 910 | 7 910 | 7 910 | 7 910 | 7 910 | 7 500 | 7 050 | 6 580 | 6 110 | 5 660 | 5 220 | 4 820 | 4 450 | 4 110 | 3 810
Mc,y,Rd = 7 910 |  | 1,35 | 7 910 | 7 910 | 7 910 | 7 910 | 7 910 | 7 910 | 7 910 | 7 910 | 7 580 | 7 170 | 6 750 | 6 320 | 5 900 | 5 490 | 5 100 | 4 740 | 4 410
Mc,z,Rd = 1 300 |  | 1,50 | 7 910 | 7 910 | 7 910 | 7 910 | 7 910 | 7 910 | 7 910 | 7 910 | 7 870 | 7 500 | 7 110 | 6 710 | 6 300 | 5 900 | 5 520 | 5 150 | 4 810
|  | 1,77 | 7 910 | 7 910 | 7 910 | 7 910 | 7 910 | 7 910 | 7 910 | 7 910 | 7 910 | 7 910 | 7 650 | 7 300 | 6 930 | 6 550 | 6 180 | 5 820 | 5 480
|  | 2,00 | 7 910 | 7 910 | 7 910 | 7 910 | 7 910 | 7 910 | 7 910 | 7 910 | 7 910 | 7 910 | 7 910 | 7 710 | 7 370 | 7 030 | 6 680 | 6 330 | 5 990
Klasa = 1 |  | 2,50 | 7 910 | 7 910 | 7 910 | 7 910 | 7 910 | 7 910 | 7 910 | 7 910 | 7 910 | 7 910 | 7 910 | 7 910 | 7 910 | 7 840 | 7 550 | 7 240 | 6 940
HLZ 1100 B |  | 1,00 | 7 470 | 7 470 | 7 470 | 7 470 | 7 470 | 7 440 | 7 200 | 6 730 | 6 250 | 5 780 | 5 310 | 4 860 | 4 450 | 4 080 | 3 740 | 3 450 | 3 190 | 1 036 000
|  | 1,13 | 7 470 | 7 470 | 7 470 | 7 470 | 7 470 | 7 470 | 7 470 | 7 060 | 6 620 | 6 170 | 5 720 | 5 280 | 4 860 | 4 480 | 4 120 | 3 800 | 3 510
Mc,y,Rd = 7 470 |  | 1,35 | 7 470 | 7 470 | 7 470 | 7 470 | 7 470 | 7 470 | 7 470 | 7 470 | 7 130 | 6 740 | 6 320 | 5 910 | 5 500 | 5 100 | 4 730 | 4 390 | 4 070
Mc,z,Rd = 1 210 |  | 1,50 | 7 470 | 7 470 | 7 470 | 7 470 | 7 470 | 7 470 | 7 470 | 7 470 | 7 410 | 7 050 | 6 670 | 6 280 | 5 880 | 5 490 | 5 120 | 4 770 | 4 440
|  | 1,77 | 7 470 | 7 470 | 7 470 | 7 470 | 7 470 | 7 470 | 7 470 | 7 470 | 7 470 | 7 470 | 7 190 | 6 840 | 6 480 | 6 110 | 5 750 | 5 400 | 5 070
|  | 2,00 | 7 470 | 7 470 | 7 470 | 7 470 | 7 470 | 7 470 | 7 470 | 7 470 | 7 470 | 7 470 | 7 470 | 7 230 | 6 900 | 6 570 | 6 220 | 5 880 | 5 550
Klasa = 1 |  | 2,50 | 7 470 | 7 470 | 7 470 | 7 470 | 7 470 | 7 470 | 7 470 | 7 470 | 7 470 | 7 470 | 7 470 | 7 470 | 7 470 | 7 350 | 7 060 | 6 760 | 6 450
HLZ 1100 A |  | 1,00 | 7 130 | 7 130 | 7 130 | 7 130 | 7 130 | 7 080 | 6 860 | 6 400 | 5 930 | 5 470 | 5 010 | 4 580 | 4 180 | 3 820 | 3 500 | 3 220 | 2 970 | 983 000
|  | 1,13 | 7 130 | 7 130 | 7 130 | 7 130 | 7 130 | 7 130 | 7 120 | 6 710 | 6 290 | 5 850 | 5 410 | 4 980 | 4 570 | 4 190 | 3 850 | 3 540 | 3 270
Mc,y,Rd = 7 130 |  | 1,35 | 7 130 | 7 130 | 7 130 | 7 130 | 7 130 | 7 130 | 7 130 | 7 130 | 6 780 | 6 390 | 5 980 | 5 580 | 5 180 | 4 790 | 4 430 | 4 100 | 3 790
Mc,z,Rd = 1 140 |  | 1,50 | 7 130 | 7 130 | 7 130 | 7 130 | 7 130 | 7 130 | 7 130 | 7 130 | 7 040 | 6 690 | 6 320 | 5 930 | 5 540 | 5 160 | 4 800 | 4 460 | 4 140
|  | 1,77 | 7 130 | 7 130 | 7 130 | 7 130 | 7 130 | 7 130 | 7 130 | 7 130 | 7 130 | 7 130 | 6 820 | 6 480 | 6 120 | 5 760 | 5 400 | 5 060 | 4 730
|  | 2,00 | 7 130 | 7 130 | 7 130 | 7 130 | 7 130 | 7 130 | 7 130 | 7 130 | 7 130 | 7 130 | 7 130 | 6 860 | 6 530 | 6 200 | 5 860 | 5 520 | 5 200
Klasa = 1 |  | 2,50 | 7 130 | 7 130 | 7 130 | 7 130 | 7 130 | 7 130 | 7 130 | 7 130 | 7 130 | 7 130 | 7 130 | 7 130 | 7 130 | 6 950 | 6 660 | 6 360 | 6 060
HL 1100 x 607 | + | 1,00 | 11 720 | 11 720 | 11 720 | 11 720 | 11 720 | 11 500 | 11 120 | 10 380 | 9 650 | 8 960 | 8 290 | 7 680 | 7 120 | 6 620 | 6 180 | 5 780 | 5 420 | 1 624 000
|  | 1,13 | 11 720 | 11 720 | 11 720 | 11 720 | 11 720 | 11 720 | 11 580 | 10 910 | 10 240 | 9 580 | 8 950 | 8 340 | 7 780 | 7 260 | 6 790 | 6 360 | 5 980
Mc,y,Rd = 11 720 |  | 1,35 | 11 720 | 11 720 | 11 720 | 11 720 | 11 720 | 11 720 | 11 720 | 11 630 | 11 060 | 10 470 | 9 890 | 9 320 | 8 770 | 8 250 | 7 770 | 7 320 | 6 900
Mc,z,Rd = 1 740 |  | 1,50 | 11 720 | 11 720 | 11 720 | 11 720 | 11 720 | 11 720 | 11 720 | 11 720 | 11 510 | 10 980 | 10 440 | 9 900 | 9 370 | 8 860 | 8 380 | 7 920 | 7 500
|  | 1,77 | 11 720 | 11 720 | 11 720 | 11 720 | 11 720 | 11 720 | 11 720 | 11 720 | 11 720 | 11 710 | 11 250 | 10 770 | 10 300 | 9 820 | 9 360 | 8 920 | 8 490
|  | 2,00 | 11 720 | 11 720 | 11 720 | 11 720 | 11 720 | 11 720 | 11 720 | 11 720 | 11 720 | 11 720 | 11 720 | 11 390 | 10 950 | 10 520 | 10 080 | 9 660 | 9 250
Klasa = 1 |  | 2,50 | 11 720 | 11 720 | 11 720 | 11 720 | 11 720 | 11 720 | 11 720 | 11 720 | 11 720 | 11 720 | 11 720 | 11 720 | 11 720 | 11 710 | 11 340 | 10 980 | 10 620
HL 1100 x 548 | + | 1,00 | 10 550 | 10 550 | 10 550 | 10 550 | 10 550 | 10 320 | 9 970 | 9 280 | 8 600 | 7 940 | 7 320 | 6 740 | 6 220 | 5 750 | 5 340 | 4 970 | 4 650 | 1 457 000
|  | 1,13 | 10 550 | 10 550 | 10 550 | 10 550 | 10 550 | 10 550 | 10 390 | 9 770 | 9 140 | 8 510 | 7 910 | 7 340 | 6 800 | 6 320 | 5 880 | 5 480 | 5 130
Mc,y,Rd = 10 550 |  | 1,35 | 10 550 | 10 550 | 10 550 | 10 550 | 10 550 | 10 550 | 10 550 | 10 420 | 9 880 | 9 330 | 8 770 | 8 220 | 7 700 | 7 200 | 6 740 | 6 320 | 5 930
Mc,z,Rd = 1 550 |  | 1,50 | 10 550 | 10 550 | 10 550 | 10 550 | 10 550 | 10 550 | 10 550 | 10 550 | 10 300 | 9 790 | 9 270 | 8 750 | 8 240 | 7 760 | 7 290 | 6 860 | 6 460
|  | 1,77 | 10 550 | 10 550 | 10 550 | 10 550 | 10 550 | 10 550 | 10 550 | 10 550 | 10 550 | 10 470 | 10 020 | 9 560 | 9 090 | 8 630 | 8 190 | 7 760 | 7 350
|  | 2,00 | 10 550 | 10 550 | 10 550 | 10 550 | 10 550 | 10 550 | 10 550 | 10 550 | 10 550 | 10 550 | 10 540 | 10 120 | 9 700 | 9 270 | 8 850 | 8 440 | 8 040
Klasa = 1 |  | 2,50 | 10 550 | 10 550 | 10 550 | 10 550 | 10 550 | 10 550 | 10 550 | 10 550 | 10 550 | 10 550 | 10 550 | 10 550 | 10 550 | 10 380 | 10 020 | 9 660 | 9 300
HL 1100 R | + | 1,00 | 9 520 | 9 520 | 9 520 | 9 520 | 9 520 | 9 270 | 8 950 | 8 310 | 7 670 | 7 050 | 6 460 | 5 920 | 5 430 | 5 000 | 4 610 | 4 280 | 3 990 | 1 305 000
|  | 1,13 | 9 520 | 9 520 | 9 520 | 9 520 | 9 520 | 9 520 | 9 330 | 8 750 | 8 160 | 7 570 | 6 990 | 6 450 | 5 950 | 5 490 | 5 080 | 4 720 | 4 390
Mc,y,Rd = 9 520 |  | 1,35 | 9 520 | 9 520 | 9 520 | 9 520 | 9 520 | 9 520 | 9 520 | 9 350 | 8 840 | 8 310 | 7 780 | 7 260 | 6 750 | 6 280 | 5 850 | 5 450 | 5 090
Mc,z,Rd = 1 380 |  | 1,50 | 9 520 | 9 520 | 9 520 | 9 520 | 9 520 | 9 520 | 9 520 | 9 520 | 9 220 | 8 740 | 8 240 | 7 740 | 7 250 | 6 780 | 6 340 | 5 930 | 5 560
|  | 1,77 | 9 520 | 9 520 | 9 520 | 9 520 | 9 520 | 9 520 | 9 520 | 9 520 | 9 520 | 9 360 | 8 930 | 8 480 | 8 030 | 7 580 | 7 150 | 6 740 | 6 350
|  | 2,00 | 9 520 | 9 520 | 9 520 | 9 520 | 9 520 | 9 520 | 9 520 | 9 520 | 9 520 | 9 520 | 9 410 | 9 000 | 8 590 | 8 170 | 7 760 | 7 360 | 6 970
Klasa = 1 |  | 2,50 | 9 520 | 9 520 | 9 520 | 9 520 | 9 520 | 9 520 | 9 520 | 9 520 | 9 520 | 9 520 | 9 520 | 9 520 | 9 520 | 9 200 | 8 840 | 8 480 | 8 130
HL 1100 M |  | 1,00 | 8 070 | 8 070 | 8 070 | 8 070 | 8 070 | 7 870 | 7 590 | 7 040 | 6 490 | 5 950 | 5 430 | 4 950 | 4 520 | 4 140 | 3 810 | 3 520 | 3 260 | 1 136 000
|  | 1,13 | 8 070 | 8 070 | 8 070 | 8 070 | 8 070 | 8 070 | 7 910 | 7 420 | 6 900 | 6 390 | 5 880 | 5 400 | 4 960 | 4 560 | 4 190 | 3 870 | 3 590
Mc,y,Rd = 8 070 |  | 1,35 | 8 070 | 8 070 | 8 070 | 8 070 | 8 070 | 8 070 | 8 070 | 7 920 | 7 480 | 7 020 | 6 550 | 6 090 | 5 640 | 5 220 | 4 840 | 4 480 | 4 160
Mc,z,Rd = 1 160 |  | 1,50 | 8 070 | 8 070 | 8 070 | 8 070 | 8 070 | 8 070 | 8 070 | 8 070 | 7 800 | 7 380 | 6 940 | 6 500 | 6 060 | 5 640 | 5 250 | 4 890 | 4 550
|  | 1,77 | 8 070 | 8 070 | 8 070 | 8 070 | 8 070 | 8 070 | 8 070 | 8 070 | 8 070 | 7 920 | 7 530 | 7 130 | 6 720 | 6 320 | 5 940 | 5 570 | 5 220
|  | 2,00 | 8 070 | 8 070 | 8 070 | 8 070 | 8 070 | 8 070 | 8 070 | 8 070 | 8 070 | 8 070 | 7 940 | 7 580 | 7 200 | 6 830 | 6 450 | 6 090 | 5 740
Klasa = 1 |  | 2,50 | 8 070 | 8 070 | 8 070 | 8 070 | 8 070 | 8 070 | 8 070 | 8 070 | 8 070 | 8 070 | 8 070 | 8 070 | 8 030 | 7 710 | 7 380 | 7 060 | 6 730
HL 1100 B |  | 1,00 | 7 240 | 7 240 | 7 240 | 7 240 | 7 240 | 7 040 | 6 790 | 6 280 | 5 770 | 5 270 | 4 790 | 4 340 | 3 940 | 3 590 | 3 290 | 3 020 | 2 790 | 1 016 000
|  | 1,13 | 7 240 | 7 240 | 7 240 | 7 240 | 7 240 | 7 240 | 7 080 | 6 620 | 6 150 | 5 670 | 5 190 | 4 740 | 4 330 | 3 960 | 3 620 | 3 330 | 3 070
Mc,y,Rd = 7 240 |  | 1,35 | 7 240 | 7 240 | 7 240 | 7 240 | 7 240 | 7 240 | 7 240 | 7 090 | 6 680 | 6 240 | 5 800 | 5 360 | 4 940 | 4 550 | 4 190 | 3 860 | 3 570
Mc,z,Rd = 1 030 |  | 1,50 | 7 240 | 7 240 | 7 240 | 7 240 | 7 240 | 7 240 | 7 240 | 7 240 | 6 970 | 6 570 | 6 150 | 5 730 | 5 320 | 4 920 | 4 560 | 4 220 | 3 900
|  | 1,77 | 7 240 | 7 240 | 7 240 | 7 240 | 7 240 | 7 240 | 7 240 | 7 240 | 7 240 | 7 060 | 6 690 | 6 310 | 5 920 | 5 540 | 5 170 | 4 820 | 4 490
|  | 2,00 | 7 240 | 7 240 | 7 240 | 7 240 | 7 240 | 7 240 | 7 240 | 7 240 | 7 240 | 7 240 | 7 070 | 6 720 | 6 360 | 6 000 | 5 640 | 5 290 | 4 960
Klasa = 1 |  | 2,50 | 7 240 | 7 240 | 7 240 | 7 240 | 7 240 | 7 240 | 7 240 | 7 240 | 7 240 | 7 240 | 7 240 | 7 240 | 7 120 | 6 810 | 6 490 | 6 170 | 5 860
HL 1100 A |  | 1,00 | 6 310 | 6 310 | 6 310 | 6 310 | 6 310 | 6 110 | 5 890 | 5 430 | 4 970 | 4 520 | 4 080 | 3 680 | 3 320 | 3 000 | 2 730 | 2 500 | 2 300 | 878 000
|  | 1,13 | 6 310 | 6 310 | 6 310 | 6 310 | 6 310 | 6 310 | 6 150 | 5 730 | 5 300 | 4 870 | 4 430 | 4 020 | 3 650 | 3 310 | 3 010 | 2 750 | 2 520
Mc,y,Rd = 6 310 |  | 1,35 | 6 310 | 6 310 | 6 310 | 6 310 | 6 310 | 6 310 | 6 310 | 6 140 | 5 770 | 5 370 | 4 960 | 4 560 | 4 170 | 3 820 | 3 490 | 3 190 | 2 930
Mc,z,Rd = 888 |  | 1,50 | 6 310 | 6 310 | 6 310 | 6 310 | 6 310 | 6 310 | 6 310 | 6 310 | 6 030 | 5 660 | 5 280 | 4 890 | 4 500 | 4 140 | 3 800 | 3 490 | 3 210
|  | 1,77 | 6 310 | 6 310 | 6 310 | 6 310 | 6 310 | 6 310 | 6 310 | 6 310 | 6 310 | 6 090 | 5 750 | 5 400 | 5 030 | 4 680 | 4 330 | 4 010 | 3 710
|  | 2,00 | 6 310 | 6 310 | 6 310 | 6 310 | 6 310 | 6 310 | 6 310 | 6 310 | 6 310 | 6 310 | 6 090 | 5 760 | 5 420 | 5 080 | 4 740 | 4 420 | 4 110
Klasa = 1 |  | 2,50 | 6 310 | 6 310 | 6 310 | 6 310 | 6 310 | 6 310 | 6 310 | 6 310 | 6 310 | 6 310 | 6 310 | 6 310 | 6 100 | 5 800 | 5 500 | 5 190 | 4 890
HL 1000 x 976 | + | 1,00 | 17 860 | 17 860 | 17 860 | 17 860 | 17 860 | 17 860 | 17 530 | 16 670 | 15 870 | 15 130 | 14 440 | 13 790 | 13 180 | 12 620 | 12 090 | 11 590 | 11 130 | 2 349 000
|  | 1,13 | 17 860 | 17 860 | 17 860 | 17 860 | 17 860 | 17 860 | 17 860 | 17 390 | 16 680 | 16 000 | 15 350 | 14 740 | 14 160 | 13 610 | 13 090 | 12 600 | 12 130
Mc,y,Rd = 17 860 |  | 1,35 | 17 860 | 17 860 | 17 860 | 17 860 | 17 860 | 17 860 | 17 860 | 17 860 | 17 760 | 17 180 | 16 630 | 16 080 | 15 560 | 15 050 | 14 570 | 14 090 | 13 640
Mc,z,Rd = 3 140 |  | 1,50 | 17 860 | 17 860 | 17 860 | 17 860 | 17 860 | 17 860 | 17 860 | 17 860 | 17 860 | 17 840 | 17 330 | 16 840 | 16 360 | 15 890 | 15 430 | 14 980 | 14 540
|  | 1,77 | 17 860 | 17 860 | 17 860 | 17 860 | 17 860 | 17 860 | 17 860 | 17 860 | 17 860 | 17 860 | 17 860 | 17 860 | 17 540 | 17 130 | 16 730 | 16 330 | 15 930
|  | 2,00 | 17 860 | 17 860 | 17 860 | 17 860 | 17 860 | 17 860 | 17 860 | 17 860 | 17 860 | 17 860 | 17 860 | 17 860 | 17 860 | 17 860 | 17 630 | 17 270 | 16 910
Klasa = 1 |  | 2,50 | 17 860 | 17 860 | 17 860 | 17 860 | 17 860 | 17 860 | 17 860 | 17 860 | 17 860 | 17 860 | 17 860 | 17 860 | 17 860 | 17 860 | 17 860 | 17 860 | 17 860
HL 1000 x 883 | + | 1,00 | 16 070 | 16 070 | 16 070 | 16 070 | 16 070 | 16 070 | 15 680 | 14 870 | 14 110 | 13 400 | 12 740 | 12 120 | 11 540 | 11 000 | 10 500 | 10 030 | 9 600 | 2 096 000
|  | 1,13 | 16 070 | 16 070 | 16 070 | 16 070 | 16 070 | 16 070 | 16 070 | 15 540 | 14 850 | 14 200 | 13 580 | 12 990 | 12 430 | 11 900 | 11 400 | 10 930 | 10 490
Mc,y,Rd = 16 070 |  | 1,35 | 16 070 | 16 070 | 16 070 | 16 070 | 16 070 | 16 070 | 16 070 | 16 070 | 15 850 | 15 290 | 14 750 | 14 220 | 13 710 | 13 220 | 12 750 | 12 290 | 11 860
Mc,z,Rd = 2 800 |  | 1,50 | 16 070 | 16 070 | 16 070 | 16 070 | 16 070 | 16 070 | 16 070 | 16 070 | 16 070 | 15 900 | 15 410 | 14 920 | 14 450 | 13 990 | 13 540 | 13 100 | 12 680
|  | 1,77 | 16 070 | 16 070 | 16 070 | 16 070 | 16 070 | 16 070 | 16 070 | 16 070 | 16 070 | 16 070 | 16 070 | 15 960 | 15 550 | 15 140 | 14 750 | 14 350 | 13 960
|  | 2,00 | 16 070 | 16 070 | 16 070 | 16 070 | 16 070 | 16 070 | 16 070 | 16 070 | 16 070 | 16 070 | 16 070 | 16 070 | 16 070 | 15 940 | 15 590 | 15 230 | 14 880
Klasa = 1 |  | 2,50 | 16 070 | 16 070 | 16 070 | 16 070 | 16 070 | 16 070 | 16 070 | 16 070 | 16 070 | 16 070 | 16 070 | 16 070 | 16 070 | 16 070 | 16 070 | 16 070 | 16 070
HL 1000 x 748 | + | 1,00 | 13 450 | 13 450 | 13 450 | 13 450 | 13 450 | 13 380 | 13 000 | 12 260 | 11 560 | 10 900 | 10 280 | 9 710 | 9 170 | 8 680 | 8 230 | 7 810 | 7 440 | 1 732 000
|  | 1,13 | 13 450 | 13 450 | 13 450 | 13 450 | 13 450 | 13 450 | 13 450 | 12 840 | 12 200 | 11 590 | 11 010 | 10 450 | 9 930 | 9 440 | 8 980 | 8 550 | 8 160
Mc,y,Rd = 13 450 |  | 1,35 | 13 450 | 13 450 | 13 450 | 13 450 | 13 450 | 13 450 | 13 450 | 13 450 | 13 070 | 12 540 | 12 030 | 11 520 | 11 030 | 10 570 | 10 120 | 9 700 | 9 290
Mc,z,Rd = 2 290 |  | 1,50 | 13 450 | 13 450 | 13 450 | 13 450 | 13 450 | 13 450 | 13 450 | 13 450 | 13 450 | 13 080 | 12 600 | 12 140 | 11 680 | 11 230 | 10 800 | 10 390 | 9 990
|  | 1,77 | 13 450 | 13 450 | 13 450 | 13 450 | 13 450 | 13 450 | 13 450 | 13 450 | 13 450 | 13 450 | 13 450 | 13 050 | 12 650 | 12 250 | 11 860 | 11 480 | 11 100
|  | 2,00 | 13 450 | 13 450 | 13 450 | 13 450 | 13 450 | 13 450 | 13 450 | 13 450 | 13 450 | 13 450 | 13 450 | 13 450 | 13 320 | 12 970 | 12 610 | 12 260 | 11 910
Klasa = 1 |  | 2,50 | 13 450 | 13 450 | 13 450 | 13 450 | 13 450 | 13 450 | 13 450 | 13 450 | 13 450 | 13 450 | 13 450 | 13 450 | 13 450 | 13 450 | 13 450 | 13 450 | 13 310
HL 1000 x 642 | + | 1,00 | 11 400 | 11 400 | 11 400 | 11 400 | 11 400 | 11 260 | 10 920 | 10 250 | 9 610 | 9 000 | 8 420 | 7 880 | 7 390 | 6 940 | 6 540 | 6 170 | 5 840 | 1 451 000
|  | 1,13 | 11 400 | 11 400 | 11 400 | 11 400 | 11 400 | 11 400 | 11 350 | 10 750 | 10 160 | 9 590 | 9 040 | 8 520 | 8 030 | 7 580 | 7 160 | 6 770 | 6 420
Mc,y,Rd = 11 400 |  | 1,35 | 11 400 | 11 400 | 11 400 | 11 400 | 11 400 | 11 400 | 11 400 | 11 400 | 10 930 | 10 430 | 9 940 | 9 450 | 8 990 | 8 550 | 8 130 | 7 730 | 7 360
Mc,z,Rd = 1 910 |  | 1,50 | 11 400 | 11 400 | 11 400 | 11 400 | 11 400 | 11 400 | 11 400 | 11 400 | 11 350 | 10 900 | 10 440 | 9 990 | 9 550 | 9 130 | 8 720 | 8 330 | 7 960
|  | 1,77 | 11 400 | 11 400 | 11 400 | 11 400 | 11 400 | 11 400 | 11 400 | 11 400 | 11 400 | 11 400 | 11 200 | 10 810 | 10 410 | 10 030 | 9 640 | 9 280 | 8 920
|  | 2,00 | 11 400 | 11 400 | 11 400 | 11 400 | 11 400 | 11 400 | 11 400 | 11 400 | 11 400 | 11 400 | 11 400 | 11 360 | 11 020 | 10 660 | 10 310 | 9 970 | 9 630
Klasa = 1 |  | 2,50 | 11 400 | 11 400 | 11 400 | 11 400 | 11 400 | 11 400 | 11 400 | 11 400 | 11 400 | 11 400 | 11 400 | 11 400 | 11 400 | 11 400 | 11 400 | 11 170 | 10 880
HL 1000 x 591 | + | 1,00 | 10 480 | 10 480 | 10 480 | 10 480 | 10 480 | 10 330 | 10 010 | 9 370 | 8 760 | 8 170 | 7 620 | 7 110 | 6 640 | 6 210 | 5 820 | 5 480 | 5 170 | 1 331 000
|  | 1,13 | 10 480 | 10 480 | 10 480 | 10 480 | 10 480 | 10 480 | 10 410 | 9 840 | 9 280 | 8 730 | 8 200 | 7 700 | 7 220 | 6 790 | 6 390 | 6 020 | 5 690
Mc,y,Rd = 10 480 |  | 1,35 | 10 480 | 10 480 | 10 480 | 10 480 | 10 480 | 10 480 | 10 480 | 10 470 | 9 990 | 9 510 | 9 030 | 8 560 | 8 110 | 7 680 | 7 280 | 6 900 | 6 540
Mc,z,Rd = 1 740 |  | 1,50 | 10 480 | 10 480 | 10 480 | 10 480 | 10 480 | 10 480 | 10 480 | 10 480 | 10 380 | 9 950 | 9 500 | 9 060 | 8 640 | 8 220 | 7 820 | 7 440 | 7 090
|  | 1,77 | 10 480 | 10 480 | 10 480 | 10 480 | 10 480 | 10 480 | 10 480 | 10 480 | 10 480 | 10 480 | 10 210 | 9 830 | 9 440 | 9 060 | 8 690 | 8 320 | 7 980
|  | 2,00 | 10 480 | 10 480 | 10 480 | 10 480 | 10 480 | 10 480 | 10 480 | 10 480 | 10 480 | 10 480 | 10 480 | 10 360 | 10 010 | 9 660 | 9 320 | 8 970 | 8 640
Klasa = 1 |  | 2,50 | 10 480 | 10 480 | 10 480 | 10 480 | 10 480 | 10 480 | 10 480 | 10 480 | 10 480 | 10 480 | 10 480 | 10 480 | 10 480 | 10 480 | 10 400 | 10 110 | 9 820
HL 1000 x 554 | + | 1,00 | 9 760 | 9 760 | 9 760 | 9 760 | 9 760 | 9 600 | 9 290 | 8 680 | 8 090 | 7 530 | 6 990 | 6 500 | 6 040 | 5 640 | 5 270 | 4 940 | 4 650 | 1 232 000
|  | 1,13 | 9 760 | 9 760 | 9 760 | 9 760 | 9 760 | 9 760 | 9 670 | 9 120 | 8 580 | 8 050 | 7 540 | 7 050 | 6 590 | 6 170 | 5 790 | 5 440 | 5 120
Mc,y,Rd = 9 760 |  | 1,35 | 9 760 | 9 760 | 9 760 | 9 760 | 9 760 | 9 760 | 9 760 | 9 720 | 9 250 | 8 780 | 8 320 | 7 860 | 7 420 | 7 000 | 6 610 | 6 240 | 5 900
Mc,z,Rd = 1 610 |  | 1,50 | 9 760 | 9 760 | 9 760 | 9 760 | 9 760 | 9 760 | 9 760 | 9 760 | 9 620 | 9 200 | 8 760 | 8 330 | 7 910 | 7 510 | 7 120 | 6 750 | 6 410
|  | 1,77 | 9 760 | 9 760 | 9 760 | 9 760 | 9 760 | 9 760 | 9 760 | 9 760 | 9 760 | 9 760 | 9 440 | 9 060 | 8 680 | 8 300 | 7 930 | 7 580 | 7 240
|  | 2,00 | 9 760 | 9 760 | 9 760 | 9 760 | 9 760 | 9 760 | 9 760 | 9 760 | 9 760 | 9 760 | 9 760 | 9 560 | 9 220 | 8 870 | 8 530 | 8 190 | 7 860
Klasa = 1 |  | 2,50 | 9 760 | 9 760 | 9 760 | 9 760 | 9 760 | 9 760 | 9 760 | 9 760 | 9 760 | 9 760 | 9 760 | 9 760 | 9 760 | 9 760 | 9 560 | 9 270 | 8 980
HL 1000 x 539 | + | 1,00 | 9 520 | 9 520 | 9 520 | 9 520 | 9 520 | 9 360 | 9 050 | 8 460 | 7 880 | 7 320 | 6 800 | 6 310 | 5 860 | 5 460 | 5 100 | 4 780 | 4 490 | 1 203 000
|  | 1,13 | 9 520 | 9 520 | 9 520 | 9 520 | 9 520 | 9 520 | 9 420 | 8 890 | 8 360 | 7 830 | 7 320 | 6 840 | 6 390 | 5 980 | 5 600 | 5 260 | 4 950
Mc,y,Rd = 9 520 |  | 1,35 | 9 520 | 9 520 | 9 520 | 9 520 | 9 520 | 9 520 | 9 520 | 9 470 | 9 010 | 8 550 | 8 090 | 7 640 | 7 200 | 6 790 | 6 400 | 6 040 | 5 710
Mc,z,Rd = 1 580 |  | 1,50 | 9 520 | 9 520 | 9 520 | 9 520 | 9 520 | 9 520 | 9 520 | 9 520 | 9 380 | 8 960 | 8 530 | 8 100 | 7 680 | 7 280 | 6 900 | 6 540 | 6 200
|  | 1,77 | 9 520 | 9 520 | 9 520 | 9 520 | 9 520 | 9 520 | 9 520 | 9 520 | 9 520 | 9 520 | 9 180 | 8 810 | 8 430 | 8 060 | 7 690 | 7 340 | 7 000
|  | 2,00 | 9 520 | 9 520 | 9 520 | 9 520 | 9 520 | 9 520 | 9 520 | 9 520 | 9 520 | 9 520 | 9 520 | 9 300 | 8 960 | 8 620 | 8 280 | 7 940 | 7 620
Klasa = 1 |  | 2,50 | 9 520 | 9 520 | 9 520 | 9 520 | 9 520 | 9 520 | 9 520 | 9 520 | 9 520 | 9 520 | 9 520 | 9 520 | 9 520 | 9 520 | 9 290 | 9 000 | 8 720
HL 1000 x 483 | + | 1,00 | 8 490 | 8 490 | 8 490 | 8 490 | 8 490 | 8 310 | 8 040 | 7 490 | 6 950 | 6 420 | 5 930 | 5 470 | 5 050 | 4 680 | 4 350 | 4 060 | 3 800 | 1 067 000
|  | 1,13 | 8 490 | 8 490 | 8 490 | 8 490 | 8 490 | 8 490 | 8 370 | 7 880 | 7 380 | 6 880 | 6 400 | 5 950 | 5 520 | 5 140 | 4 780 | 4 470 | 4 180
Mc,y,Rd = 8 490 |  | 1,35 | 8 490 | 8 490 | 8 490 | 8 490 | 8 490 | 8 490 | 8 490 | 8 400 | 7 970 | 7 530 | 7 090 | 6 660 | 6 240 | 5 850 | 5 490 | 5 150 | 4 840
Mc,z,Rd = 1 390 |  | 1,50 | 8 490 | 8 490 | 8 490 | 8 490 | 8 490 | 8 490 | 8 490 | 8 490 | 8 300 | 7 900 | 7 490 | 7 080 | 6 680 | 6 300 | 5 930 | 5 590 | 5 270
|  | 1,77 | 8 490 | 8 490 | 8 490 | 8 490 | 8 490 | 8 490 | 8 490 | 8 490 | 8 490 | 8 440 | 8 090 | 7 730 | 7 360 | 7 000 | 6 650 | 6 310 | 5 990
|  | 2,00 | 8 490 | 8 490 | 8 490 | 8 490 | 8 490 | 8 490 | 8 490 | 8 490 | 8 490 | 8 490 | 8 490 | 8 180 | 7 840 | 7 510 | 7 180 | 6 850 | 6 540
Klasa = 1 |  | 2,50 | 8 490 | 8 490 | 8 490 | 8 490 | 8 490 | 8 490 | 8 490 | 8 490 | 8 490 | 8 490 | 8 490 | 8 490 | 8 490 | 8 390 | 8 110 | 7 830 | 7 540
HL 1000 x 443 | + | 1,00 | 7 730 | 7 730 | 7 730 | 7 730 | 7 730 | 7 540 | 7 280 | 6 770 | 6 260 | 5 760 | 5 290 | 4 860 | 4 470 | 4 120 | 3 810 | 3 540 | 3 300 | 966 000
|  | 1,13 | 7 730 | 7 730 | 7 730 | 7 730 | 7 730 | 7 730 | 7 590 | 7 130 | 6 660 | 6 180 | 5 730 | 5 290 | 4 890 | 4 520 | 4 200 | 3 900 | 3 640
Mc,y,Rd = 7 730 |  | 1,35 | 7 730 | 7 730 | 7 730 | 7 730 | 7 730 | 7 730 | 7 730 | 7 610 | 7 200 | 6 780 | 6 360 | 5 940 | 5 550 | 5 170 | 4 820 | 4 500 | 4 210
Mc,z,Rd = 1 250 |  | 1,50 | 7 730 | 7 730 | 7 730 | 7 730 | 7 730 | 7 730 | 7 730 | 7 730 | 7 510 | 7 130 | 6 730 | 6 330 | 5 950 | 5 580 | 5 220 | 4 900 | 4 600
|  | 1,77 | 7 730 | 7 730 | 7 730 | 7 730 | 7 730 | 7 730 | 7 730 | 7 730 | 7 730 | 7 630 | 7 290 | 6 930 | 6 580 | 6 220 | 5 880 | 5 550 | 5 240
|  | 2,00 | 7 730 | 7 730 | 7 730 | 7 730 | 7 730 | 7 730 | 7 730 | 7 730 | 7 730 | 7 730 | 7 670 | 7 350 | 7 030 | 6 700 | 6 370 | 6 050 | 5 750
Klasa = 1 |  | 2,50 | 7 730 | 7 730 | 7 730 | 7 730 | 7 730 | 7 730 | 7 730 | 7 730 | 7 730 | 7 730 | 7 730 | 7 730 | 7 730 | 7 520 | 7 240 | 6 960 | 6 680
HL 1000 M |  | 1,00 | 7 060 | 7 060 | 7 060 | 7 060 | 7 060 | 6 920 | 6 690 | 6 220 | 5 760 | 5 310 | 4 870 | 4 470 | 4 110 | 3 780 | 3 500 | 3 240 | 3 020 | 910 000
|  | 1,13 | 7 060 | 7 060 | 7 060 | 7 060 | 7 060 | 7 060 | 6 960 | 6 540 | 6 120 | 5 690 | 5 270 | 4 870 | 4 500 | 4 160 | 3 850 | 3 580 | 3 330
Mc,y,Rd = 7 060 |  | 1,35 | 7 060 | 7 060 | 7 060 | 7 060 | 7 060 | 7 060 | 7 060 | 6 980 | 6 610 | 6 230 | 5 850 | 5 460 | 5 100 | 4 750 | 4 430 | 4 130 | 3 860
Mc,z,Rd = 1 160 |  | 1,50 | 7 060 | 7 060 | 7 060 | 7 060 | 7 060 | 7 060 | 7 060 | 7 060 | 6 890 | 6 540 | 6 180 | 5 820 | 5 460 | 5 120 | 4 790 | 4 490 | 4 210
|  | 1,77 | 7 060 | 7 060 | 7 060 | 7 060 | 7 060 | 7 060 | 7 060 | 7 060 | 7 060 | 7 000 | 6 690 | 6 360 | 6 030 | 5 710 | 5 390 | 5 090 | 4 800
|  | 2,00 | 7 060 | 7 060 | 7 060 | 7 060 | 7 060 | 7 060 | 7 060 | 7 060 | 7 060 | 7 060 | 7 030 | 6 740 | 6 440 | 6 140 | 5 840 | 5 540 | 5 260
Klasa = 1 |  | 2,50 | 7 060 | 7 060 | 7 060 | 7 060 | 7 060 | 7 060 | 7 060 | 7 060 | 7 060 | 7 060 | 7 060 | 7 060 | 7 060 | 6 890 | 6 630 | 6 370 | 6 110
HL 1000 B |  | 1,00 | 6 330 | 6 330 | 6 330 | 6 330 | 6 330 | 6 190 | 5 980 | 5 550 | 5 120 | 4 700 | 4 300 | 3 920 | 3 580 | 3 280 | 3 020 | 2 790 | 2 590 | 814 000
|  | 1,13 | 6 330 | 6 330 | 6 330 | 6 330 | 6 330 | 6 330 | 6 230 | 5 840 | 5 450 | 5 050 | 4 650 | 4 280 | 3 930 | 3 610 | 3 330 | 3 080 | 2 850
Mc,y,Rd = 6 330 |  | 1,35 | 6 330 | 6 330 | 6 330 | 6 330 | 6 330 | 6 330 | 6 330 | 6 240 | 5 900 | 5 540 | 5 180 | 4 810 | 4 470 | 4 140 | 3 840 | 3 560 | 3 310
Mc,z,Rd = 1 030 |  | 1,50 | 6 330 | 6 330 | 6 330 | 6 330 | 6 330 | 6 330 | 6 330 | 6 330 | 6 150 | 5 820 | 5 480 | 5 130 | 4 800 | 4 470 | 4 160 | 3 880 | 3 620
|  | 1,77 | 6 330 | 6 330 | 6 330 | 6 330 | 6 330 | 6 330 | 6 330 | 6 330 | 6 330 | 6 240 | 5 940 | 5 630 | 5 310 | 5 000 | 4 700 | 4 410 | 4 140
|  | 2,00 | 6 330 | 6 330 | 6 330 | 6 330 | 6 330 | 6 330 | 6 330 | 6 330 | 6 330 | 6 330 | 6 260 | 5 980 | 5 690 | 5 400 | 5 110 | 4 820 | 4 550
Klasa = 1 |  | 2,50 | 6 330 | 6 330 | 6 330 | 6 330 | 6 330 | 6 330 | 6 330 | 6 330 | 6 330 | 6 330 | 6 330 | 6 330 | 6 330 | 6 090 | 5 830 | 5 580 | 5 330
HL 1000 A |  | 1,00 | 5 450 | 5 450 | 5 450 | 5 450 | 5 450 | 5 320 | 5 130 | 4 750 | 4 370 | 3 990 | 3 630 | 3 290 | 2 990 | 2 720 | 2 480 | 2 280 | 2 100 | 696 000
|  | 1,13 | 5 450 | 5 450 | 5 450 | 5 450 | 5 450 | 5 450 | 5 350 | 5 010 | 4 650 | 4 290 | 3 930 | 3 590 | 3 280 | 2 990 | 2 740 | 2 510 | 2 310
Mc,y,Rd = 5 450 |  | 1,35 | 5 450 | 5 450 | 5 450 | 5 450 | 5 450 | 5 450 | 5 450 | 5 350 | 5 040 | 4 720 | 4 390 | 4 060 | 3 740 | 3 440 | 3 160 | 2 910 | 2 690
Mc,z,Rd = 881 |  | 1,50 | 5 450 | 5 450 | 5 450 | 5 450 | 5 450 | 5 450 | 5 450 | 5 450 | 5 260 | 4 960 | 4 650 | 4 330 | 4 020 | 3 720 | 3 440 | 3 180 | 2 940
|  | 1,77 | 5 450 | 5 450 | 5 450 | 5 450 | 5 450 | 5 450 | 5 450 | 5 450 | 5 450 | 5 330 | 5 060 | 4 770 | 4 470 | 4 180 | 3 900 | 3 630 | 3 380
|  | 2,00 | 5 450 | 5 450 | 5 450 | 5 450 | 5 450 | 5 450 | 5 450 | 5 450 | 5 450 | 5 450 | 5 340 | 5 080 | 4 800 | 4 530 | 4 250 | 3 990 | 3 740
Klasa = 1 |  | 2,50 | 5 450 | 5 450 | 5 450 | 5 450 | 5 450 | 5 450 | 5 450 | 5 450 | 5 450 | 5 450 | 5 450 | 5 450 | 5 370 | 5 140 | 4 890 | 4 650 | 4 410
HL 1000 AA |  | 1,00 | 4 920 | 4 920 | 4 920 | 4 920 | 4 920 | 4 780 | 4 600 | 4 250 | 3 890 | 3 530 | 3 190 | 2 880 | 2 600 | 2 350 | 2 140 | 1 950 | 1 800 | 620 000
|  | 1,13 | 4 920 | 4 920 | 4 920 | 4 920 | 4 920 | 4 920 | 4 800 | 4 480 | 4 150 | 3 800 | 3 470 | 3 150 | 2 860 | 2 590 | 2 360 | 2 150 | 1 970
Mc,y,Rd = 4 920 |  | 1,35 | 4 920 | 4 920 | 4 920 | 4 920 | 4 920 | 4 920 | 4 920 | 4 800 | 4 510 | 4 200 | 3 880 | 3 570 | 3 270 | 2 980 | 2 730 | 2 500 | 2 290
Mc,z,Rd = 774 |  | 1,50 | 4 920 | 4 920 | 4 920 | 4 920 | 4 920 | 4 920 | 4 920 | 4 920 | 4 710 | 4 420 | 4 120 | 3 820 | 3 520 | 3 240 | 2 970 | 2 730 | 2 510
|  | 1,77 | 4 920 | 4 920 | 4 920 | 4 920 | 4 920 | 4 920 | 4 920 | 4 920 | 4 920 | 4 760 | 4 500 | 4 220 | 3 940 | 3 660 | 3 390 | 3 140 | 2 900
|  | 2,00 | 4 920 | 4 920 | 4 920 | 4 920 | 4 920 | 4 920 | 4 920 | 4 920 | 4 920 | 4 920 | 4 760 | 4 500 | 4 240 | 3 970 | 3 710 | 3 450 | 3 210
Klasa = 1 |  | 2,50 | 4 920 | 4 920 | 4 920 | 4 920 | 4 920 | 4 920 | 4 920 | 4 920 | 4 920 | 4 920 | 4 920 | 4 920 | 4 770 | 4 540 | 4 300 | 4 060 | 3 820
HL 920 x 1377 | + | 1,00 | 24 030 | 24 030 | 24 030 | 24 030 | 24 030 | 24 030 | 24 030 | 23 460 | 22 640 | 21 890 | 21 190 | 20 540 | 19 930 | 19 350 | 18 790 | 18 260 | 17 760 | 3 034 000
|  | 1,13 | 24 030 | 24 030 | 24 030 | 24 030 | 24 030 | 24 030 | 24 030 | 24 030 | 23 600 | 22 920 | 22 290 | 21 700 | 21 130 | 20 580 | 20 060 | 19 560 | 19 070
Mc,y,Rd = 24 030 |  | 1,35 | 24 030 | 24 030 | 24 030 | 24 030 | 24 030 | 24 030 | 24 030 | 24 030 | 24 030 | 24 030 | 23 780 | 23 270 | 22 780 | 22 310 | 21 840 | 21 390 | 20 950
Mc,z,Rd = 5 030 |  | 1,50 | 24 030 | 24 030 | 24 030 | 24 030 | 24 030 | 24 030 | 24 030 | 24 030 | 24 030 | 24 030 | 24 030 | 24 030 | 23 690 | 23 260 | 22 840 | 22 430 | 22 020
|  | 1,77 | 24 030 | 24 030 | 24 030 | 24 030 | 24 030 | 24 030 | 24 030 | 24 030 | 24 030 | 24 030 | 24 030 | 24 030 | 24 030 | 24 030 | 24 030 | 23 950 | 23 610
|  | 2,00 | 24 030 | 24 030 | 24 030 | 24 030 | 24 030 | 24 030 | 24 030 | 24 030 | 24 030 | 24 030 | 24 030 | 24 030 | 24 030 | 24 030 | 24 030 | 24 030 | 24 030
Klasa = 1 |  | 2,50 | 24 030 | 24 030 | 24 030 | 24 030 | 24 030 | 24 030 | 24 030 | 24 030 | 24 030 | 24 030 | 24 030 | 24 030 | 24 030 | 24 030 | 24 030 | 24 030 | 24 030
HL 920 x 1269 | + | 1,00 | 22 710 | 22 710 | 22 710 | 22 710 | 22 710 | 22 710 | 22 710 | 22 050 | 21 250 | 20 510 | 19 820 | 19 180 | 18 580 | 18 000 | 17 460 | 16 940 | 16 440 | 2 900 000
|  | 1,13 | 22 710 | 22 710 | 22 710 | 22 710 | 22 710 | 22 710 | 22 710 | 22 710 | 22 160 | 21 500 | 20 880 | 20 290 | 19 730 | 19 190 | 18 670 | 18 180 | 17 700
Mc,y,Rd = 22 710 |  | 1,35 | 22 710 | 22 710 | 22 710 | 22 710 | 22 710 | 22 710 | 22 710 | 22 710 | 22 710 | 22 710 | 22 310 | 21 810 | 21 320 | 20 850 | 20 390 | 19 940 | 19 500
Mc,z,Rd = 4 660 |  | 1,50 | 22 710 | 22 710 | 22 710 | 22 710 | 22 710 | 22 710 | 22 710 | 22 710 | 22 710 | 22 710 | 22 710 | 22 640 | 22 200 | 21 780 | 21 360 | 20 940 | 20 540
|  | 1,77 | 22 710 | 22 710 | 22 710 | 22 710 | 22 710 | 22 710 | 22 710 | 22 710 | 22 710 | 22 710 | 22 710 | 22 710 | 22 710 | 22 710 | 22 710 | 22 420 | 22 070
|  | 2,00 | 22 710 | 22 710 | 22 710 | 22 710 | 22 710 | 22 710 | 22 710 | 22 710 | 22 710 | 22 710 | 22 710 | 22 710 | 22 710 | 22 710 | 22 710 | 22 710 | 22 710
Klasa = 1 |  | 2,50 | 22 710 | 22 710 | 22 710 | 22 710 | 22 710 | 22 710 | 22 710 | 22 710 | 22 710 | 22 710 | 22 710 | 22 710 | 22 710 | 22 710 | 22 710 | 22 710 | 22 710
HL 920 x 1194 | + | 1,00 | 21 240 | 21 240 | 21 240 | 21 240 | 21 240 | 21 240 | 21 240 | 20 520 | 19 740 | 19 020 | 18 350 | 17 730 | 17 140 | 16 580 | 16 050 | 15 550 | 15 070 | 2 694 000
|  | 1,13 | 21 240 | 21 240 | 21 240 | 21 240 | 21 240 | 21 240 | 21 240 | 21 240 | 20 610 | 19 960 | 19 360 | 18 780 | 18 230 | 17 700 | 17 200 | 16 720 | 16 250
Mc,y,Rd = 21 240 |  | 1,35 | 21 240 | 21 240 | 21 240 | 21 240 | 21 240 | 21 240 | 21 240 | 21 240 | 21 240 | 21 240 | 20 720 | 20 230 | 19 750 | 19 280 | 18 830 | 18 390 | 17 960
Mc,z,Rd = 4 320 |  | 1,50 | 21 240 | 21 240 | 21 240 | 21 240 | 21 240 | 21 240 | 21 240 | 21 240 | 21 240 | 21 240 | 21 240 | 21 020 | 20 590 | 20 170 | 19 750 | 19 350 | 18 950
|  | 1,77 | 21 240 | 21 240 | 21 240 | 21 240 | 21 240 | 21 240 | 21 240 | 21 240 | 21 240 | 21 240 | 21 240 | 21 240 | 21 240 | 21 240 | 21 110 | 20 770 | 20 420
|  | 2,00 | 21 240 | 21 240 | 21 240 | 21 240 | 21 240 | 21 240 | 21 240 | 21 240 | 21 240 | 21 240 | 21 240 | 21 240 | 21 240 | 21 240 | 21 240 | 21 240 | 21 240
Klasa = 1 |  | 2,50 | 21 240 | 21 240 | 21 240 | 21 240 | 21 240 | 21 240 | 21 240 | 21 240 | 21 240 | 21 240 | 21 240 | 21 240 | 21 240 | 21 240 | 21 240 | 21 240 | 21 240
HL 920 x 1077 | + | 1,00 | 18 950 | 18 950 | 18 950 | 18 950 | 18 950 | 18 950 | 18 950 | 18 150 | 17 410 | 16 720 | 16 080 | 15 480 | 14 920 | 14 390 | 13 880 | 13 410 | 12 960 | 2 377 000
|  | 1,13 | 18 950 | 18 950 | 18 950 | 18 950 | 18 950 | 18 950 | 18 950 | 18 870 | 18 210 | 17 590 | 17 000 | 16 440 | 15 920 | 15 410 | 14 930 | 14 460 | 14 020
Mc,y,Rd = 18 950 |  | 1,35 | 18 950 | 18 950 | 18 950 | 18 950 | 18 950 | 18 950 | 18 950 | 18 950 | 18 950 | 18 760 | 18 260 | 17 780 | 17 310 | 16 860 | 16 420 | 15 990 | 15 580
Mc,z,Rd = 3 810 |  | 1,50 | 18 950 | 18 950 | 18 950 | 18 950 | 18 950 | 18 950 | 18 950 | 18 950 | 18 950 | 18 950 | 18 950 | 18 520 | 18 090 | 17 680 | 17 270 | 16 880 | 16 480
|  | 1,77 | 18 950 | 18 950 | 18 950 | 18 950 | 18 950 | 18 950 | 18 950 | 18 950 | 18 950 | 18 950 | 18 950 | 18 950 | 18 950 | 18 880 | 18 540 | 18 190 | 17 850
|  | 2,00 | 18 950 | 18 950 | 18 950 | 18 950 | 18 950 | 18 950 | 18 950 | 18 950 | 18 950 | 18 950 | 18 950 | 18 950 | 18 950 | 18 950 | 18 950 | 18 950 | 18 800
Klasa = 1 |  | 2,50 | 18 950 | 18 950 | 18 950 | 18 950 | 18 950 | 18 950 | 18 950 | 18 950 | 18 950 | 18 950 | 18 950 | 18 950 | 18 950 | 18 950 | 18 950 | 18 950 | 18 950
HL 920 x 970 | + | 1,00 | 16 920 | 16 920 | 16 920 | 16 920 | 16 920 | 16 920 | 16 840 | 16 070 | 15 360 | 14 710 | 14 100 | 13 520 | 12 980 | 12 480 | 12 000 | 11 550 | 11 130 | 2 100 000
|  | 1,13 | 16 920 | 16 920 | 16 920 | 16 920 | 16 920 | 16 920 | 16 920 | 16 730 | 16 100 | 15 500 | 14 940 | 14 400 | 13 890 | 13 400 | 12 940 | 12 500 | 12 080
Mc,y,Rd = 16 920 |  | 1,35 | 16 920 | 16 920 | 16 920 | 16 920 | 16 920 | 16 920 | 16 920 | 16 920 | 16 920 | 16 580 | 16 090 | 15 620 | 15 170 | 14 730 | 14 300 | 13 890 | 13 490
Mc,z,Rd = 3 370 |  | 1,50 | 16 920 | 16 920 | 16 920 | 16 920 | 16 920 | 16 920 | 16 920 | 16 920 | 16 920 | 16 920 | 16 730 | 16 310 | 15 890 | 15 490 | 15 090 | 14 700 | 14 320
|  | 1,77 | 16 920 | 16 920 | 16 920 | 16 920 | 16 920 | 16 920 | 16 920 | 16 920 | 16 920 | 16 920 | 16 920 | 16 920 | 16 920 | 16 610 | 16 260 | 15 920 | 15 590
|  | 2,00 | 16 920 | 16 920 | 16 920 | 16 920 | 16 920 | 16 920 | 16 920 | 16 920 | 16 920 | 16 920 | 16 920 | 16 920 | 16 920 | 16 920 | 16 920 | 16 770 | 16 470
Klasa = 1 |  | 2,50 | 16 920 | 16 920 | 16 920 | 16 920 | 16 920 | 16 920 | 16 920 | 16 920 | 16 920 | 16 920 | 16 920 | 16 920 | 16 920 | 16 920 | 16 920 | 16 920 | 16 920
HL 920 x 787 | + | 1,00 | 13 490 | 13 490 | 13 490 | 13 490 | 13 490 | 13 490 | 13 280 | 12 600 | 11 970 | 11 370 | 10 810 | 10 290 | 9 800 | 9 340 | 8 910 | 8 520 | 8 150 | 1 646 000
|  | 1,13 | 13 490 | 13 490 | 13 490 | 13 490 | 13 490 | 13 490 | 13 490 | 13 150 | 12 580 | 12 030 | 11 510 | 11 010 | 10 540 | 10 090 | 9 670 | 9 270 | 8 900
Mc,y,Rd = 13 490 |  | 1,35 | 13 490 | 13 490 | 13 490 | 13 490 | 13 490 | 13 490 | 13 490 | 13 490 | 13 400 | 12 940 | 12 480 | 12 040 | 11 610 | 11 200 | 10 800 | 10 410 | 10 040
Mc,z,Rd = 2 640 |  | 1,50 | 13 490 | 13 490 | 13 490 | 13 490 | 13 490 | 13 490 | 13 490 | 13 490 | 13 490 | 13 440 | 13 030 | 12 620 | 12 220 | 11 840 | 11 460 | 11 090 | 10 730
|  | 1,77 | 13 490 | 13 490 | 13 490 | 13 490 | 13 490 | 13 490 | 13 490 | 13 490 | 13 490 | 13 490 | 13 490 | 13 470 | 13 140 | 12 800 | 12 460 | 12 130 | 11 800
|  | 2,00 | 13 490 | 13 490 | 13 490 | 13 490 | 13 490 | 13 490 | 13 490 | 13 490 | 13 490 | 13 490 | 13 490 | 13 490 | 13 490 | 13 460 | 13 160 | 12 860 | 12 560
Klasa = 1 |  | 2,50 | 13 490 | 13 490 | 13 490 | 13 490 | 13 490 | 13 490 | 13 490 | 13 490 | 13 490 | 13 490 | 13 490 | 13 490 | 13 490 | 13 490 | 13 490 | 13 490 | 13 490
HL 920 x 725 | + | 1,00 | 12 330 | 12 330 | 12 330 | 12 330 | 12 330 | 12 330 | 12 080 | 11 440 | 10 840 | 10 260 | 9 720 | 9 220 | 8 740 | 8 300 | 7 900 | 7 520 | 7 180 | 1 492 000
|  | 1,13 | 12 330 | 12 330 | 12 330 | 12 330 | 12 330 | 12 330 | 12 330 | 11 950 | 11 400 | 10 880 | 10 370 | 9 890 | 9 430 | 9 000 | 8 590 | 8 210 | 7 850
Mc,y,Rd = 12 330 |  | 1,35 | 12 330 | 12 330 | 12 330 | 12 330 | 12 330 | 12 330 | 12 330 | 12 330 | 12 170 | 11 720 | 11 280 | 10 840 | 10 420 | 10 020 | 9 630 | 9 260 | 8 900
Mc,z,Rd = 2 390 |  | 1,50 | 12 330 | 12 330 | 12 330 | 12 330 | 12 330 | 12 330 | 12 330 | 12 330 | 12 330 | 12 190 | 11 780 | 11 390 | 11 000 | 10 620 | 10 240 | 9 880 | 9 540
|  | 1,77 | 12 330 | 12 330 | 12 330 | 12 330 | 12 330 | 12 330 | 12 330 | 12 330 | 12 330 | 12 330 | 12 330 | 12 190 | 11 850 | 11 520 | 11 180 | 10 860 | 10 540
|  | 2,00 | 12 330 | 12 330 | 12 330 | 12 330 | 12 330 | 12 330 | 12 330 | 12 330 | 12 330 | 12 330 | 12 330 | 12 330 | 12 330 | 12 140 | 11 840 | 11 550 | 11 250
Klasa = 1 |  | 2,50 | 12 330 | 12 330 | 12 330 | 12 330 | 12 330 | 12 330 | 12 330 | 12 330 | 12 330 | 12 330 | 12 330 | 12 330 | 12 330 | 12 330 | 12 330 | 12 330 | 12 330
HL 920 x 656 | + | 1,00 | 11 100 | 11 100 | 11 100 | 11 100 | 11 100 | 11 100 | 10 830 | 10 230 | 9 650 | 9 110 | 8 590 | 8 110 | 7 660 | 7 240 | 6 860 | 6 510 | 6 190 | 1 335 000
|  | 1,13 | 11 100 | 11 100 | 11 100 | 11 100 | 11 100 | 11 100 | 11 100 | 10 690 | 10 170 | 9 670 | 9 180 | 8 720 | 8 280 | 7 870 | 7 480 | 7 120 | 6 780
Mc,y,Rd = 11 100 |  | 1,35 | 11 100 | 11 100 | 11 100 | 11 100 | 11 100 | 11 100 | 11 100 | 11 100 | 10 880 | 10 450 | 10 020 | 9 600 | 9 190 | 8 800 | 8 420 | 8 060 | 7 720
Mc,z,Rd = 2 140 |  | 1,50 | 11 100 | 11 100 | 11 100 | 11 100 | 11 100 | 11 100 | 11 100 | 11 100 | 11 100 | 10 880 | 10 480 | 10 100 | 9 720 | 9 340 | 8 980 | 8 640 | 8 300
|  | 1,77 | 11 100 | 11 100 | 11 100 | 11 100 | 11 100 | 11 100 | 11 100 | 11 100 | 11 100 | 11 100 | 11 100 | 10 840 | 10 510 | 10 180 | 9 850 | 9 530 | 9 220
|  | 2,00 | 11 100 | 11 100 | 11 100 | 11 100 | 11 100 | 11 100 | 11 100 | 11 100 | 11 100 | 11 100 | 11 100 | 11 100 | 11 060 | 10 760 | 10 470 | 10 170 | 9 880
Klasa = 1 |  | 2,50 | 11 100 | 11 100 | 11 100 | 11 100 | 11 100 | 11 100 | 11 100 | 11 100 | 11 100 | 11 100 | 11 100 | 11 100 | 11 100 | 11 100 | 11 100 | 11 100 | 11 020
HL 920 x 588 | + | 1,00 | 9 880 | 9 880 | 9 880 | 9 880 | 9 880 | 9 880 | 9 590 | 9 030 | 8 490 | 7 980 | 7 490 | 7 030 | 6 600 | 6 210 | 5 860 | 5 530 | 5 240 | 1 181 000
|  | 1,13 | 9 880 | 9 880 | 9 880 | 9 880 | 9 880 | 9 880 | 9 880 | 9 450 | 8 960 | 8 490 | 8 020 | 7 580 | 7 160 | 6 770 | 6 400 | 6 060 | 5 750
Mc,y,Rd = 9 880 |  | 1,35 | 9 880 | 9 880 | 9 880 | 9 880 | 9 880 | 9 880 | 9 880 | 9 880 | 9 610 | 9 190 | 8 780 | 8 370 | 7 980 | 7 600 | 7 240 | 6 900 | 6 580
Mc,z,Rd = 1 880 |  | 1,50 | 9 880 | 9 880 | 9 880 | 9 880 | 9 880 | 9 880 | 9 880 | 9 880 | 9 880 | 9 580 | 9 210 | 8 830 | 8 460 | 8 100 | 7 750 | 7 420 | 7 100
|  | 1,77 | 9 880 | 9 880 | 9 880 | 9 880 | 9 880 | 9 880 | 9 880 | 9 880 | 9 880 | 9 880 | 9 840 | 9 520 | 9 190 | 8 860 | 8 540 | 8 230 | 7 920
|  | 2,00 | 9 880 | 9 880 | 9 880 | 9 880 | 9 880 | 9 880 | 9 880 | 9 880 | 9 880 | 9 880 | 9 880 | 9 880 | 9 690 | 9 400 | 9 110 | 8 820 | 8 530
Klasa = 1 |  | 2,50 | 9 880 | 9 880 | 9 880 | 9 880 | 9 880 | 9 880 | 9 880 | 9 880 | 9 880 | 9 880 | 9 880 | 9 880 | 9 880 | 9 880 | 9 880 | 9 830 | 9 590
HL 920 x 537 | + | 1,00 | 8 970 | 8 970 | 8 970 | 8 970 | 8 970 | 8 940 | 8 670 | 8 150 | 7 640 | 7 150 | 6 690 | 6 250 | 5 840 | 5 470 | 5 140 | 4 830 | 4 560 | 1 066 000
|  | 1,13 | 8 970 | 8 970 | 8 970 | 8 970 | 8 970 | 8 970 | 8 970 | 8 540 | 8 080 | 7 620 | 7 180 | 6 750 | 6 350 | 5 970 | 5 630 | 5 310 | 5 020
Mc,y,Rd = 8 970 |  | 1,35 | 8 970 | 8 970 | 8 970 | 8 970 | 8 970 | 8 970 | 8 970 | 8 970 | 8 670 | 8 270 | 7 870 | 7 480 | 7 100 | 6 740 | 6 390 | 6 060 | 5 760
Mc,z,Rd = 1 700 |  | 1,50 | 8 970 | 8 970 | 8 970 | 8 970 | 8 970 | 8 970 | 8 970 | 8 970 | 8 970 | 8 630 | 8 270 | 7 900 | 7 540 | 7 190 | 6 850 | 6 530 | 6 220
|  | 1,77 | 8 970 | 8 970 | 8 970 | 8 970 | 8 970 | 8 970 | 8 970 | 8 970 | 8 970 | 8 970 | 8 860 | 8 540 | 8 220 | 7 900 | 7 580 | 7 280 | 6 980
|  | 2,00 | 8 970 | 8 970 | 8 970 | 8 970 | 8 970 | 8 970 | 8 970 | 8 970 | 8 970 | 8 970 | 8 970 | 8 970 | 8 690 | 8 400 | 8 110 | 7 820 | 7 540
Klasa = 1 |  | 2,50 | 8 970 | 8 970 | 8 970 | 8 970 | 8 970 | 8 970 | 8 970 | 8 970 | 8 970 | 8 970 | 8 970 | 8 970 | 8 970 | 8 970 | 8 970 | 8 780 | 8 540
HL 920 x 491 | + | 1,00 | 8 160 | 8 160 | 8 160 | 8 160 | 8 160 | 8 120 | 7 870 | 7 380 | 6 900 | 6 430 | 5 990 | 5 570 | 5 190 | 4 840 | 4 520 | 4 240 | 3 980 | 966 000
|  | 1,13 | 8 160 | 8 160 | 8 160 | 8 160 | 8 160 | 8 160 | 8 160 | 7 730 | 7 300 | 6 860 | 6 440 | 6 030 | 5 640 | 5 290 | 4 960 | 4 660 | 4 390
Mc,y,Rd = 8 160 |  | 1,35 | 8 160 | 8 160 | 8 160 | 8 160 | 8 160 | 8 160 | 8 160 | 8 160 | 7 840 | 7 460 | 7 080 | 6 700 | 6 330 | 5 980 | 5 650 | 5 340 | 5 050
Mc,z,Rd = 1 540 |  | 1,50 | 8 160 | 8 160 | 8 160 | 8 160 | 8 160 | 8 160 | 8 160 | 8 160 | 8 140 | 7 800 | 7 450 | 7 090 | 6 740 | 6 400 | 6 070 | 5 760 | 5 470
|  | 1,77 | 8 160 | 8 160 | 8 160 | 8 160 | 8 160 | 8 160 | 8 160 | 8 160 | 8 160 | 8 160 | 7 990 | 7 680 | 7 370 | 7 060 | 6 750 | 6 450 | 6 160
|  | 2,00 | 8 160 | 8 160 | 8 160 | 8 160 | 8 160 | 8 160 | 8 160 | 8 160 | 8 160 | 8 160 | 8 160 | 8 090 | 7 810 | 7 520 | 7 240 | 6 960 | 6 680
Klasa = 1 |  | 2,50 | 8 160 | 8 160 | 8 160 | 8 160 | 8 160 | 8 160 | 8 160 | 8 160 | 8 160 | 8 160 | 8 160 | 8 160 | 8 160 | 8 160 | 8 080 | 7 850 | 7 610
HL 920 x 449 | + | 1,00 | 7 440 | 7 440 | 7 440 | 7 440 | 7 440 | 7 380 | 7 150 | 6 700 | 6 250 | 5 810 | 5 380 | 4 990 | 4 620 | 4 290 | 4 000 | 3 730 | 3 500 | 875 000
|  | 1,13 | 7 440 | 7 440 | 7 440 | 7 440 | 7 440 | 7 440 | 7 430 | 7 020 | 6 610 | 6 200 | 5 800 | 5 410 | 5 040 | 4 700 | 4 390 | 4 110 | 3 850
Mc,y,Rd = 7 440 |  | 1,35 | 7 440 | 7 440 | 7 440 | 7 440 | 7 440 | 7 440 | 7 440 | 7 440 | 7 110 | 6 750 | 6 390 | 6 020 | 5 670 | 5 330 | 5 010 | 4 720 | 4 440
Mc,z,Rd = 1 400 |  | 1,50 | 7 440 | 7 440 | 7 440 | 7 440 | 7 440 | 7 440 | 7 440 | 7 440 | 7 390 | 7 060 | 6 730 | 6 380 | 6 050 | 5 720 | 5 400 | 5 100 | 4 820
|  | 1,77 | 7 440 | 7 440 | 7 440 | 7 440 | 7 440 | 7 440 | 7 440 | 7 440 | 7 440 | 7 440 | 7 230 | 6 930 | 6 630 | 6 320 | 6 020 | 5 730 | 5 450
|  | 2,00 | 7 440 | 7 440 | 7 440 | 7 440 | 7 440 | 7 440 | 7 440 | 7 440 | 7 440 | 7 440 | 7 440 | 7 310 | 7 040 | 6 760 | 6 480 | 6 200 | 5 930
Klasa = 1 |  | 2,50 | 7 440 | 7 440 | 7 440 | 7 440 | 7 440 | 7 440 | 7 440 | 7 440 | 7 440 | 7 440 | 7 440 | 7 440 | 7 440 | 7 440 | 7 260 | 7 030 | 6 790
HL 920 x 420 |  | 1,00 | 6 740 | 6 740 | 6 740 | 6 740 | 6 740 | 6 700 | 6 490 | 6 080 | 5 670 | 5 270 | 4 880 | 4 510 | 4 180 | 3 870 | 3 590 | 3 350 | 3 130 | 813 000
|  | 1,13 | 6 740 | 6 740 | 6 740 | 6 740 | 6 740 | 6 740 | 6 740 | 6 380 | 6 000 | 5 620 | 5 250 | 4 890 | 4 550 | 4 240 | 3 950 | 3 690 | 3 450
Mc,y,Rd = 6 740 |  | 1,35 | 6 740 | 6 740 | 6 740 | 6 740 | 6 740 | 6 740 | 6 740 | 6 740 | 6 450 | 6 120 | 5 790 | 5 450 | 5 120 | 4 810 | 4 510 | 4 240 | 3 980
Mc,z,Rd = 1 260 |  | 1,50 | 6 740 | 6 740 | 6 740 | 6 740 | 6 740 | 6 740 | 6 740 | 6 740 | 6 700 | 6 400 | 6 090 | 5 780 | 5 460 | 5 160 | 4 860 | 4 590 | 4 330
|  | 1,77 | 6 740 | 6 740 | 6 740 | 6 740 | 6 740 | 6 740 | 6 740 | 6 740 | 6 740 | 6 740 | 6 550 | 6 270 | 5 990 | 5 710 | 5 430 | 5 160 | 4 900
|  | 2,00 | 6 740 | 6 740 | 6 740 | 6 740 | 6 740 | 6 740 | 6 740 | 6 740 | 6 740 | 6 740 | 6 740 | 6 620 | 6 360 | 6 100 | 5 840 | 5 580 | 5 330
Klasa = 1 |  | 2,50 | 6 740 | 6 740 | 6 740 | 6 740 | 6 740 | 6 740 | 6 740 | 6 740 | 6 740 | 6 740 | 6 740 | 6 740 | 6 740 | 6 740 | 6 560 | 6 340 | 6 120
HL 920 x 390 |  | 1,00 | 6 180 | 6 180 | 6 180 | 6 180 | 6 180 | 6 130 | 5 940 | 5 550 | 5 160 | 4 780 | 4 410 | 4 060 | 3 740 | 3 450 | 3 190 | 2 960 | 2 760 | 742 000
|  | 1,13 | 6 180 | 6 180 | 6 180 | 6 180 | 6 180 | 6 180 | 6 170 | 5 820 | 5 470 | 5 110 | 4 750 | 4 410 | 4 080 | 3 780 | 3 510 | 3 270 | 3 040
Mc,y,Rd = 6 180 |  | 1,35 | 6 180 | 6 180 | 6 180 | 6 180 | 6 180 | 6 180 | 6 180 | 6 180 | 5 890 | 5 570 | 5 250 | 4 920 | 4 610 | 4 310 | 4 020 | 3 760 | 3 520
Mc,z,Rd = 1 150 |  | 1,50 | 6 180 | 6 180 | 6 180 | 6 180 | 6 180 | 6 180 | 6 180 | 6 180 | 6 120 | 5 830 | 5 530 | 5 230 | 4 920 | 4 630 | 4 350 | 4 080 | 3 830
|  | 1,77 | 6 180 | 6 180 | 6 180 | 6 180 | 6 180 | 6 180 | 6 180 | 6 180 | 6 180 | 6 180 | 5 960 | 5 690 | 5 420 | 5 140 | 4 870 | 4 610 | 4 360
|  | 2,00 | 6 180 | 6 180 | 6 180 | 6 180 | 6 180 | 6 180 | 6 180 | 6 180 | 6 180 | 6 180 | 6 180 | 6 010 | 5 760 | 5 510 | 5 250 | 5 000 | 4 760
Klasa = 1 |  | 2,50 | 6 180 | 6 180 | 6 180 | 6 180 | 6 180 | 6 180 | 6 180 | 6 180 | 6 180 | 6 180 | 6 180 | 6 180 | 6 180 | 6 140 | 5 930 | 5 710 | 5 490
HL 920 x 368 |  | 1,00 | 5 790 | 5 790 | 5 790 | 5 790 | 5 790 | 5 740 | 5 550 | 5 180 | 4 810 | 4 440 | 4 090 | 3 750 | 3 450 | 3 170 | 2 930 | 2 710 | 2 520 | 692 000
|  | 1,13 | 5 790 | 5 790 | 5 790 | 5 790 | 5 790 | 5 790 | 5 770 | 5 440 | 5 100 | 4 750 | 4 410 | 4 080 | 3 770 | 3 480 | 3 220 | 2 980 | 2 780
Mc,y,Rd = 5 790 |  | 1,35 | 5 790 | 5 790 | 5 790 | 5 790 | 5 790 | 5 790 | 5 790 | 5 790 | 5 500 | 5 190 | 4 880 | 4 570 | 4 260 | 3 970 | 3 700 | 3 440 | 3 210
Mc,z,Rd = 1 070 |  | 1,50 | 5 790 | 5 790 | 5 790 | 5 790 | 5 790 | 5 790 | 5 790 | 5 790 | 5 720 | 5 440 | 5 150 | 4 850 | 4 560 | 4 270 | 4 000 | 3 740 | 3 500
|  | 1,77 | 5 790 | 5 790 | 5 790 | 5 790 | 5 790 | 5 790 | 5 790 | 5 790 | 5 790 | 5 790 | 5 550 | 5 290 | 5 020 | 4 750 | 4 490 | 4 230 | 3 990
|  | 2,00 | 5 790 | 5 790 | 5 790 | 5 790 | 5 790 | 5 790 | 5 790 | 5 790 | 5 790 | 5 790 | 5 790 | 5 600 | 5 350 | 5 100 | 4 850 | 4 600 | 4 370
Klasa = 1 |  | 2,50 | 5 790 | 5 790 | 5 790 | 5 790 | 5 790 | 5 790 | 5 790 | 5 790 | 5 790 | 5 790 | 5 790 | 5 790 | 5 790 | 5 710 | 5 490 | 5 280 | 5 060
HL 920 x 344 |  | 1,00 | 5 420 | 5 420 | 5 420 | 5 420 | 5 420 | 5 350 | 5 180 | 4 830 | 4 470 | 4 120 | 3 780 | 3 460 | 3 170 | 2 900 | 2 670 | 2 470 | 2 290 | 645 000
|  | 1,13 | 5 420 | 5 420 | 5 420 | 5 420 | 5 420 | 5 420 | 5 380 | 5 070 | 4 740 | 4 410 | 4 080 | 3 760 | 3 470 | 3 190 | 2 940 | 2 720 | 2 520
Mc,y,Rd = 5 420 |  | 1,35 | 5 420 | 5 420 | 5 420 | 5 420 | 5 420 | 5 420 | 5 420 | 5 400 | 5 120 | 4 830 | 4 520 | 4 220 | 3 930 | 3 640 | 3 380 | 3 140 | 2 920
Mc,z,Rd = 994 |  | 1,50 | 5 420 | 5 420 | 5 420 | 5 420 | 5 420 | 5 420 | 5 420 | 5 420 | 5 330 | 5 060 | 4 780 | 4 490 | 4 200 | 3 930 | 3 660 | 3 420 | 3 180
|  | 1,77 | 5 420 | 5 420 | 5 420 | 5 420 | 5 420 | 5 420 | 5 420 | 5 420 | 5 420 | 5 400 | 5 160 | 4 900 | 4 640 | 4 380 | 4 120 | 3 870 | 3 640
|  | 2,00 | 5 420 | 5 420 | 5 420 | 5 420 | 5 420 | 5 420 | 5 420 | 5 420 | 5 420 | 5 420 | 5 420 | 5 200 | 4 960 | 4 710 | 4 460 | 4 220 | 3 990
Klasa = 1 |  | 2,50 | 5 420 | 5 420 | 5 420 | 5 420 | 5 420 | 5 420 | 5 420 | 5 420 | 5 420 | 5 420 | 5 420 | 5 420 | 5 420 | 5 290 | 5 080 | 4 860 | 4 650
+ W celu określenia nośności dla tego profilu zastosowano granice plastyczności stali HISTAR®
(1) C1 jest współczynnikiem zależnym od obciążenia i utwierdzenia końcowego
Podana klasyfikacja profili dotyczy wyłącznie elementów zginanych wokół osi y-y
Te dane zostały pobrane ze strony Orange Book (http://orangebook.arcelormittal.com /pl-pl/dostepne-dane-o-projekcie/polskimi-na/belki/hl-hlz/moment-wyboczenia/s355-histar355/) w dniu 09.11.2023 o 14:17
© 2023, SCI i ArcelorMittal Commercial Sections S.A. Dane te podlegają tym samym warunkom, które zostały określone na stronie Orange Book (http://orangebook.arcelormittal.com/terms-conditions/)