## HL-HLZ-bending-S460-Eurocode3-F
Eurocode 3 - Annexes nationales français (EN 1993-1-1:2005, EN 10365)
Poutrelles à trés larges ailes - HL et HLZ, Moment résistant au déversement pour: S460/HISTAR®460
Désignation du profilé |  | C1(1) | Moment résistant au déversement Mb,Rd (kNm)pour la longueur entre maintiens latéraux, L (m) | [16 empty] | Moment d'inertie Axe y-y
Résistance des sections transversales (kNm) | [19 empty] | Iy
Classification |  |  | 1,0 | 1,5 | 2,0 | 2,5 | 3,0 | 3,5 | 4,0 | 5,0 | 6,0 | 7,0 | 8,0 | 9,0 | 10,0 | 11,0 | 12,0 | 13,0 | 14,0 | cm4
HLZ 1100 D |  | 1,00 | 11 150 | 11 150 | 11 030 | 10 720 | 10 410 | 10 090 | 9 760 | 9 080 | 8 360 | 7 610 | 6 880 | 6 210 | 5 600 | 5 080 | 4 620 | 4 240 | 3 910 | 1 165 000
|  | 1,13 | 11 150 | 11 150 | 11 150 | 10 980 | 10 720 | 10 460 | 10 170 | 9 560 | 8 900 | 8 200 | 7 480 | 6 800 | 6 160 | 5 600 | 5 100 | 4 660 | 4 280
Mc,y,Rd = 11 150 |  | 1,35 | 11 150 | 11 150 | 11 150 | 11 150 | 11 120 | 10 920 | 10 710 | 10 220 | 9 660 | 9 030 | 8 380 | 7 710 | 7 060 | 6 460 | 5 910 | 5 420 | 4 980
Mc,z,Rd = 1 840 |  | 1,50 | 11 150 | 11 150 | 11 150 | 11 150 | 11 150 | 11 150 | 10 990 | 10 570 | 10 070 | 9 510 | 8 900 | 8 260 | 7 620 | 7 020 | 6 450 | 5 930 | 5 460
|  | 1,77 | 11 150 | 11 150 | 11 150 | 11 150 | 11 150 | 11 150 | 11 150 | 11 070 | 10 680 | 10 210 | 9 690 | 9 110 | 8 520 | 7 930 | 7 360 | 6 820 | 6 310
|  | 2,00 | 11 150 | 11 150 | 11 150 | 11 150 | 11 150 | 11 150 | 11 150 | 11 150 | 11 080 | 10 690 | 10 230 | 9 720 | 9 170 | 8 610 | 8 050 | 7 520 | 7 000
Classe = 1 |  | 2,50 | 11 150 | 11 150 | 11 150 | 11 150 | 11 150 | 11 150 | 11 150 | 11 150 | 11 150 | 11 150 | 11 120 | 10 740 | 10 300 | 9 830 | 9 330 | 8 830 | 8 340
HLZ 1100 C |  | 1,00 | 10 550 | 10 550 | 10 430 | 10 140 | 9 840 | 9 540 | 9 220 | 8 570 | 7 870 | 7 150 | 6 450 | 5 800 | 5 220 | 4 720 | 4 290 | 3 920 | 3 610 | 1 100 000
|  | 1,13 | 10 550 | 10 550 | 10 550 | 10 390 | 10 140 | 9 880 | 9 610 | 9 030 | 8 380 | 7 700 | 7 020 | 6 350 | 5 740 | 5 200 | 4 720 | 4 310 | 3 950
Mc,y,Rd = 10 550 |  | 1,35 | 10 550 | 10 550 | 10 550 | 10 550 | 10 520 | 10 330 | 10 120 | 9 650 | 9 110 | 8 500 | 7 860 | 7 220 | 6 590 | 6 010 | 5 480 | 5 000 | 4 590
Mc,z,Rd = 1 740 |  | 1,50 | 10 550 | 10 550 | 10 550 | 10 550 | 10 550 | 10 550 | 10 390 | 9 990 | 9 510 | 8 960 | 8 360 | 7 740 | 7 120 | 6 530 | 5 980 | 5 480 | 5 040
|  | 1,77 | 10 550 | 10 550 | 10 550 | 10 550 | 10 550 | 10 550 | 10 550 | 10 460 | 10 080 | 9 630 | 9 110 | 8 550 | 7 970 | 7 400 | 6 840 | 6 320 | 5 830
|  | 2,00 | 10 550 | 10 550 | 10 550 | 10 550 | 10 550 | 10 550 | 10 550 | 10 550 | 10 470 | 10 090 | 9 640 | 9 140 | 8 600 | 8 050 | 7 500 | 6 980 | 6 480
Classe = 1 |  | 2,50 | 10 550 | 10 550 | 10 550 | 10 550 | 10 550 | 10 550 | 10 550 | 10 550 | 10 550 | 10 550 | 10 500 | 10 110 | 9 680 | 9 210 | 8 720 | 8 230 | 7 750
HLZ 1100 B |  | 1,00 | 9 960 | 9 960 | 9 840 | 9 560 | 9 280 | 8 980 | 8 690 | 8 060 | 7 380 | 6 690 | 6 020 | 5 390 | 4 840 | 4 360 | 3 960 | 3 610 | 3 320 | 1 036 000
|  | 1,13 | 9 960 | 9 960 | 9 960 | 9 800 | 9 560 | 9 310 | 9 050 | 8 490 | 7 870 | 7 220 | 6 550 | 5 920 | 5 330 | 4 810 | 4 360 | 3 970 | 3 630
Mc,y,Rd = 9 960 |  | 1,35 | 9 960 | 9 960 | 9 960 | 9 960 | 9 920 | 9 740 | 9 540 | 9 080 | 8 560 | 7 980 | 7 350 | 6 730 | 6 120 | 5 560 | 5 060 | 4 610 | 4 210
Mc,z,Rd = 1 620 |  | 1,50 | 9 960 | 9 960 | 9 960 | 9 960 | 9 960 | 9 960 | 9 790 | 9 400 | 8 940 | 8 410 | 7 830 | 7 220 | 6 630 | 6 060 | 5 530 | 5 050 | 4 620
|  | 1,77 | 9 960 | 9 960 | 9 960 | 9 960 | 9 960 | 9 960 | 9 960 | 9 860 | 9 490 | 9 050 | 8 550 | 8 000 | 7 430 | 6 870 | 6 330 | 5 830 | 5 360
|  | 2,00 | 9 960 | 9 960 | 9 960 | 9 960 | 9 960 | 9 960 | 9 960 | 9 960 | 9 860 | 9 490 | 9 050 | 8 560 | 8 030 | 7 490 | 6 960 | 6 450 | 5 970
Classe = 1 |  | 2,50 | 9 960 | 9 960 | 9 960 | 9 960 | 9 960 | 9 960 | 9 960 | 9 960 | 9 960 | 9 960 | 9 870 | 9 490 | 9 060 | 8 600 | 8 120 | 7 640 | 7 170
HLZ 1100 A |  | 1,00 | 9 510 | 9 510 | 9 380 | 9 110 | 8 840 | 8 550 | 8 260 | 7 650 | 6 990 | 6 320 | 5 660 | 5 060 | 4 530 | 4 080 | 3 690 | 3 360 | 3 080 | 983 000
|  | 1,13 | 9 510 | 9 510 | 9 510 | 9 340 | 9 110 | 8 870 | 8 620 | 8 070 | 7 470 | 6 820 | 6 170 | 5 560 | 4 990 | 4 490 | 4 060 | 3 690 | 3 380
Mc,y,Rd = 9 510 |  | 1,35 | 9 510 | 9 510 | 9 510 | 9 510 | 9 460 | 9 280 | 9 090 | 8 640 | 8 130 | 7 550 | 6 940 | 6 330 | 5 740 | 5 200 | 4 720 | 4 280 | 3 900
Mc,z,Rd = 1 520 |  | 1,50 | 9 510 | 9 510 | 9 510 | 9 510 | 9 510 | 9 500 | 9 340 | 8 950 | 8 500 | 7 970 | 7 400 | 6 810 | 6 220 | 5 670 | 5 160 | 4 700 | 4 290
|  | 1,77 | 9 510 | 9 510 | 9 510 | 9 510 | 9 510 | 9 510 | 9 510 | 9 390 | 9 030 | 8 590 | 8 090 | 7 550 | 7 000 | 6 440 | 5 920 | 5 430 | 4 980
|  | 2,00 | 9 510 | 9 510 | 9 510 | 9 510 | 9 510 | 9 510 | 9 510 | 9 510 | 9 380 | 9 020 | 8 580 | 8 090 | 7 570 | 7 040 | 6 520 | 6 020 | 5 560
Classe = 1 |  | 2,50 | 9 510 | 9 510 | 9 510 | 9 510 | 9 510 | 9 510 | 9 510 | 9 510 | 9 510 | 9 510 | 9 380 | 9 000 | 8 570 | 8 110 | 7 640 | 7 160 | 6 690
HL 1100 x 607 | + | 1,00 | 15 180 | 15 180 | 14 850 | 14 400 | 13 940 | 13 480 | 13 020 | 12 050 | 11 050 | 10 070 | 9 140 | 8 310 | 7 580 | 6 950 | 6 400 | 5 930 | 5 530 | 1 624 000
|  | 1,13 | 15 180 | 15 180 | 15 150 | 14 780 | 14 400 | 14 010 | 13 600 | 12 730 | 11 810 | 10 880 | 9 970 | 9 120 | 8 350 | 7 670 | 7 070 | 6 540 | 6 080
Mc,y,Rd = 15 180 |  | 1,35 | 15 180 | 15 180 | 15 180 | 15 180 | 14 990 | 14 690 | 14 370 | 13 660 | 12 880 | 12 040 | 11 190 | 10 360 | 9 580 | 8 850 | 8 200 | 7 610 | 7 080
Mc,z,Rd = 2 250 |  | 1,50 | 15 180 | 15 180 | 15 180 | 15 180 | 15 180 | 15 050 | 14 780 | 14 170 | 13 470 | 12 710 | 11 910 | 11 110 | 10 340 | 9 610 | 8 940 | 8 320 | 7 770
|  | 1,77 | 15 180 | 15 180 | 15 180 | 15 180 | 15 180 | 15 180 | 15 180 | 14 890 | 14 330 | 13 700 | 13 010 | 12 290 | 11 560 | 10 860 | 10 180 | 9 550 | 8 960
|  | 2,00 | 15 180 | 15 180 | 15 180 | 15 180 | 15 180 | 15 180 | 15 180 | 15 180 | 14 910 | 14 370 | 13 770 | 13 120 | 12 450 | 11 790 | 11 130 | 10 510 | 9 910
Classe = 1 |  | 2,50 | 15 180 | 15 180 | 15 180 | 15 180 | 15 180 | 15 180 | 15 180 | 15 180 | 15 180 | 15 180 | 15 010 | 14 520 | 13 990 | 13 430 | 12 850 | 12 280 | 11 720
HL 1100 x 548 | + | 1,00 | 13 680 | 13 680 | 13 360 | 12 940 | 12 530 | 12 100 | 11 670 | 10 760 | 9 820 | 8 900 | 8 030 | 7 250 | 6 580 | 6 000 | 5 500 | 5 080 | 4 720 | 1 457 000
|  | 1,13 | 13 680 | 13 680 | 13 640 | 13 300 | 12 950 | 12 580 | 12 200 | 11 390 | 10 520 | 9 630 | 8 770 | 7 970 | 7 250 | 6 620 | 6 070 | 5 590 | 5 180
Mc,y,Rd = 13 680 |  | 1,35 | 13 680 | 13 680 | 13 680 | 13 680 | 13 480 | 13 210 | 12 910 | 12 240 | 11 490 | 10 690 | 9 880 | 9 080 | 8 340 | 7 660 | 7 050 | 6 510 | 6 030
Mc,z,Rd = 2 000 |  | 1,50 | 13 680 | 13 680 | 13 680 | 13 680 | 13 680 | 13 530 | 13 280 | 12 700 | 12 040 | 11 300 | 10 540 | 9 770 | 9 030 | 8 340 | 7 710 | 7 140 | 6 620
|  | 1,77 | 13 680 | 13 680 | 13 680 | 13 680 | 13 680 | 13 680 | 13 680 | 13 370 | 12 830 | 12 220 | 11 540 | 10 840 | 10 140 | 9 460 | 8 820 | 8 220 | 7 670
|  | 2,00 | 13 680 | 13 680 | 13 680 | 13 680 | 13 680 | 13 680 | 13 680 | 13 680 | 13 360 | 12 840 | 12 250 | 11 620 | 10 960 | 10 310 | 9 680 | 9 080 | 8 510
Classe = 1 |  | 2,50 | 13 680 | 13 680 | 13 680 | 13 680 | 13 680 | 13 680 | 13 680 | 13 680 | 13 680 | 13 680 | 13 410 | 12 920 | 12 390 | 11 830 | 11 260 | 10 700 | 10 150
HL 1100 R | + | 1,00 | 12 340 | 12 340 | 12 030 | 11 650 | 11 270 | 10 880 | 10 470 | 9 620 | 8 740 | 7 860 | 7 050 | 6 330 | 5 700 | 5 180 | 4 730 | 4 350 | 4 030 | 1 305 000
|  | 1,13 | 12 340 | 12 340 | 12 290 | 11 980 | 11 650 | 11 320 | 10 960 | 10 190 | 9 370 | 8 530 | 7 710 | 6 960 | 6 300 | 5 710 | 5 210 | 4 780 | 4 410
Mc,y,Rd = 12 340 |  | 1,35 | 12 340 | 12 340 | 12 340 | 12 340 | 12 140 | 11 890 | 11 600 | 10 970 | 10 260 | 9 500 | 8 720 | 7 960 | 7 260 | 6 630 | 6 060 | 5 560 | 5 120
Mc,z,Rd = 1 780 |  | 1,50 | 12 340 | 12 340 | 12 340 | 12 340 | 12 340 | 12 180 | 11 950 | 11 400 | 10 760 | 10 060 | 9 320 | 8 590 | 7 880 | 7 230 | 6 640 | 6 110 | 5 630
|  | 1,77 | 12 340 | 12 340 | 12 340 | 12 340 | 12 340 | 12 340 | 12 340 | 12 010 | 11 500 | 10 900 | 10 250 | 9 570 | 8 890 | 8 240 | 7 630 | 7 060 | 6 550
|  | 2,00 | 12 340 | 12 340 | 12 340 | 12 340 | 12 340 | 12 340 | 12 340 | 12 340 | 11 990 | 11 480 | 10 900 | 10 280 | 9 640 | 9 010 | 8 400 | 7 830 | 7 300
Classe = 1 |  | 2,50 | 12 340 | 12 340 | 12 340 | 12 340 | 12 340 | 12 340 | 12 340 | 12 340 | 12 340 | 12 340 | 11 980 | 11 500 | 10 970 | 10 410 | 9 860 | 9 310 | 8 780
HL 1100 M |  | 1,00 | 10 760 | 10 760 | 10 480 | 10 150 | 9 810 | 9 460 | 9 100 | 8 330 | 7 530 | 6 730 | 5 990 | 5 340 | 4 780 | 4 320 | 3 920 | 3 590 | 3 310 | 1 136 000
|  | 1,13 | 10 760 | 10 760 | 10 700 | 10 430 | 10 140 | 9 840 | 9 520 | 8 830 | 8 080 | 7 310 | 6 570 | 5 880 | 5 280 | 4 760 | 4 310 | 3 930 | 3 630
Mc,y,Rd = 10 760 |  | 1,35 | 10 760 | 10 760 | 10 760 | 10 760 | 10 580 | 10 350 | 10 090 | 9 520 | 8 870 | 8 170 | 7 450 | 6 750 | 6 110 | 5 530 | 5 020 | 4 580 | 4 190
Mc,z,Rd = 1 550 |  | 1,50 | 10 760 | 10 760 | 10 760 | 10 760 | 10 760 | 10 610 | 10 400 | 9 900 | 9 320 | 8 660 | 7 980 | 7 290 | 6 640 | 6 040 | 5 510 | 5 030 | 4 600
|  | 1,77 | 10 760 | 10 760 | 10 760 | 10 760 | 10 760 | 10 760 | 10 760 | 10 440 | 9 970 | 9 410 | 8 800 | 8 160 | 7 520 | 6 920 | 6 350 | 5 840 | 5 370
|  | 2,00 | 10 760 | 10 760 | 10 760 | 10 760 | 10 760 | 10 760 | 10 760 | 10 760 | 10 400 | 9 930 | 9 380 | 8 790 | 8 190 | 7 600 | 7 030 | 6 500 | 6 000
Classe = 1 |  | 2,50 | 10 760 | 10 760 | 10 760 | 10 760 | 10 760 | 10 760 | 10 760 | 10 760 | 10 760 | 10 760 | 10 350 | 9 880 | 9 370 | 8 840 | 8 310 | 7 790 | 7 280
HL 1100 B |  | 1,00 | 9 660 | 9 660 | 9 400 | 9 100 | 8 790 | 8 470 | 8 140 | 7 430 | 6 680 | 5 940 | 5 260 | 4 660 | 4 150 | 3 730 | 3 370 | 3 080 | 2 820 | 1 016 000
|  | 1,13 | 9 660 | 9 660 | 9 610 | 9 360 | 9 090 | 8 820 | 8 520 | 7 880 | 7 180 | 6 460 | 5 770 | 5 140 | 4 580 | 4 110 | 3 700 | 3 370 | 3 100
Mc,y,Rd = 9 660 |  | 1,35 | 9 660 | 9 660 | 9 660 | 9 660 | 9 490 | 9 270 | 9 040 | 8 510 | 7 900 | 7 240 | 6 560 | 5 910 | 5 310 | 4 780 | 4 310 | 3 900 | 3 550
Mc,z,Rd = 1 380 |  | 1,50 | 9 660 | 9 660 | 9 660 | 9 660 | 9 660 | 9 510 | 9 320 | 8 850 | 8 300 | 7 690 | 7 040 | 6 400 | 5 790 | 5 230 | 4 730 | 4 290 | 3 910
|  | 1,77 | 9 660 | 9 660 | 9 660 | 9 660 | 9 660 | 9 660 | 9 660 | 9 350 | 8 900 | 8 370 | 7 790 | 7 180 | 6 580 | 6 000 | 5 480 | 5 000 | 4 570
|  | 2,00 | 9 660 | 9 660 | 9 660 | 9 660 | 9 660 | 9 660 | 9 660 | 9 660 | 9 300 | 8 840 | 8 320 | 7 760 | 7 180 | 6 610 | 6 080 | 5 580 | 5 120
Classe = 1 |  | 2,50 | 9 660 | 9 660 | 9 660 | 9 660 | 9 660 | 9 660 | 9 660 | 9 660 | 9 660 | 9 620 | 9 220 | 8 760 | 8 260 | 7 750 | 7 230 | 6 730 | 6 260
HL 1100 A |  | 1,00 | 8 410 | 8 410 | 8 180 | 7 910 | 7 630 | 7 350 | 7 050 | 6 420 | 5 740 | 5 070 | 4 460 | 3 930 | 3 480 | 3 100 | 2 790 | 2 540 | 2 320 | 878 000
|  | 1,13 | 8 410 | 8 410 | 8 360 | 8 140 | 7 900 | 7 660 | 7 390 | 6 820 | 6 180 | 5 530 | 4 900 | 4 330 | 3 840 | 3 420 | 3 060 | 2 780 | 2 550
Mc,y,Rd = 8 410 |  | 1,35 | 8 410 | 8 410 | 8 410 | 8 410 | 8 250 | 8 060 | 7 850 | 7 370 | 6 810 | 6 210 | 5 590 | 4 990 | 4 450 | 3 970 | 3 560 | 3 200 | 2 920
Mc,z,Rd = 1 180 |  | 1,50 | 8 410 | 8 410 | 8 410 | 8 410 | 8 410 | 8 270 | 8 090 | 7 670 | 7 170 | 6 600 | 6 010 | 5 420 | 4 860 | 4 360 | 3 910 | 3 520 | 3 180
|  | 1,77 | 8 410 | 8 410 | 8 410 | 8 410 | 8 410 | 8 410 | 8 410 | 8 110 | 7 700 | 7 210 | 6 670 | 6 100 | 5 550 | 5 020 | 4 540 | 4 110 | 3 720
|  | 2,00 | 8 410 | 8 410 | 8 410 | 8 410 | 8 410 | 8 410 | 8 410 | 8 400 | 8 060 | 7 630 | 7 140 | 6 610 | 6 070 | 5 550 | 5 050 | 4 600 | 4 190
Classe = 2 |  | 2,50 | 8 410 | 8 410 | 8 410 | 8 410 | 8 410 | 8 410 | 8 410 | 8 410 | 8 410 | 8 320 | 7 940 | 7 510 | 7 040 | 6 550 | 6 060 | 5 600 | 5 160
HL 1000 x 976 | + | 1,00 | 23 140 | 23 140 | 22 880 | 22 290 | 21 710 | 21 150 | 20 590 | 19 520 | 18 470 | 17 470 | 16 510 | 15 600 | 14 760 | 13 970 | 13 250 | 12 580 | 11 980 | 2 349 000
|  | 1,13 | 23 140 | 23 140 | 23 140 | 22 820 | 22 340 | 21 870 | 21 390 | 20 450 | 19 510 | 18 590 | 17 690 | 16 830 | 16 000 | 15 220 | 14 490 | 13 810 | 13 170
Mc,y,Rd = 23 140 |  | 1,35 | 23 140 | 23 140 | 23 140 | 23 140 | 23 140 | 22 790 | 22 430 | 21 680 | 20 920 | 20 140 | 19 350 | 18 580 | 17 820 | 17 090 | 16 380 | 15 700 | 15 050
Mc,z,Rd = 4 070 |  | 1,50 | 23 140 | 23 140 | 23 140 | 23 140 | 23 140 | 23 140 | 22 970 | 22 340 | 21 680 | 20 990 | 20 290 | 19 580 | 18 880 | 18 180 | 17 510 | 16 850 | 16 210
|  | 1,77 | 23 140 | 23 140 | 23 140 | 23 140 | 23 140 | 23 140 | 23 140 | 23 140 | 22 760 | 22 220 | 21 650 | 21 060 | 20 460 | 19 850 | 19 250 | 18 640 | 18 050
|  | 2,00 | 23 140 | 23 140 | 23 140 | 23 140 | 23 140 | 23 140 | 23 140 | 23 140 | 23 140 | 23 040 | 22 560 | 22 060 | 21 540 | 21 010 | 20 470 | 19 930 | 19 380
Classe = 1 |  | 2,50 | 23 140 | 23 140 | 23 140 | 23 140 | 23 140 | 23 140 | 23 140 | 23 140 | 23 140 | 23 140 | 23 140 | 23 140 | 23 140 | 22 910 | 22 500 | 22 080 | 21 650
HL 1000 x 883 | + | 1,00 | 20 820 | 20 820 | 20 560 | 20 010 | 19 470 | 18 940 | 18 420 | 17 400 | 16 400 | 15 430 | 14 510 | 13 640 | 12 830 | 12 090 | 11 420 | 10 800 | 10 250 | 2 096 000
|  | 1,13 | 20 820 | 20 820 | 20 820 | 20 500 | 20 050 | 19 600 | 19 160 | 18 250 | 17 350 | 16 460 | 15 590 | 14 750 | 13 960 | 13 210 | 12 520 | 11 880 | 11 290
Mc,y,Rd = 20 820 |  | 1,35 | 20 820 | 20 820 | 20 820 | 20 820 | 20 790 | 20 460 | 20 110 | 19 400 | 18 650 | 17 890 | 17 120 | 16 360 | 15 620 | 14 910 | 14 220 | 13 570 | 12 960
Mc,z,Rd = 3 620 |  | 1,50 | 20 820 | 20 820 | 20 820 | 20 820 | 20 820 | 20 820 | 20 610 | 20 010 | 19 360 | 18 680 | 17 990 | 17 290 | 16 600 | 15 920 | 15 260 | 14 620 | 14 010
|  | 1,77 | 20 820 | 20 820 | 20 820 | 20 820 | 20 820 | 20 820 | 20 820 | 20 820 | 20 370 | 19 830 | 19 260 | 18 670 | 18 070 | 17 470 | 16 860 | 16 270 | 15 690
|  | 2,00 | 20 820 | 20 820 | 20 820 | 20 820 | 20 820 | 20 820 | 20 820 | 20 820 | 20 820 | 20 590 | 20 120 | 19 610 | 19 090 | 18 550 | 18 010 | 17 470 | 16 930
Classe = 1 |  | 2,50 | 20 820 | 20 820 | 20 820 | 20 820 | 20 820 | 20 820 | 20 820 | 20 820 | 20 820 | 20 820 | 20 820 | 20 820 | 20 750 | 20 350 | 19 930 | 19 500 | 19 060
HL 1000 x 748 | + | 1,00 | 17 420 | 17 420 | 17 150 | 16 670 | 16 200 | 15 730 | 15 260 | 14 320 | 13 390 | 12 480 | 11 620 | 10 810 | 10 080 | 9 420 | 8 830 | 8 300 | 7 830 | 1 732 000
|  | 1,13 | 17 420 | 17 420 | 17 420 | 17 100 | 16 700 | 16 300 | 15 900 | 15 060 | 14 220 | 13 370 | 12 540 | 11 750 | 11 020 | 10 340 | 9 720 | 9 150 | 8 640
Mc,y,Rd = 17 420 |  | 1,35 | 17 420 | 17 420 | 17 420 | 17 420 | 17 340 | 17 040 | 16 720 | 16 060 | 15 350 | 14 620 | 13 880 | 13 140 | 12 440 | 11 760 | 11 130 | 10 530 | 9 980
Mc,z,Rd = 2 970 |  | 1,50 | 17 420 | 17 420 | 17 420 | 17 420 | 17 420 | 17 420 | 17 160 | 16 600 | 15 970 | 15 320 | 14 640 | 13 960 | 13 280 | 12 630 | 12 000 | 11 410 | 10 850
|  | 1,77 | 17 420 | 17 420 | 17 420 | 17 420 | 17 420 | 17 420 | 17 420 | 17 350 | 16 870 | 16 340 | 15 770 | 15 180 | 14 580 | 13 990 | 13 400 | 12 830 | 12 280
|  | 2,00 | 17 420 | 17 420 | 17 420 | 17 420 | 17 420 | 17 420 | 17 420 | 17 420 | 17 420 | 17 020 | 16 540 | 16 030 | 15 500 | 14 960 | 14 410 | 13 880 | 13 350
Classe = 1 |  | 2,50 | 17 420 | 17 420 | 17 420 | 17 420 | 17 420 | 17 420 | 17 420 | 17 420 | 17 420 | 17 420 | 17 420 | 17 400 | 17 010 | 16 590 | 16 160 | 15 710 | 15 260
HL 1000 x 642 | + | 1,00 | 14 770 | 14 770 | 14 500 | 14 080 | 13 660 | 13 240 | 12 820 | 11 960 | 11 090 | 10 240 | 9 440 | 8 700 | 8 040 | 7 450 | 6 930 | 6 480 | 6 080 | 1 451 000
|  | 1,13 | 14 770 | 14 770 | 14 770 | 14 450 | 14 100 | 13 740 | 13 370 | 12 600 | 11 810 | 11 010 | 10 230 | 9 500 | 8 820 | 8 200 | 7 640 | 7 150 | 6 700
Mc,y,Rd = 14 770 |  | 1,35 | 14 770 | 14 770 | 14 770 | 14 770 | 14 650 | 14 380 | 14 100 | 13 480 | 12 810 | 12 100 | 11 390 | 10 690 | 10 020 | 9 390 | 8 810 | 8 270 | 7 780
Mc,z,Rd = 2 470 |  | 1,50 | 14 770 | 14 770 | 14 770 | 14 770 | 14 770 | 14 720 | 14 480 | 13 950 | 13 360 | 12 720 | 12 060 | 11 400 | 10 760 | 10 140 | 9 550 | 9 000 | 8 490
|  | 1,77 | 14 770 | 14 770 | 14 770 | 14 770 | 14 770 | 14 770 | 14 770 | 14 620 | 14 150 | 13 630 | 13 070 | 12 490 | 11 900 | 11 320 | 10 750 | 10 210 | 9 700
|  | 2,00 | 14 770 | 14 770 | 14 770 | 14 770 | 14 770 | 14 770 | 14 770 | 14 770 | 14 680 | 14 240 | 13 760 | 13 250 | 12 720 | 12 180 | 11 650 | 11 130 | 10 620
Classe = 1 |  | 2,50 | 14 770 | 14 770 | 14 770 | 14 770 | 14 770 | 14 770 | 14 770 | 14 770 | 14 770 | 14 770 | 14 770 | 14 500 | 14 100 | 13 660 | 13 220 | 12 770 | 12 320
HL 1000 x 591 | + | 1,00 | 13 580 | 13 580 | 13 320 | 12 930 | 12 540 | 12 140 | 11 740 | 10 930 | 10 100 | 9 280 | 8 510 | 7 800 | 7 180 | 6 620 | 6 140 | 5 720 | 5 360 | 1 331 000
|  | 1,13 | 13 580 | 13 580 | 13 580 | 13 280 | 12 950 | 12 610 | 12 260 | 11 530 | 10 760 | 9 990 | 9 240 | 8 530 | 7 880 | 7 300 | 6 780 | 6 320 | 5 900
Mc,y,Rd = 13 580 |  | 1,35 | 13 580 | 13 580 | 13 580 | 13 580 | 13 460 | 13 210 | 12 930 | 12 340 | 11 690 | 11 010 | 10 320 | 9 640 | 8 990 | 8 380 | 7 830 | 7 320 | 6 860
Mc,z,Rd = 2 260 |  | 1,50 | 13 580 | 13 580 | 13 580 | 13 580 | 13 580 | 13 520 | 13 290 | 12 780 | 12 210 | 11 590 | 10 950 | 10 300 | 9 670 | 9 070 | 8 510 | 7 980 | 7 500
|  | 1,77 | 13 580 | 13 580 | 13 580 | 13 580 | 13 580 | 13 580 | 13 580 | 13 410 | 12 960 | 12 450 | 11 900 | 11 320 | 10 740 | 10 170 | 9 620 | 9 090 | 8 600
|  | 2,00 | 13 580 | 13 580 | 13 580 | 13 580 | 13 580 | 13 580 | 13 580 | 13 580 | 13 450 | 13 020 | 12 550 | 12 040 | 11 510 | 10 980 | 10 450 | 9 940 | 9 450
Classe = 1 |  | 2,50 | 13 580 | 13 580 | 13 580 | 13 580 | 13 580 | 13 580 | 13 580 | 13 580 | 13 580 | 13 580 | 13 580 | 13 230 | 12 820 | 12 380 | 11 940 | 11 490 | 11 040
HL 1000 x 554 | + | 1,00 | 12 650 | 12 650 | 12 400 | 12 030 | 11 660 | 11 280 | 10 900 | 10 120 | 9 320 | 8 530 | 7 780 | 7 110 | 6 510 | 5 990 | 5 540 | 5 150 | 4 810 | 1 232 000
|  | 1,13 | 12 650 | 12 650 | 12 650 | 12 350 | 12 040 | 11 720 | 11 380 | 10 680 | 9 940 | 9 200 | 8 470 | 7 780 | 7 160 | 6 600 | 6 110 | 5 670 | 5 290
Mc,y,Rd = 12 650 |  | 1,35 | 12 650 | 12 650 | 12 650 | 12 650 | 12 520 | 12 280 | 12 020 | 11 450 | 10 820 | 10 160 | 9 480 | 8 820 | 8 190 | 7 600 | 7 070 | 6 580 | 6 150
Mc,z,Rd = 2 090 |  | 1,50 | 12 650 | 12 650 | 12 650 | 12 650 | 12 650 | 12 570 | 12 360 | 11 870 | 11 310 | 10 700 | 10 070 | 9 440 | 8 820 | 8 240 | 7 690 | 7 190 | 6 730
|  | 1,77 | 12 650 | 12 650 | 12 650 | 12 650 | 12 650 | 12 650 | 12 650 | 12 460 | 12 020 | 11 510 | 10 970 | 10 400 | 9 830 | 9 270 | 8 730 | 8 220 | 7 740
|  | 2,00 | 12 650 | 12 650 | 12 650 | 12 650 | 12 650 | 12 650 | 12 650 | 12 650 | 12 480 | 12 060 | 11 590 | 11 080 | 10 560 | 10 030 | 9 520 | 9 020 | 8 540
Classe = 1 |  | 2,50 | 12 650 | 12 650 | 12 650 | 12 650 | 12 650 | 12 650 | 12 650 | 12 650 | 12 650 | 12 650 | 12 600 | 12 220 | 11 810 | 11 370 | 10 930 | 10 480 | 10 030
HL 1000 x 539 | + | 1,00 | 12 340 | 12 340 | 12 090 | 11 730 | 11 360 | 11 000 | 10 620 | 9 850 | 9 070 | 8 290 | 7 560 | 6 890 | 6 300 | 5 790 | 5 350 | 4 970 | 4 640 | 1 203 000
|  | 1,13 | 12 340 | 12 340 | 12 340 | 12 040 | 11 740 | 11 420 | 11 100 | 10 400 | 9 680 | 8 940 | 8 220 | 7 550 | 6 930 | 6 390 | 5 900 | 5 480 | 5 100
Mc,y,Rd = 12 340 |  | 1,35 | 12 340 | 12 340 | 12 340 | 12 340 | 12 210 | 11 970 | 11 720 | 11 160 | 10 540 | 9 880 | 9 210 | 8 560 | 7 940 | 7 360 | 6 830 | 6 360 | 5 930
Mc,z,Rd = 2 040 |  | 1,50 | 12 340 | 12 340 | 12 340 | 12 340 | 12 340 | 12 260 | 12 050 | 11 560 | 11 010 | 10 420 | 9 790 | 9 160 | 8 560 | 7 980 | 7 440 | 6 950 | 6 500
|  | 1,77 | 12 340 | 12 340 | 12 340 | 12 340 | 12 340 | 12 340 | 12 340 | 12 140 | 11 710 | 11 210 | 10 670 | 10 110 | 9 540 | 8 990 | 8 450 | 7 950 | 7 480
|  | 2,00 | 12 340 | 12 340 | 12 340 | 12 340 | 12 340 | 12 340 | 12 340 | 12 340 | 12 170 | 11 750 | 11 280 | 10 780 | 10 260 | 9 730 | 9 220 | 8 720 | 8 250
Classe = 1 |  | 2,50 | 12 340 | 12 340 | 12 340 | 12 340 | 12 340 | 12 340 | 12 340 | 12 340 | 12 340 | 12 340 | 12 270 | 11 890 | 11 480 | 11 050 | 10 600 | 10 160 | 9 720
HL 1000 x 483 | + | 1,00 | 11 000 | 11 000 | 10 770 | 10 440 | 10 110 | 9 770 | 9 430 | 8 710 | 7 970 | 7 240 | 6 560 | 5 940 | 5 400 | 4 930 | 4 540 | 4 200 | 3 900 | 1 067 000
|  | 1,13 | 11 000 | 11 000 | 10 990 | 10 720 | 10 440 | 10 160 | 9 850 | 9 210 | 8 530 | 7 830 | 7 150 | 6 520 | 5 950 | 5 440 | 5 000 | 4 620 | 4 280
Mc,y,Rd = 11 000 |  | 1,35 | 11 000 | 11 000 | 11 000 | 11 000 | 10 870 | 10 650 | 10 420 | 9 890 | 9 300 | 8 680 | 8 040 | 7 420 | 6 830 | 6 290 | 5 800 | 5 370 | 4 980
Mc,z,Rd = 1 800 |  | 1,50 | 11 000 | 11 000 | 11 000 | 11 000 | 11 000 | 10 910 | 10 720 | 10 260 | 9 740 | 9 170 | 8 570 | 7 960 | 7 380 | 6 840 | 6 330 | 5 880 | 5 460
|  | 1,77 | 11 000 | 11 000 | 11 000 | 11 000 | 11 000 | 11 000 | 11 000 | 10 790 | 10 370 | 9 890 | 9 370 | 8 820 | 8 270 | 7 740 | 7 230 | 6 760 | 6 320
|  | 2,00 | 11 000 | 11 000 | 11 000 | 11 000 | 11 000 | 11 000 | 11 000 | 11 000 | 10 800 | 10 390 | 9 930 | 9 440 | 8 930 | 8 420 | 7 920 | 7 450 | 7 000
Classe = 1 |  | 2,50 | 11 000 | 11 000 | 11 000 | 11 000 | 11 000 | 11 000 | 11 000 | 11 000 | 11 000 | 11 000 | 10 850 | 10 470 | 10 060 | 9 630 | 9 190 | 8 750 | 8 320
HL 1000 x 443 | + | 1,00 | 10 020 | 10 020 | 9 790 | 9 490 | 9 180 | 8 870 | 8 540 | 7 870 | 7 170 | 6 480 | 5 830 | 5 250 | 4 750 | 4 320 | 3 960 | 3 640 | 3 380 | 966 000
|  | 1,13 | 10 020 | 10 020 | 10 000 | 9 750 | 9 490 | 9 220 | 8 940 | 8 330 | 7 680 | 7 010 | 6 370 | 5 770 | 5 230 | 4 760 | 4 360 | 4 010 | 3 700
Mc,y,Rd = 10 020 |  | 1,35 | 10 020 | 10 020 | 10 020 | 10 020 | 9 890 | 9 680 | 9 460 | 8 960 | 8 400 | 7 800 | 7 180 | 6 580 | 6 030 | 5 520 | 5 060 | 4 660 | 4 300
Mc,z,Rd = 1 620 |  | 1,50 | 10 020 | 10 020 | 10 020 | 10 020 | 10 020 | 9 920 | 9 730 | 9 300 | 8 800 | 8 250 | 7 670 | 7 090 | 6 530 | 6 010 | 5 540 | 5 110 | 4 720
|  | 1,77 | 10 020 | 10 020 | 10 020 | 10 020 | 10 020 | 10 020 | 10 020 | 9 790 | 9 390 | 8 920 | 8 410 | 7 880 | 7 350 | 6 830 | 6 340 | 5 890 | 5 480
|  | 2,00 | 10 020 | 10 020 | 10 020 | 10 020 | 10 020 | 10 020 | 10 020 | 10 020 | 9 780 | 9 390 | 8 940 | 8 450 | 7 950 | 7 460 | 6 980 | 6 520 | 6 090
Classe = 1 |  | 2,50 | 10 020 | 10 020 | 10 020 | 10 020 | 10 020 | 10 020 | 10 020 | 10 020 | 10 020 | 10 020 | 9 800 | 9 420 | 9 010 | 8 580 | 8 140 | 7 710 | 7 300
HL 1000 M |  | 1,00 | 9 410 | 9 410 | 9 210 | 8 920 | 8 630 | 8 340 | 8 040 | 7 400 | 6 740 | 6 080 | 5 460 | 4 900 | 4 420 | 4 010 | 3 670 | 3 370 | 3 120 | 910 000
|  | 1,13 | 9 410 | 9 410 | 9 400 | 9 170 | 8 920 | 8 670 | 8 400 | 7 830 | 7 220 | 6 580 | 5 960 | 5 390 | 4 870 | 4 430 | 4 040 | 3 700 | 3 420
Mc,y,Rd = 9 410 |  | 1,35 | 9 410 | 9 410 | 9 410 | 9 410 | 9 290 | 9 100 | 8 890 | 8 420 | 7 890 | 7 320 | 6 730 | 6 150 | 5 620 | 5 130 | 4 690 | 4 300 | 3 960
Mc,z,Rd = 1 540 |  | 1,50 | 9 410 | 9 410 | 9 410 | 9 410 | 9 410 | 9 330 | 9 150 | 8 740 | 8 270 | 7 740 | 7 180 | 6 620 | 6 090 | 5 590 | 5 130 | 4 720 | 4 360
|  | 1,77 | 9 410 | 9 410 | 9 410 | 9 410 | 9 410 | 9 410 | 9 410 | 9 200 | 8 820 | 8 380 | 7 880 | 7 370 | 6 860 | 6 360 | 5 890 | 5 450 | 5 060
|  | 2,00 | 9 410 | 9 410 | 9 410 | 9 410 | 9 410 | 9 410 | 9 410 | 9 410 | 9 190 | 8 810 | 8 380 | 7 910 | 7 430 | 6 950 | 6 480 | 6 040 | 5 630
Classe = 1 |  | 2,50 | 9 410 | 9 410 | 9 410 | 9 410 | 9 410 | 9 410 | 9 410 | 9 410 | 9 410 | 9 410 | 9 190 | 8 830 | 8 430 | 8 010 | 7 580 | 7 160 | 6 760
HL 1000 B |  | 1,00 | 8 450 | 8 450 | 8 250 | 8 000 | 7 730 | 7 460 | 7 180 | 6 600 | 5 980 | 5 360 | 4 790 | 4 280 | 3 840 | 3 470 | 3 150 | 2 890 | 2 660 | 814 000
|  | 1,13 | 8 450 | 8 450 | 8 430 | 8 220 | 8 000 | 7 760 | 7 520 | 6 990 | 6 410 | 5 820 | 5 240 | 4 710 | 4 230 | 3 820 | 3 470 | 3 160 | 2 920
Mc,y,Rd = 8 450 |  | 1,35 | 8 450 | 8 450 | 8 450 | 8 450 | 8 330 | 8 150 | 7 960 | 7 520 | 7 020 | 6 480 | 5 930 | 5 390 | 4 890 | 4 430 | 4 030 | 3 680 | 3 370
Mc,z,Rd = 1 370 |  | 1,50 | 8 450 | 8 450 | 8 450 | 8 450 | 8 450 | 8 360 | 8 200 | 7 820 | 7 370 | 6 870 | 6 340 | 5 820 | 5 310 | 4 840 | 4 420 | 4 040 | 3 700
|  | 1,77 | 8 450 | 8 450 | 8 450 | 8 450 | 8 450 | 8 450 | 8 450 | 8 240 | 7 880 | 7 450 | 6 980 | 6 490 | 6 000 | 5 530 | 5 090 | 4 680 | 4 310
|  | 2,00 | 8 450 | 8 450 | 8 450 | 8 450 | 8 450 | 8 450 | 8 450 | 8 450 | 8 210 | 7 850 | 7 430 | 6 980 | 6 520 | 6 060 | 5 620 | 5 200 | 4 820
Classe = 1 |  | 2,50 | 8 450 | 8 450 | 8 450 | 8 450 | 8 450 | 8 450 | 8 450 | 8 450 | 8 450 | 8 450 | 8 190 | 7 830 | 7 440 | 7 030 | 6 620 | 6 210 | 5 820
HL 1000 A |  | 1,00 | 7 270 | 7 270 | 7 100 | 6 880 | 6 650 | 6 410 | 6 160 | 5 640 | 5 090 | 4 540 | 4 020 | 3 570 | 3 180 | 2 860 | 2 580 | 2 350 | 2 160 | 696 000
|  | 1,13 | 7 270 | 7 270 | 7 250 | 7 070 | 6 870 | 6 670 | 6 450 | 5 980 | 5 470 | 4 930 | 4 410 | 3 930 | 3 510 | 3 140 | 2 830 | 2 580 | 2 370
Mc,y,Rd = 7 270 |  | 1,35 | 7 270 | 7 270 | 7 270 | 7 270 | 7 160 | 7 010 | 6 840 | 6 450 | 6 000 | 5 510 | 5 000 | 4 510 | 4 060 | 3 650 | 3 290 | 2 980 | 2 710
Mc,z,Rd = 1 180 |  | 1,50 | 7 270 | 7 270 | 7 270 | 7 270 | 7 270 | 7 180 | 7 040 | 6 700 | 6 300 | 5 850 | 5 360 | 4 880 | 4 420 | 3 990 | 3 610 | 3 280 | 2 980
|  | 1,77 | 7 270 | 7 270 | 7 270 | 7 270 | 7 270 | 7 270 | 7 270 | 7 070 | 6 740 | 6 360 | 5 920 | 5 470 | 5 010 | 4 580 | 4 180 | 3 810 | 3 480
|  | 2,00 | 7 270 | 7 270 | 7 270 | 7 270 | 7 270 | 7 270 | 7 270 | 7 270 | 7 040 | 6 710 | 6 320 | 5 900 | 5 460 | 5 040 | 4 630 | 4 250 | 3 900
Classe = 2 |  | 2,50 | 7 270 | 7 270 | 7 270 | 7 270 | 7 270 | 7 270 | 7 270 | 7 270 | 7 270 | 7 270 | 6 980 | 6 650 | 6 280 | 5 890 | 5 500 | 5 120 | 4 760
HL 1000 AA |  | 1,00 | 6 560 | 6 560 | 6 390 | 6 180 | 5 970 | 5 750 | 5 520 | 5 040 | 4 520 | 4 000 | 3 520 | 3 110 | 2 750 | 2 460 | 2 220 | 2 010 | 1 840 | 620 000
|  | 1,13 | 6 560 | 6 560 | 6 530 | 6 360 | 6 180 | 5 990 | 5 790 | 5 350 | 4 860 | 4 360 | 3 870 | 3 420 | 3 040 | 2 700 | 2 420 | 2 210 | 2 020
Mc,y,Rd = 6 560 |  | 1,35 | 6 560 | 6 560 | 6 560 | 6 560 | 6 450 | 6 300 | 6 140 | 5 780 | 5 350 | 4 880 | 4 400 | 3 940 | 3 520 | 3 140 | 2 820 | 2 540 | 2 310
Mc,z,Rd = 1 030 |  | 1,50 | 6 560 | 6 560 | 6 560 | 6 560 | 6 560 | 6 470 | 6 330 | 6 010 | 5 630 | 5 190 | 4 730 | 4 270 | 3 840 | 3 440 | 3 090 | 2 790 | 2 520
|  | 1,77 | 6 560 | 6 560 | 6 560 | 6 560 | 6 560 | 6 560 | 6 560 | 6 350 | 6 040 | 5 660 | 5 240 | 4 810 | 4 370 | 3 960 | 3 590 | 3 250 | 2 940
|  | 2,00 | 6 560 | 6 560 | 6 560 | 6 560 | 6 560 | 6 560 | 6 560 | 6 560 | 6 310 | 5 990 | 5 610 | 5 200 | 4 780 | 4 380 | 3 990 | 3 630 | 3 310
Classe = 2 |  | 2,50 | 6 560 | 6 560 | 6 560 | 6 560 | 6 560 | 6 560 | 6 560 | 6 560 | 6 560 | 6 520 | 6 230 | 5 900 | 5 530 | 5 150 | 4 780 | 4 410 | 4 070
HL 920 x 1377 | + | 1,00 | 30 460 | 30 460 | 30 460 | 29 940 | 29 320 | 28 720 | 28 160 | 27 110 | 26 130 | 25 210 | 24 330 | 23 490 | 22 690 | 21 920 | 21 170 | 20 460 | 19 780 | 3 034 000
|  | 1,13 | 30 460 | 30 460 | 30 460 | 30 460 | 30 040 | 29 550 | 29 070 | 28 170 | 27 310 | 26 490 | 25 700 | 24 930 | 24 180 | 23 460 | 22 760 | 22 080 | 21 410
Mc,y,Rd = 30 460 |  | 1,35 | 30 460 | 30 460 | 30 460 | 30 460 | 30 460 | 30 460 | 30 230 | 29 550 | 28 870 | 28 210 | 27 550 | 26 910 | 26 270 | 25 630 | 25 010 | 24 390 | 23 790
Mc,z,Rd = 6 370 |  | 1,50 | 30 460 | 30 460 | 30 460 | 30 460 | 30 460 | 30 460 | 30 460 | 30 270 | 29 700 | 29 140 | 28 560 | 28 000 | 27 420 | 26 850 | 26 280 | 25 720 | 25 160
|  | 1,77 | 30 460 | 30 460 | 30 460 | 30 460 | 30 460 | 30 460 | 30 460 | 30 460 | 30 460 | 30 440 | 30 000 | 29 560 | 29 100 | 28 630 | 28 160 | 27 680 | 27 200
|  | 2,00 | 30 460 | 30 460 | 30 460 | 30 460 | 30 460 | 30 460 | 30 460 | 30 460 | 30 460 | 30 460 | 30 460 | 30 460 | 30 210 | 29 820 | 29 430 | 29 020 | 28 600
Classe = 1 |  | 2,50 | 30 460 | 30 460 | 30 460 | 30 460 | 30 460 | 30 460 | 30 460 | 30 460 | 30 460 | 30 460 | 30 460 | 30 460 | 30 460 | 30 460 | 30 460 | 30 460 | 30 460
HL 920 x 1269 | + | 1,00 | 28 780 | 28 780 | 28 780 | 28 230 | 27 620 | 27 050 | 26 500 | 25 460 | 24 490 | 23 580 | 22 700 | 21 870 | 21 070 | 20 310 | 19 580 | 18 880 | 18 210 | 2 900 000
|  | 1,13 | 28 780 | 28 780 | 28 780 | 28 780 | 28 320 | 27 840 | 27 370 | 26 480 | 25 630 | 24 810 | 24 020 | 23 250 | 22 510 | 21 790 | 21 090 | 20 420 | 19 760
Mc,y,Rd = 28 780 |  | 1,35 | 28 780 | 28 780 | 28 780 | 28 780 | 28 780 | 28 780 | 28 490 | 27 810 | 27 140 | 26 480 | 25 820 | 25 170 | 24 520 | 23 890 | 23 260 | 22 640 | 22 040
Mc,z,Rd = 5 910 |  | 1,50 | 28 780 | 28 780 | 28 780 | 28 780 | 28 780 | 28 780 | 28 780 | 28 510 | 27 940 | 27 370 | 26 800 | 26 220 | 25 640 | 25 070 | 24 500 | 23 920 | 23 360
|  | 1,77 | 28 780 | 28 780 | 28 780 | 28 780 | 28 780 | 28 780 | 28 780 | 28 780 | 28 780 | 28 640 | 28 200 | 27 740 | 27 280 | 26 800 | 26 320 | 25 840 | 25 350
|  | 2,00 | 28 780 | 28 780 | 28 780 | 28 780 | 28 780 | 28 780 | 28 780 | 28 780 | 28 780 | 28 780 | 28 780 | 28 740 | 28 360 | 27 970 | 27 560 | 27 140 | 26 720
Classe = 1 |  | 2,50 | 28 780 | 28 780 | 28 780 | 28 780 | 28 780 | 28 780 | 28 780 | 28 780 | 28 780 | 28 780 | 28 780 | 28 780 | 28 780 | 28 780 | 28 780 | 28 780 | 28 780
HL 920 x 1194 | + | 1,00 | 26 920 | 26 920 | 26 920 | 26 360 | 25 780 | 25 220 | 24 700 | 23 690 | 22 740 | 21 850 | 21 000 | 20 180 | 19 400 | 18 650 | 17 940 | 17 260 | 16 620 | 2 694 000
|  | 1,13 | 26 920 | 26 920 | 26 920 | 26 910 | 26 440 | 25 980 | 25 530 | 24 660 | 23 830 | 23 020 | 22 250 | 21 490 | 20 760 | 20 050 | 19 370 | 18 710 | 18 080
Mc,y,Rd = 26 920 |  | 1,35 | 26 920 | 26 920 | 26 920 | 26 920 | 26 920 | 26 920 | 26 590 | 25 930 | 25 270 | 24 610 | 23 960 | 23 320 | 22 680 | 22 050 | 21 430 | 20 820 | 20 230
Mc,z,Rd = 5 480 |  | 1,50 | 26 920 | 26 920 | 26 920 | 26 920 | 26 920 | 26 920 | 26 920 | 26 600 | 26 040 | 25 470 | 24 900 | 24 330 | 23 750 | 23 180 | 22 610 | 22 050 | 21 490
|  | 1,77 | 26 920 | 26 920 | 26 920 | 26 920 | 26 920 | 26 920 | 26 920 | 26 920 | 26 920 | 26 690 | 26 250 | 25 790 | 25 320 | 24 850 | 24 370 | 23 880 | 23 390
|  | 2,00 | 26 920 | 26 920 | 26 920 | 26 920 | 26 920 | 26 920 | 26 920 | 26 920 | 26 920 | 26 920 | 26 920 | 26 760 | 26 370 | 25 970 | 25 560 | 25 140 | 24 710
Classe = 1 |  | 2,50 | 26 920 | 26 920 | 26 920 | 26 920 | 26 920 | 26 920 | 26 920 | 26 920 | 26 920 | 26 920 | 26 920 | 26 920 | 26 920 | 26 920 | 26 920 | 26 920 | 26 870
HL 920 x 1077 | + | 1,00 | 24 560 | 24 560 | 24 520 | 23 940 | 23 390 | 22 850 | 22 340 | 21 350 | 20 410 | 19 510 | 18 650 | 17 830 | 17 050 | 16 310 | 15 620 | 14 960 | 14 340 | 2 377 000
|  | 1,13 | 24 560 | 24 560 | 24 560 | 24 470 | 24 010 | 23 560 | 23 120 | 22 260 | 21 430 | 20 620 | 19 830 | 19 070 | 18 330 | 17 620 | 16 940 | 16 280 | 15 660
Mc,y,Rd = 24 560 |  | 1,35 | 24 560 | 24 560 | 24 560 | 24 560 | 24 560 | 24 460 | 24 140 | 23 470 | 22 800 | 22 130 | 21 460 | 20 800 | 20 150 | 19 500 | 18 870 | 18 260 | 17 660
Mc,z,Rd = 4 940 |  | 1,50 | 24 560 | 24 560 | 24 560 | 24 560 | 24 560 | 24 560 | 24 560 | 24 110 | 23 540 | 22 960 | 22 370 | 21 770 | 21 180 | 20 580 | 20 000 | 19 420 | 18 850
|  | 1,77 | 24 560 | 24 560 | 24 560 | 24 560 | 24 560 | 24 560 | 24 560 | 24 560 | 24 560 | 24 130 | 23 670 | 23 180 | 22 690 | 22 190 | 21 690 | 21 180 | 20 670
|  | 2,00 | 24 560 | 24 560 | 24 560 | 24 560 | 24 560 | 24 560 | 24 560 | 24 560 | 24 560 | 24 560 | 24 520 | 24 130 | 23 710 | 23 290 | 22 850 | 22 400 | 21 950
Classe = 1 |  | 2,50 | 24 560 | 24 560 | 24 560 | 24 560 | 24 560 | 24 560 | 24 560 | 24 560 | 24 560 | 24 560 | 24 560 | 24 560 | 24 560 | 24 560 | 24 560 | 24 400 | 24 070
HL 920 x 970 | + | 1,00 | 21 920 | 21 920 | 21 860 | 21 320 | 20 810 | 20 310 | 19 830 | 18 890 | 17 990 | 17 130 | 16 300 | 15 510 | 14 760 | 14 060 | 13 400 | 12 790 | 12 220 | 2 100 000
|  | 1,13 | 21 920 | 21 920 | 21 920 | 21 800 | 21 380 | 20 960 | 20 550 | 19 730 | 18 930 | 18 140 | 17 380 | 16 640 | 15 920 | 15 240 | 14 580 | 13 970 | 13 380
Mc,y,Rd = 21 920 |  | 1,35 | 21 920 | 21 920 | 21 920 | 21 920 | 21 920 | 21 780 | 21 480 | 20 840 | 20 190 | 19 540 | 18 880 | 18 230 | 17 590 | 16 960 | 16 340 | 15 750 | 15 170
Mc,z,Rd = 4 360 |  | 1,50 | 21 920 | 21 920 | 21 920 | 21 920 | 21 920 | 21 920 | 21 920 | 21 430 | 20 870 | 20 300 | 19 720 | 19 130 | 18 540 | 17 950 | 17 380 | 16 810 | 16 260
|  | 1,77 | 21 920 | 21 920 | 21 920 | 21 920 | 21 920 | 21 920 | 21 920 | 21 920 | 21 830 | 21 390 | 20 930 | 20 440 | 19 950 | 19 450 | 18 940 | 18 440 | 17 940
|  | 2,00 | 21 920 | 21 920 | 21 920 | 21 920 | 21 920 | 21 920 | 21 920 | 21 920 | 21 920 | 21 920 | 21 730 | 21 330 | 20 910 | 20 470 | 20 030 | 19 580 | 19 130
Classe = 1 |  | 2,50 | 21 920 | 21 920 | 21 920 | 21 920 | 21 920 | 21 920 | 21 920 | 21 920 | 21 920 | 21 920 | 21 920 | 21 920 | 21 920 | 21 920 | 21 810 | 21 480 | 21 130
HL 920 x 787 | + | 1,00 | 17 480 | 17 480 | 17 370 | 16 930 | 16 490 | 16 060 | 15 640 | 14 800 | 13 980 | 13 180 | 12 420 | 11 690 | 11 010 | 10 380 | 9 810 | 9 280 | 8 810 | 1 646 000
|  | 1,13 | 17 480 | 17 480 | 17 480 | 17 320 | 16 960 | 16 600 | 16 240 | 15 500 | 14 770 | 14 030 | 13 310 | 12 620 | 11 950 | 11 320 | 10 740 | 10 190 | 9 690
Mc,y,Rd = 17 480 |  | 1,35 | 17 480 | 17 480 | 17 480 | 17 480 | 17 480 | 17 290 | 17 010 | 16 440 | 15 830 | 15 210 | 14 580 | 13 950 | 13 340 | 12 740 | 12 160 | 11 620 | 11 100
Mc,z,Rd = 3 420 |  | 1,50 | 17 480 | 17 480 | 17 480 | 17 480 | 17 480 | 17 480 | 17 420 | 16 930 | 16 410 | 15 860 | 15 290 | 14 720 | 14 140 | 13 580 | 13 020 | 12 490 | 11 980
|  | 1,77 | 17 480 | 17 480 | 17 480 | 17 480 | 17 480 | 17 480 | 17 480 | 17 480 | 17 230 | 16 800 | 16 340 | 15 850 | 15 360 | 14 860 | 14 360 | 13 860 | 13 380
|  | 2,00 | 17 480 | 17 480 | 17 480 | 17 480 | 17 480 | 17 480 | 17 480 | 17 480 | 17 480 | 17 420 | 17 030 | 16 620 | 16 200 | 15 750 | 15 300 | 14 860 | 14 400
Classe = 1 |  | 2,50 | 17 480 | 17 480 | 17 480 | 17 480 | 17 480 | 17 480 | 17 480 | 17 480 | 17 480 | 17 480 | 17 480 | 17 480 | 17 480 | 17 230 | 16 890 | 16 530 | 16 170
HL 920 x 725 | + | 1,00 | 15 980 | 15 980 | 15 860 | 15 440 | 15 030 | 14 630 | 14 230 | 13 430 | 12 650 | 11 870 | 11 130 | 10 430 | 9 780 | 9 180 | 8 640 | 8 150 | 7 710 | 1 492 000
|  | 1,13 | 15 980 | 15 980 | 15 980 | 15 810 | 15 470 | 15 130 | 14 780 | 14 080 | 13 370 | 12 660 | 11 960 | 11 280 | 10 640 | 10 040 | 9 480 | 8 960 | 8 490
Mc,y,Rd = 15 980 |  | 1,35 | 15 980 | 15 980 | 15 980 | 15 980 | 15 980 | 15 770 | 15 510 | 14 950 | 14 370 | 13 760 | 13 140 | 12 520 | 11 920 | 11 340 | 10 780 | 10 260 | 9 760
Mc,z,Rd = 3 100 |  | 1,50 | 15 980 | 15 980 | 15 980 | 15 980 | 15 980 | 15 980 | 15 880 | 15 420 | 14 910 | 14 370 | 13 810 | 13 240 | 12 670 | 12 120 | 11 580 | 11 060 | 10 560
|  | 1,77 | 15 980 | 15 980 | 15 980 | 15 980 | 15 980 | 15 980 | 15 980 | 15 980 | 15 680 | 15 250 | 14 790 | 14 310 | 13 820 | 13 320 | 12 820 | 12 340 | 11 860
|  | 2,00 | 15 980 | 15 980 | 15 980 | 15 980 | 15 980 | 15 980 | 15 980 | 15 980 | 15 980 | 15 840 | 15 450 | 15 040 | 14 610 | 14 160 | 13 720 | 13 270 | 12 820
Classe = 1 |  | 2,50 | 15 980 | 15 980 | 15 980 | 15 980 | 15 980 | 15 980 | 15 980 | 15 980 | 15 980 | 15 980 | 15 980 | 15 980 | 15 900 | 15 570 | 15 220 | 14 860 | 14 490
HL 920 x 656 | + | 1,00 | 14 380 | 14 380 | 14 260 | 13 880 | 13 500 | 13 130 | 12 750 | 12 000 | 11 250 | 10 510 | 9 800 | 9 130 | 8 520 | 7 960 | 7 460 | 7 010 | 6 600 | 1 335 000
|  | 1,13 | 14 380 | 14 380 | 14 380 | 14 210 | 13 900 | 13 580 | 13 260 | 12 600 | 11 920 | 11 230 | 10 560 | 9 910 | 9 290 | 8 720 | 8 190 | 7 710 | 7 280
Mc,y,Rd = 14 380 |  | 1,35 | 14 380 | 14 380 | 14 380 | 14 380 | 14 380 | 14 170 | 13 920 | 13 400 | 12 830 | 12 240 | 11 640 | 11 040 | 10 460 | 9 890 | 9 360 | 8 860 | 8 400
Mc,z,Rd = 2 770 |  | 1,50 | 14 380 | 14 380 | 14 380 | 14 380 | 14 380 | 14 380 | 14 270 | 13 820 | 13 330 | 12 810 | 12 260 | 11 700 | 11 150 | 10 600 | 10 080 | 9 580 | 9 110
|  | 1,77 | 14 380 | 14 380 | 14 380 | 14 380 | 14 380 | 14 380 | 14 380 | 14 380 | 14 050 | 13 620 | 13 170 | 12 690 | 12 200 | 11 710 | 11 220 | 10 750 | 10 290
|  | 2,00 | 14 380 | 14 380 | 14 380 | 14 380 | 14 380 | 14 380 | 14 380 | 14 380 | 14 380 | 14 170 | 13 790 | 13 380 | 12 940 | 12 500 | 12 050 | 11 610 | 11 170
Classe = 1 |  | 2,50 | 14 380 | 14 380 | 14 380 | 14 380 | 14 380 | 14 380 | 14 380 | 14 380 | 14 380 | 14 380 | 14 380 | 14 380 | 14 160 | 13 820 | 13 470 | 13 100 | 12 730
HL 920 x 588 | + | 1,00 | 12 810 | 12 810 | 12 680 | 12 330 | 11 980 | 11 640 | 11 290 | 10 590 | 9 880 | 9 180 | 8 500 | 7 870 | 7 290 | 6 780 | 6 320 | 5 910 | 5 550 | 1 181 000
|  | 1,13 | 12 810 | 12 810 | 12 810 | 12 630 | 12 340 | 12 050 | 11 750 | 11 130 | 10 490 | 9 830 | 9 180 | 8 560 | 7 980 | 7 440 | 6 950 | 6 510 | 6 120
Mc,y,Rd = 12 810 |  | 1,35 | 12 810 | 12 810 | 12 810 | 12 810 | 12 800 | 12 580 | 12 350 | 11 860 | 11 320 | 10 750 | 10 170 | 9 590 | 9 020 | 8 480 | 7 980 | 7 510 | 7 080
Mc,z,Rd = 2 440 |  | 1,50 | 12 810 | 12 810 | 12 810 | 12 810 | 12 810 | 12 810 | 12 670 | 12 250 | 11 780 | 11 270 | 10 730 | 10 190 | 9 650 | 9 120 | 8 620 | 8 150 | 7 710
|  | 1,77 | 12 810 | 12 810 | 12 810 | 12 810 | 12 810 | 12 810 | 12 810 | 12 800 | 12 430 | 12 020 | 11 570 | 11 100 | 10 620 | 10 130 | 9 660 | 9 200 | 8 760
|  | 2,00 | 12 810 | 12 810 | 12 810 | 12 810 | 12 810 | 12 810 | 12 810 | 12 810 | 12 810 | 12 520 | 12 140 | 11 730 | 11 300 | 10 860 | 10 420 | 9 980 | 9 550
Classe = 1 |  | 2,50 | 12 810 | 12 810 | 12 810 | 12 810 | 12 810 | 12 810 | 12 810 | 12 810 | 12 810 | 12 810 | 12 810 | 12 760 | 12 440 | 12 100 | 11 730 | 11 360 | 10 990
HL 920 x 537 | + | 1,00 | 11 620 | 11 620 | 11 500 | 11 180 | 10 860 | 10 540 | 10 220 | 9 560 | 8 890 | 8 220 | 7 570 | 6 970 | 6 420 | 5 940 | 5 520 | 5 140 | 4 810 | 1 066 000
|  | 1,13 | 11 620 | 11 620 | 11 620 | 11 450 | 11 190 | 10 920 | 10 640 | 10 050 | 9 440 | 8 810 | 8 190 | 7 600 | 7 040 | 6 530 | 6 080 | 5 670 | 5 300
Mc,y,Rd = 11 620 |  | 1,35 | 11 620 | 11 620 | 11 620 | 11 620 | 11 610 | 11 400 | 11 190 | 10 720 | 10 210 | 9 660 | 9 100 | 8 530 | 7 990 | 7 470 | 6 990 | 6 550 | 6 140
Mc,z,Rd = 2 210 |  | 1,50 | 11 620 | 11 620 | 11 620 | 11 620 | 11 620 | 11 620 | 11 480 | 11 080 | 10 630 | 10 140 | 9 620 | 9 090 | 8 560 | 8 060 | 7 570 | 7 120 | 6 700
|  | 1,77 | 11 620 | 11 620 | 11 620 | 11 620 | 11 620 | 11 620 | 11 620 | 11 590 | 11 240 | 10 840 | 10 400 | 9 930 | 9 460 | 8 980 | 8 520 | 8 080 | 7 650
|  | 2,00 | 11 620 | 11 620 | 11 620 | 11 620 | 11 620 | 11 620 | 11 620 | 11 620 | 11 620 | 11 310 | 10 930 | 10 520 | 10 100 | 9 660 | 9 220 | 8 800 | 8 380
Classe = 1 |  | 2,50 | 11 620 | 11 620 | 11 620 | 11 620 | 11 620 | 11 620 | 11 620 | 11 620 | 11 620 | 11 620 | 11 620 | 11 490 | 11 170 | 10 820 | 10 460 | 10 090 | 9 720
HL 920 x 491 | + | 1,00 | 10 580 | 10 580 | 10 450 | 10 160 | 9 860 | 9 560 | 9 260 | 8 640 | 8 010 | 7 370 | 6 750 | 6 180 | 5 670 | 5 220 | 4 830 | 4 480 | 4 190 | 966 000
|  | 1,13 | 10 580 | 10 580 | 10 580 | 10 410 | 10 170 | 9 910 | 9 650 | 9 100 | 8 520 | 7 920 | 7 320 | 6 750 | 6 220 | 5 750 | 5 320 | 4 940 | 4 610
Mc,y,Rd = 10 580 |  | 1,35 | 10 580 | 10 580 | 10 580 | 10 580 | 10 550 | 10 360 | 10 160 | 9 720 | 9 230 | 8 700 | 8 150 | 7 610 | 7 090 | 6 590 | 6 140 | 5 720 | 5 340
Mc,z,Rd = 1 990 |  | 1,50 | 10 580 | 10 580 | 10 580 | 10 580 | 10 580 | 10 580 | 10 430 | 10 050 | 9 620 | 9 140 | 8 640 | 8 120 | 7 620 | 7 130 | 6 660 | 6 240 | 5 840
|  | 1,77 | 10 580 | 10 580 | 10 580 | 10 580 | 10 580 | 10 580 | 10 580 | 10 520 | 10 180 | 9 790 | 9 360 | 8 910 | 8 440 | 7 980 | 7 530 | 7 100 | 6 690
|  | 2,00 | 10 580 | 10 580 | 10 580 | 10 580 | 10 580 | 10 580 | 10 580 | 10 580 | 10 560 | 10 230 | 9 860 | 9 460 | 9 040 | 8 610 | 8 180 | 7 760 | 7 360
Classe = 1 |  | 2,50 | 10 580 | 10 580 | 10 580 | 10 580 | 10 580 | 10 580 | 10 580 | 10 580 | 10 580 | 10 580 | 10 580 | 10 370 | 10 040 | 9 700 | 9 330 | 8 970 | 8 600
HL 920 x 449 | + | 1,00 | 9 640 | 9 640 | 9 520 | 9 250 | 8 980 | 8 700 | 8 420 | 7 850 | 7 250 | 6 640 | 6 060 | 5 520 | 5 040 | 4 620 | 4 260 | 3 940 | 3 670 | 875 000
|  | 1,13 | 9 640 | 9 640 | 9 640 | 9 480 | 9 260 | 9 020 | 8 780 | 8 270 | 7 720 | 7 150 | 6 580 | 6 040 | 5 540 | 5 090 | 4 690 | 4 340 | 4 030
Mc,y,Rd = 9 640 |  | 1,35 | 9 640 | 9 640 | 9 640 | 9 640 | 9 610 | 9 440 | 9 250 | 8 830 | 8 370 | 7 870 | 7 340 | 6 820 | 6 320 | 5 850 | 5 420 | 5 030 | 4 680
Mc,z,Rd = 1 820 |  | 1,50 | 9 640 | 9 640 | 9 640 | 9 640 | 9 640 | 9 640 | 9 490 | 9 140 | 8 730 | 8 270 | 7 790 | 7 290 | 6 800 | 6 340 | 5 900 | 5 490 | 5 120
|  | 1,77 | 9 640 | 9 640 | 9 640 | 9 640 | 9 640 | 9 640 | 9 640 | 9 570 | 9 250 | 8 880 | 8 460 | 8 020 | 7 570 | 7 120 | 6 680 | 6 270 | 5 880
|  | 2,00 | 9 640 | 9 640 | 9 640 | 9 640 | 9 640 | 9 640 | 9 640 | 9 640 | 9 600 | 9 280 | 8 920 | 8 530 | 8 120 | 7 700 | 7 280 | 6 880 | 6 490
Classe = 1 |  | 2,50 | 9 640 | 9 640 | 9 640 | 9 640 | 9 640 | 9 640 | 9 640 | 9 640 | 9 640 | 9 640 | 9 640 | 9 380 | 9 060 | 8 710 | 8 360 | 7 990 | 7 630
HL 920 x 420 |  | 1,00 | 8 980 | 8 980 | 8 870 | 8 620 | 8 360 | 8 100 | 7 840 | 7 290 | 6 720 | 6 140 | 5 580 | 5 060 | 4 600 | 4 210 | 3 860 | 3 560 | 3 310 | 813 000
|  | 1,13 | 8 980 | 8 980 | 8 980 | 8 840 | 8 620 | 8 400 | 8 170 | 7 680 | 7 160 | 6 610 | 6 060 | 5 540 | 5 060 | 4 630 | 4 250 | 3 920 | 3 630
Mc,y,Rd = 8 980 |  | 1,35 | 8 980 | 8 980 | 8 980 | 8 980 | 8 950 | 8 790 | 8 610 | 8 210 | 7 770 | 7 280 | 6 780 | 6 270 | 5 790 | 5 340 | 4 920 | 4 550 | 4 220
Mc,z,Rd = 1 690 |  | 1,50 | 8 980 | 8 980 | 8 980 | 8 980 | 8 980 | 8 980 | 8 840 | 8 500 | 8 110 | 7 670 | 7 200 | 6 720 | 6 240 | 5 790 | 5 360 | 4 970 | 4 620
|  | 1,77 | 8 980 | 8 980 | 8 980 | 8 980 | 8 980 | 8 980 | 8 980 | 8 910 | 8 600 | 8 240 | 7 830 | 7 400 | 6 960 | 6 520 | 6 100 | 5 700 | 5 320
|  | 2,00 | 8 980 | 8 980 | 8 980 | 8 980 | 8 980 | 8 980 | 8 980 | 8 980 | 8 920 | 8 620 | 8 270 | 7 880 | 7 480 | 7 070 | 6 660 | 6 260 | 5 880
Classe = 1 |  | 2,50 | 8 980 | 8 980 | 8 980 | 8 980 | 8 980 | 8 980 | 8 980 | 8 980 | 8 980 | 8 980 | 8 980 | 8 700 | 8 370 | 8 030 | 7 670 | 7 310 | 6 960
HL 920 x 390 |  | 1,00 | 8 240 | 8 240 | 8 130 | 7 890 | 7 660 | 7 410 | 7 160 | 6 650 | 6 100 | 5 550 | 5 020 | 4 540 | 4 110 | 3 740 | 3 420 | 3 140 | 2 910 | 742 000
|  | 1,13 | 8 240 | 8 240 | 8 240 | 8 100 | 7 900 | 7 690 | 7 470 | 7 010 | 6 510 | 5 990 | 5 470 | 4 970 | 4 520 | 4 120 | 3 760 | 3 460 | 3 190
Mc,y,Rd = 8 240 |  | 1,35 | 8 240 | 8 240 | 8 240 | 8 240 | 8 200 | 8 050 | 7 880 | 7 510 | 7 080 | 6 610 | 6 130 | 5 640 | 5 180 | 4 750 | 4 360 | 4 010 | 3 700
Mc,z,Rd = 1 530 |  | 1,50 | 8 240 | 8 240 | 8 240 | 8 240 | 8 240 | 8 240 | 8 100 | 7 770 | 7 400 | 6 970 | 6 520 | 6 050 | 5 590 | 5 160 | 4 760 | 4 390 | 4 060
|  | 1,77 | 8 240 | 8 240 | 8 240 | 8 240 | 8 240 | 8 240 | 8 240 | 8 160 | 7 860 | 7 500 | 7 110 | 6 690 | 6 260 | 5 830 | 5 430 | 5 040 | 4 690
|  | 2,00 | 8 240 | 8 240 | 8 240 | 8 240 | 8 240 | 8 240 | 8 240 | 8 240 | 8 160 | 7 860 | 7 520 | 7 140 | 6 740 | 6 340 | 5 940 | 5 560 | 5 200
Classe = 1 |  | 2,50 | 8 240 | 8 240 | 8 240 | 8 240 | 8 240 | 8 240 | 8 240 | 8 240 | 8 240 | 8 240 | 8 200 | 7 910 | 7 590 | 7 240 | 6 890 | 6 540 | 6 190
HL 920 x 368 |  | 1,00 | 7 720 | 7 720 | 7 610 | 7 390 | 7 160 | 6 940 | 6 700 | 6 200 | 5 680 | 5 160 | 4 650 | 4 180 | 3 780 | 3 420 | 3 120 | 2 870 | 2 650 | 692 000
|  | 1,13 | 7 720 | 7 720 | 7 720 | 7 580 | 7 390 | 7 200 | 6 990 | 6 550 | 6 070 | 5 560 | 5 060 | 4 590 | 4 160 | 3 770 | 3 440 | 3 150 | 2 900
Mc,y,Rd = 7 720 |  | 1,35 | 7 720 | 7 720 | 7 720 | 7 720 | 7 680 | 7 540 | 7 380 | 7 020 | 6 600 | 6 160 | 5 680 | 5 220 | 4 770 | 4 360 | 3 980 | 3 650 | 3 360
Mc,z,Rd = 1 430 |  | 1,50 | 7 720 | 7 720 | 7 720 | 7 720 | 7 720 | 7 710 | 7 580 | 7 270 | 6 900 | 6 490 | 6 050 | 5 600 | 5 160 | 4 740 | 4 350 | 4 000 | 3 690
|  | 1,77 | 7 720 | 7 720 | 7 720 | 7 720 | 7 720 | 7 720 | 7 720 | 7 630 | 7 340 | 7 000 | 6 610 | 6 200 | 5 780 | 5 370 | 4 980 | 4 610 | 4 270
|  | 2,00 | 7 720 | 7 720 | 7 720 | 7 720 | 7 720 | 7 720 | 7 720 | 7 720 | 7 630 | 7 340 | 7 000 | 6 640 | 6 240 | 5 850 | 5 460 | 5 090 | 4 740
Classe = 1 |  | 2,50 | 7 720 | 7 720 | 7 720 | 7 720 | 7 720 | 7 720 | 7 720 | 7 720 | 7 720 | 7 720 | 7 650 | 7 360 | 7 050 | 6 710 | 6 360 | 6 010 | 5 670
HL 920 x 344 |  | 1,00 | 7 220 | 7 220 | 7 110 | 6 900 | 6 690 | 6 470 | 6 250 | 5 780 | 5 280 | 4 770 | 4 290 | 3 840 | 3 460 | 3 120 | 2 840 | 2 600 | 2 400 | 645 000
|  | 1,13 | 7 220 | 7 220 | 7 220 | 7 080 | 6 900 | 6 720 | 6 520 | 6 100 | 5 640 | 5 160 | 4 680 | 4 220 | 3 810 | 3 440 | 3 130 | 2 860 | 2 630
Mc,y,Rd = 7 220 |  | 1,35 | 7 220 | 7 220 | 7 220 | 7 220 | 7 180 | 7 040 | 6 880 | 6 540 | 6 150 | 5 710 | 5 260 | 4 810 | 4 380 | 3 980 | 3 630 | 3 310 | 3 040
Mc,z,Rd = 1 320 |  | 1,50 | 7 220 | 7 220 | 7 220 | 7 220 | 7 220 | 7 200 | 7 080 | 6 780 | 6 430 | 6 030 | 5 610 | 5 170 | 4 740 | 4 340 | 3 970 | 3 630 | 3 330
|  | 1,77 | 7 220 | 7 220 | 7 220 | 7 220 | 7 220 | 7 220 | 7 220 | 7 120 | 6 840 | 6 510 | 6 140 | 5 740 | 5 330 | 4 930 | 4 550 | 4 190 | 3 870
|  | 2,00 | 7 220 | 7 220 | 7 220 | 7 220 | 7 220 | 7 220 | 7 220 | 7 220 | 7 120 | 6 840 | 6 510 | 6 140 | 5 760 | 5 380 | 5 000 | 4 640 | 4 310
Classe = 1 |  | 2,50 | 7 220 | 7 220 | 7 220 | 7 220 | 7 220 | 7 220 | 7 220 | 7 220 | 7 220 | 7 220 | 7 120 | 6 840 | 6 520 | 6 190 | 5 850 | 5 510 | 5 170
+ Les limites d'élasticité des aciers HISTAR® ont été utilisées pour déterminer les capacités de charge de ce profilé
(1) C1 est le coefficient dépendant du chargement et des appuis d'extrémités
La classification des sections présente s'applique aux éléments soumis à la flexion suivant l'axe y-y uniquement
Ces données ont été téléchargées du site Orange Book (http://orangebook.arcelormittal.com /fr-fr/valeurs-de-dimensionnement/francais-na/poutres/hl-hlz/deversement/s460-histar460/) le 08/11/2023 à 12:25.
© 2023, SCI et ArcelorMittal Sections commerciales S.A. Ces données sont soumises aux mêmes conditions que celles définies par le site Orange Book (http://orangebook.arcelormittal.com/terms-conditions/)