## HL-HLZ-bending-S460-Eurocode3-P
Eurocode 3 - Polskimi jako Załącznikami Krajowymi (EN 1993-1-1:2005, EN 10365)
Dwuteowniki szerokostopowe o bardzo szerokich stopkach HL i HLZ, Moment wyboczenia dla: S460/HISTAR®460
Oznaczenie przekroju |  | C1(1) | Moment wyboczenia Mb,Rd (kNm)Dla długości między utwierdzeniami bocznymi, L (m) | [16 empty] | Moment bezwładności przekroju Oś y-y
Wytrzymałość przekroju poprzecznego (kNm) | [19 empty] | Iy
Klasyfikacja |  |  | 1,0 | 1,5 | 2,0 | 2,5 | 3,0 | 3,5 | 4,0 | 5,0 | 6,0 | 7,0 | 8,0 | 9,0 | 10,0 | 11,0 | 12,0 | 13,0 | 14,0 | cm4
HLZ 1100 D |  | 1,00 | 10 660 | 10 660 | 10 660 | 10 660 | 10 660 | 10 350 | 9 970 | 9 210 | 8 450 | 7 690 | 6 970 | 6 310 | 5 720 | 5 200 | 4 740 | 4 350 | 4 010 | 1 165 000
|  | 1,13 | 10 660 | 10 660 | 10 660 | 10 660 | 10 660 | 10 660 | 10 400 | 9 720 | 9 000 | 8 280 | 7 570 | 6 900 | 6 280 | 5 720 | 5 230 | 4 790 | 4 410
Mc,y,Rd = 10 660 |  | 1,35 | 10 660 | 10 660 | 10 660 | 10 660 | 10 660 | 10 660 | 10 660 | 10 400 | 9 780 | 9 130 | 8 460 | 7 800 | 7 170 | 6 580 | 6 040 | 5 560 | 5 120
Mc,z,Rd = 1 760 |  | 1,50 | 10 660 | 10 660 | 10 660 | 10 660 | 10 660 | 10 660 | 10 660 | 10 660 | 10 220 | 9 620 | 8 990 | 8 350 | 7 730 | 7 140 | 6 580 | 6 070 | 5 610
|  | 1,77 | 10 660 | 10 660 | 10 660 | 10 660 | 10 660 | 10 660 | 10 660 | 10 660 | 10 660 | 10 340 | 9 790 | 9 210 | 8 620 | 8 040 | 7 480 | 6 960 | 6 470
|  | 2,00 | 10 660 | 10 660 | 10 660 | 10 660 | 10 660 | 10 660 | 10 660 | 10 660 | 10 660 | 10 660 | 10 350 | 9 820 | 9 270 | 8 720 | 8 180 | 7 650 | 7 150
Klasa = 1 |  | 2,50 | 10 660 | 10 660 | 10 660 | 10 660 | 10 660 | 10 660 | 10 660 | 10 660 | 10 660 | 10 660 | 10 660 | 10 660 | 10 400 | 9 930 | 9 440 | 8 950 | 8 470
HLZ 1100 C |  | 1,00 | 10 090 | 10 090 | 10 090 | 10 090 | 10 090 | 9 780 | 9 420 | 8 690 | 7 950 | 7 220 | 6 530 | 5 890 | 5 320 | 4 830 | 4 400 | 4 030 | 3 700 | 1 100 000
|  | 1,13 | 10 090 | 10 090 | 10 090 | 10 090 | 10 090 | 10 090 | 9 830 | 9 170 | 8 480 | 7 780 | 7 100 | 6 450 | 5 850 | 5 320 | 4 840 | 4 430 | 4 070
Mc,y,Rd = 10 090 |  | 1,35 | 10 090 | 10 090 | 10 090 | 10 090 | 10 090 | 10 090 | 10 090 | 9 820 | 9 220 | 8 590 | 7 940 | 7 310 | 6 700 | 6 130 | 5 610 | 5 140 | 4 720
Mc,z,Rd = 1 660 |  | 1,50 | 10 090 | 10 090 | 10 090 | 10 090 | 10 090 | 10 090 | 10 090 | 10 090 | 9 640 | 9 060 | 8 440 | 7 830 | 7 220 | 6 650 | 6 110 | 5 620 | 5 180
|  | 1,77 | 10 090 | 10 090 | 10 090 | 10 090 | 10 090 | 10 090 | 10 090 | 10 090 | 10 090 | 9 750 | 9 210 | 8 640 | 8 070 | 7 500 | 6 960 | 6 450 | 5 980
|  | 2,00 | 10 090 | 10 090 | 10 090 | 10 090 | 10 090 | 10 090 | 10 090 | 10 090 | 10 090 | 10 090 | 9 740 | 9 230 | 8 690 | 8 150 | 7 620 | 7 110 | 6 630
Klasa = 1 |  | 2,50 | 10 090 | 10 090 | 10 090 | 10 090 | 10 090 | 10 090 | 10 090 | 10 090 | 10 090 | 10 090 | 10 090 | 10 090 | 9 780 | 9 310 | 8 830 | 8 350 | 7 880
HLZ 1100 B |  | 1,00 | 9 530 | 9 530 | 9 530 | 9 530 | 9 530 | 9 210 | 8 860 | 8 170 | 7 460 | 6 760 | 6 100 | 5 480 | 4 940 | 4 470 | 4 060 | 3 710 | 3 410 | 1 036 000
|  | 1,13 | 9 530 | 9 530 | 9 530 | 9 530 | 9 530 | 9 530 | 9 250 | 8 620 | 7 960 | 7 290 | 6 630 | 6 010 | 5 440 | 4 920 | 4 470 | 4 080 | 3 740
Mc,y,Rd = 9 530 |  | 1,35 | 9 530 | 9 530 | 9 530 | 9 530 | 9 530 | 9 530 | 9 530 | 9 240 | 8 670 | 8 060 | 7 430 | 6 820 | 6 230 | 5 680 | 5 180 | 4 740 | 4 340
Mc,z,Rd = 1 550 |  | 1,50 | 9 530 | 9 530 | 9 530 | 9 530 | 9 530 | 9 530 | 9 530 | 9 530 | 9 060 | 8 500 | 7 910 | 7 310 | 6 720 | 6 170 | 5 660 | 5 180 | 4 760
|  | 1,77 | 9 530 | 9 530 | 9 530 | 9 530 | 9 530 | 9 530 | 9 530 | 9 530 | 9 530 | 9 160 | 8 640 | 8 080 | 7 520 | 6 980 | 6 450 | 5 960 | 5 510
|  | 2,00 | 9 530 | 9 530 | 9 530 | 9 530 | 9 530 | 9 530 | 9 530 | 9 530 | 9 530 | 9 530 | 9 140 | 8 640 | 8 120 | 7 590 | 7 070 | 6 580 | 6 110
Klasa = 1 |  | 2,50 | 9 530 | 9 530 | 9 530 | 9 530 | 9 530 | 9 530 | 9 530 | 9 530 | 9 530 | 9 530 | 9 530 | 9 530 | 9 160 | 8 690 | 8 220 | 7 750 | 7 290
HLZ 1100 A |  | 1,00 | 9 100 | 9 100 | 9 100 | 9 100 | 9 090 | 8 760 | 8 430 | 7 750 | 7 060 | 6 380 | 5 740 | 5 150 | 4 630 | 4 180 | 3 780 | 3 450 | 3 160 | 983 000
|  | 1,13 | 9 100 | 9 100 | 9 100 | 9 100 | 9 100 | 9 100 | 8 810 | 8 190 | 7 550 | 6 890 | 6 250 | 5 640 | 5 090 | 4 600 | 4 170 | 3 790 | 3 470
Mc,y,Rd = 9 100 |  | 1,35 | 9 100 | 9 100 | 9 100 | 9 100 | 9 100 | 9 100 | 9 100 | 8 790 | 8 230 | 7 630 | 7 020 | 6 410 | 5 840 | 5 310 | 4 830 | 4 400 | 4 020
Mc,z,Rd = 1 460 |  | 1,50 | 9 100 | 9 100 | 9 100 | 9 100 | 9 100 | 9 100 | 9 100 | 9 100 | 8 610 | 8 050 | 7 470 | 6 890 | 6 320 | 5 780 | 5 280 | 4 820 | 4 420
|  | 1,77 | 9 100 | 9 100 | 9 100 | 9 100 | 9 100 | 9 100 | 9 100 | 9 100 | 9 100 | 8 690 | 8 180 | 7 630 | 7 080 | 6 550 | 6 040 | 5 560 | 5 120
|  | 2,00 | 9 100 | 9 100 | 9 100 | 9 100 | 9 100 | 9 100 | 9 100 | 9 100 | 9 100 | 9 100 | 8 670 | 8 170 | 7 650 | 7 130 | 6 630 | 6 140 | 5 690
Klasa = 1 |  | 2,50 | 9 100 | 9 100 | 9 100 | 9 100 | 9 100 | 9 100 | 9 100 | 9 100 | 9 100 | 9 100 | 9 100 | 9 090 | 8 660 | 8 200 | 7 730 | 7 270 | 6 820
HL 1100 x 607 | + | 1,00 | 15 180 | 15 180 | 15 180 | 15 180 | 14 950 | 14 380 | 13 820 | 12 690 | 11 590 | 10 550 | 9 600 | 8 740 | 7 990 | 7 340 | 6 780 | 6 290 | 5 860 | 1 624 000
|  | 1,13 | 15 180 | 15 180 | 15 180 | 15 180 | 15 180 | 14 980 | 14 470 | 13 440 | 12 410 | 11 400 | 10 450 | 9 570 | 8 780 | 8 090 | 7 470 | 6 920 | 6 450
Mc,y,Rd = 15 180 |  | 1,35 | 15 180 | 15 180 | 15 180 | 15 180 | 15 180 | 15 180 | 15 180 | 14 470 | 13 560 | 12 640 | 11 730 | 10 860 | 10 050 | 9 310 | 8 640 | 8 030 | 7 480
Mc,z,Rd = 2 250 |  | 1,50 | 15 180 | 15 180 | 15 180 | 15 180 | 15 180 | 15 180 | 15 180 | 15 040 | 14 210 | 13 350 | 12 490 | 11 650 | 10 840 | 10 100 | 9 400 | 8 770 | 8 200
|  | 1,77 | 15 180 | 15 180 | 15 180 | 15 180 | 15 180 | 15 180 | 15 180 | 15 180 | 15 170 | 14 430 | 13 660 | 12 880 | 12 120 | 11 380 | 10 690 | 10 040 | 9 430
|  | 2,00 | 15 180 | 15 180 | 15 180 | 15 180 | 15 180 | 15 180 | 15 180 | 15 180 | 15 180 | 15 170 | 14 480 | 13 770 | 13 050 | 12 350 | 11 670 | 11 020 | 10 410
Klasa = 1 |  | 2,50 | 15 180 | 15 180 | 15 180 | 15 180 | 15 180 | 15 180 | 15 180 | 15 180 | 15 180 | 15 180 | 15 180 | 15 180 | 14 690 | 14 080 | 13 470 | 12 870 | 12 280
HL 1100 x 548 | + | 1,00 | 13 680 | 13 680 | 13 680 | 13 680 | 13 430 | 12 900 | 12 380 | 11 330 | 10 300 | 9 320 | 8 430 | 7 630 | 6 940 | 6 340 | 5 830 | 5 390 | 5 000 | 1 457 000
|  | 1,13 | 13 680 | 13 680 | 13 680 | 13 680 | 13 680 | 13 440 | 12 970 | 12 010 | 11 040 | 10 090 | 9 190 | 8 370 | 7 640 | 6 990 | 6 420 | 5 920 | 5 490
Mc,y,Rd = 13 680 |  | 1,35 | 13 680 | 13 680 | 13 680 | 13 680 | 13 680 | 13 680 | 13 680 | 12 960 | 12 090 | 11 220 | 10 350 | 9 530 | 8 760 | 8 060 | 7 440 | 6 880 | 6 380
Mc,z,Rd = 2 000 |  | 1,50 | 13 680 | 13 680 | 13 680 | 13 680 | 13 680 | 13 680 | 13 680 | 13 480 | 12 690 | 11 870 | 11 040 | 10 240 | 9 470 | 8 760 | 8 120 | 7 530 | 6 990
|  | 1,77 | 13 680 | 13 680 | 13 680 | 13 680 | 13 680 | 13 680 | 13 680 | 13 680 | 13 570 | 12 860 | 12 120 | 11 360 | 10 630 | 9 920 | 9 260 | 8 650 | 8 080
|  | 2,00 | 13 680 | 13 680 | 13 680 | 13 680 | 13 680 | 13 680 | 13 680 | 13 680 | 13 680 | 13 540 | 12 880 | 12 180 | 11 490 | 10 810 | 10 150 | 9 530 | 8 950
Klasa = 1 |  | 2,50 | 13 680 | 13 680 | 13 680 | 13 680 | 13 680 | 13 680 | 13 680 | 13 680 | 13 680 | 13 680 | 13 680 | 13 590 | 13 000 | 12 400 | 11 800 | 11 220 | 10 650
HL 1100 R | + | 1,00 | 12 340 | 12 340 | 12 340 | 12 340 | 12 070 | 11 590 | 11 100 | 10 120 | 9 160 | 8 240 | 7 400 | 6 660 | 6 020 | 5 480 | 5 010 | 4 610 | 4 270 | 1 305 000
|  | 1,13 | 12 340 | 12 340 | 12 340 | 12 340 | 12 340 | 12 080 | 11 640 | 10 740 | 9 830 | 8 930 | 8 090 | 7 320 | 6 630 | 6 040 | 5 520 | 5 060 | 4 680
Mc,y,Rd = 12 340 |  | 1,35 | 12 340 | 12 340 | 12 340 | 12 340 | 12 340 | 12 340 | 12 340 | 11 610 | 10 790 | 9 960 | 9 130 | 8 350 | 7 630 | 6 980 | 6 400 | 5 880 | 5 420
Mc,z,Rd = 1 780 |  | 1,50 | 12 340 | 12 340 | 12 340 | 12 340 | 12 340 | 12 340 | 12 340 | 12 080 | 11 340 | 10 560 | 9 770 | 9 000 | 8 270 | 7 600 | 6 990 | 6 450 | 5 960
|  | 1,77 | 12 340 | 12 340 | 12 340 | 12 340 | 12 340 | 12 340 | 12 340 | 12 340 | 12 150 | 11 470 | 10 750 | 10 020 | 9 320 | 8 640 | 8 020 | 7 430 | 6 900
|  | 2,00 | 12 340 | 12 340 | 12 340 | 12 340 | 12 340 | 12 340 | 12 340 | 12 340 | 12 340 | 12 100 | 11 450 | 10 780 | 10 100 | 9 440 | 8 820 | 8 230 | 7 680
Klasa = 1 |  | 2,50 | 12 340 | 12 340 | 12 340 | 12 340 | 12 340 | 12 340 | 12 340 | 12 340 | 12 340 | 12 340 | 12 340 | 12 080 | 11 500 | 10 910 | 10 330 | 9 760 | 9 210
HL 1100 M |  | 1,00 | 10 290 | 10 290 | 10 290 | 10 290 | 10 100 | 9 700 | 9 300 | 8 480 | 7 660 | 6 880 | 6 160 | 5 530 | 4 980 | 4 510 | 4 100 | 3 760 | 3 470 | 1 136 000
|  | 1,13 | 10 290 | 10 290 | 10 290 | 10 290 | 10 290 | 10 110 | 9 740 | 9 000 | 8 220 | 7 460 | 6 740 | 6 070 | 5 480 | 4 960 | 4 520 | 4 130 | 3 810
Mc,y,Rd = 10 290 |  | 1,35 | 10 290 | 10 290 | 10 290 | 10 290 | 10 290 | 10 290 | 10 290 | 9 710 | 9 020 | 8 320 | 7 610 | 6 940 | 6 310 | 5 750 | 5 240 | 4 800 | 4 400
Mc,z,Rd = 1 480 |  | 1,50 | 10 290 | 10 290 | 10 290 | 10 290 | 10 290 | 10 290 | 10 290 | 10 100 | 9 480 | 8 810 | 8 140 | 7 470 | 6 840 | 6 260 | 5 730 | 5 260 | 4 840
|  | 1,77 | 10 290 | 10 290 | 10 290 | 10 290 | 10 290 | 10 290 | 10 290 | 10 290 | 10 150 | 9 570 | 8 960 | 8 330 | 7 720 | 7 130 | 6 580 | 6 070 | 5 610
|  | 2,00 | 10 290 | 10 290 | 10 290 | 10 290 | 10 290 | 10 290 | 10 290 | 10 290 | 10 290 | 10 100 | 9 540 | 8 960 | 8 370 | 7 800 | 7 250 | 6 730 | 6 250
Klasa = 1 |  | 2,50 | 10 290 | 10 290 | 10 290 | 10 290 | 10 290 | 10 290 | 10 290 | 10 290 | 10 290 | 10 290 | 10 290 | 10 050 | 9 540 | 9 030 | 8 510 | 8 010 | 7 520
HL 1100 B |  | 1,00 | 9 240 | 9 240 | 9 240 | 9 240 | 9 050 | 8 680 | 8 310 | 7 560 | 6 800 | 6 080 | 5 410 | 4 830 | 4 320 | 3 900 | 3 530 | 3 220 | 2 960 | 1 016 000
|  | 1,13 | 9 240 | 9 240 | 9 240 | 9 240 | 9 240 | 9 050 | 8 720 | 8 020 | 7 310 | 6 600 | 5 920 | 5 310 | 4 760 | 4 290 | 3 880 | 3 530 | 3 250
Mc,y,Rd = 9 240 |  | 1,35 | 9 240 | 9 240 | 9 240 | 9 240 | 9 240 | 9 240 | 9 240 | 8 670 | 8 040 | 7 370 | 6 710 | 6 080 | 5 500 | 4 970 | 4 510 | 4 100 | 3 740
Mc,z,Rd = 1 320 |  | 1,50 | 9 240 | 9 240 | 9 240 | 9 240 | 9 240 | 9 240 | 9 240 | 9 030 | 8 450 | 7 820 | 7 180 | 6 560 | 5 970 | 5 430 | 4 940 | 4 500 | 4 110
|  | 1,77 | 9 240 | 9 240 | 9 240 | 9 240 | 9 240 | 9 240 | 9 240 | 9 240 | 9 060 | 8 510 | 7 930 | 7 340 | 6 750 | 6 200 | 5 690 | 5 210 | 4 790
|  | 2,00 | 9 240 | 9 240 | 9 240 | 9 240 | 9 240 | 9 240 | 9 240 | 9 240 | 9 240 | 8 990 | 8 460 | 7 910 | 7 350 | 6 800 | 6 280 | 5 800 | 5 350
Klasa = 1 |  | 2,50 | 9 240 | 9 240 | 9 240 | 9 240 | 9 240 | 9 240 | 9 240 | 9 240 | 9 240 | 9 240 | 9 240 | 8 910 | 8 420 | 7 920 | 7 420 | 6 940 | 6 480
HL 1100 A |  | 1,00 | 8 040 | 8 040 | 8 040 | 8 040 | 7 860 | 7 530 | 7 200 | 6 520 | 5 850 | 5 190 | 4 600 | 4 070 | 3 620 | 3 240 | 2 920 | 2 650 | 2 430 | 878 000
|  | 1,13 | 8 040 | 8 040 | 8 040 | 8 040 | 8 040 | 7 860 | 7 560 | 6 940 | 6 290 | 5 650 | 5 040 | 4 480 | 3 990 | 3 570 | 3 210 | 2 910 | 2 670
Mc,y,Rd = 8 040 |  | 1,35 | 8 040 | 8 040 | 8 040 | 8 040 | 8 040 | 8 040 | 8 040 | 7 510 | 6 930 | 6 320 | 5 720 | 5 140 | 4 610 | 4 140 | 3 730 | 3 360 | 3 060
Mc,z,Rd = 1 130 |  | 1,50 | 8 040 | 8 040 | 8 040 | 8 040 | 8 040 | 8 040 | 8 040 | 7 820 | 7 290 | 6 720 | 6 140 | 5 560 | 5 020 | 4 530 | 4 090 | 3 690 | 3 350
|  | 1,77 | 8 040 | 8 040 | 8 040 | 8 040 | 8 040 | 8 040 | 8 040 | 8 040 | 7 840 | 7 330 | 6 790 | 6 240 | 5 700 | 5 190 | 4 720 | 4 290 | 3 910
|  | 2,00 | 8 040 | 8 040 | 8 040 | 8 040 | 8 040 | 8 040 | 8 040 | 8 040 | 8 040 | 7 760 | 7 260 | 6 750 | 6 220 | 5 720 | 5 240 | 4 790 | 4 380
Klasa = 2 |  | 2,50 | 8 040 | 8 040 | 8 040 | 8 040 | 8 040 | 8 040 | 8 040 | 8 040 | 8 040 | 8 040 | 8 040 | 7 640 | 7 170 | 6 700 | 6 230 | 5 780 | 5 350
HL 1000 x 976 | + | 1,00 | 23 140 | 23 140 | 23 140 | 23 140 | 23 140 | 22 620 | 21 930 | 20 630 | 19 420 | 18 300 | 17 250 | 16 290 | 15 400 | 14 590 | 13 850 | 13 160 | 12 540 | 2 349 000
|  | 1,13 | 23 140 | 23 140 | 23 140 | 23 140 | 23 140 | 23 140 | 22 840 | 21 670 | 20 560 | 19 510 | 18 510 | 17 580 | 16 700 | 15 890 | 15 130 | 14 420 | 13 770
Mc,y,Rd = 23 140 |  | 1,35 | 23 140 | 23 140 | 23 140 | 23 140 | 23 140 | 23 140 | 23 140 | 23 070 | 22 120 | 21 200 | 20 310 | 19 450 | 18 630 | 17 840 | 17 100 | 16 390 | 15 710
Mc,z,Rd = 4 070 |  | 1,50 | 23 140 | 23 140 | 23 140 | 23 140 | 23 140 | 23 140 | 23 140 | 23 140 | 22 980 | 22 150 | 21 330 | 20 530 | 19 760 | 19 000 | 18 280 | 17 590 | 16 920
|  | 1,77 | 23 140 | 23 140 | 23 140 | 23 140 | 23 140 | 23 140 | 23 140 | 23 140 | 23 140 | 23 140 | 22 840 | 22 150 | 21 470 | 20 790 | 20 130 | 19 480 | 18 850
|  | 2,00 | 23 140 | 23 140 | 23 140 | 23 140 | 23 140 | 23 140 | 23 140 | 23 140 | 23 140 | 23 140 | 23 140 | 23 140 | 22 660 | 22 050 | 21 440 | 20 840 | 20 260
Klasa = 1 |  | 2,50 | 23 140 | 23 140 | 23 140 | 23 140 | 23 140 | 23 140 | 23 140 | 23 140 | 23 140 | 23 140 | 23 140 | 23 140 | 23 140 | 23 140 | 23 140 | 23 140 | 22 690
HL 1000 x 883 | + | 1,00 | 20 820 | 20 820 | 20 820 | 20 820 | 20 820 | 20 250 | 19 600 | 18 370 | 17 220 | 16 140 | 15 150 | 14 230 | 13 390 | 12 630 | 11 940 | 11 310 | 10 740 | 2 096 000
|  | 1,13 | 20 820 | 20 820 | 20 820 | 20 820 | 20 820 | 20 820 | 20 430 | 19 320 | 18 260 | 17 250 | 16 290 | 15 400 | 14 560 | 13 790 | 13 080 | 12 420 | 11 810
Mc,y,Rd = 20 820 |  | 1,35 | 20 820 | 20 820 | 20 820 | 20 820 | 20 820 | 20 820 | 20 820 | 20 610 | 19 700 | 18 810 | 17 940 | 17 110 | 16 310 | 15 560 | 14 840 | 14 170 | 13 540
Mc,z,Rd = 3 620 |  | 1,50 | 20 820 | 20 820 | 20 820 | 20 820 | 20 820 | 20 820 | 20 820 | 20 820 | 20 500 | 19 690 | 18 890 | 18 100 | 17 350 | 16 620 | 15 920 | 15 250 | 14 620
|  | 1,77 | 20 820 | 20 820 | 20 820 | 20 820 | 20 820 | 20 820 | 20 820 | 20 820 | 20 820 | 20 820 | 20 290 | 19 610 | 18 930 | 18 270 | 17 620 | 16 990 | 16 380
|  | 2,00 | 20 820 | 20 820 | 20 820 | 20 820 | 20 820 | 20 820 | 20 820 | 20 820 | 20 820 | 20 820 | 20 820 | 20 640 | 20 040 | 19 440 | 18 840 | 18 250 | 17 670
Klasa = 1 |  | 2,50 | 20 820 | 20 820 | 20 820 | 20 820 | 20 820 | 20 820 | 20 820 | 20 820 | 20 820 | 20 820 | 20 820 | 20 820 | 20 820 | 20 820 | 20 820 | 20 440 | 19 950
HL 1000 x 748 | + | 1,00 | 17 420 | 17 420 | 17 420 | 17 420 | 17 380 | 16 790 | 16 210 | 15 090 | 14 030 | 13 040 | 12 120 | 11 280 | 10 520 | 9 850 | 9 240 | 8 700 | 8 210 | 1 732 000
|  | 1,13 | 17 420 | 17 420 | 17 420 | 17 420 | 17 420 | 17 420 | 16 920 | 15 920 | 14 930 | 13 990 | 13 090 | 12 260 | 11 490 | 10 790 | 10 150 | 9 570 | 9 050
Mc,y,Rd = 17 420 |  | 1,35 | 17 420 | 17 420 | 17 420 | 17 420 | 17 420 | 17 420 | 17 420 | 17 030 | 16 180 | 15 340 | 14 510 | 13 720 | 12 970 | 12 270 | 11 610 | 11 000 | 10 430
Mc,z,Rd = 2 970 |  | 1,50 | 17 420 | 17 420 | 17 420 | 17 420 | 17 420 | 17 420 | 17 420 | 17 420 | 16 870 | 16 100 | 15 340 | 14 590 | 13 860 | 13 170 | 12 520 | 11 900 | 11 330
|  | 1,77 | 17 420 | 17 420 | 17 420 | 17 420 | 17 420 | 17 420 | 17 420 | 17 420 | 17 420 | 17 230 | 16 570 | 15 900 | 15 250 | 14 600 | 13 980 | 13 380 | 12 810
|  | 2,00 | 17 420 | 17 420 | 17 420 | 17 420 | 17 420 | 17 420 | 17 420 | 17 420 | 17 420 | 17 420 | 17 420 | 16 830 | 16 230 | 15 640 | 15 050 | 14 480 | 13 930
Klasa = 1 |  | 2,50 | 17 420 | 17 420 | 17 420 | 17 420 | 17 420 | 17 420 | 17 420 | 17 420 | 17 420 | 17 420 | 17 420 | 17 420 | 17 420 | 17 410 | 16 920 | 16 430 | 15 940
HL 1000 x 642 | + | 1,00 | 14 770 | 14 770 | 14 770 | 14 770 | 14 640 | 14 110 | 13 590 | 12 580 | 11 610 | 10 690 | 9 840 | 9 070 | 8 390 | 7 790 | 7 260 | 6 790 | 6 380 | 1 451 000
|  | 1,13 | 14 770 | 14 770 | 14 770 | 14 770 | 14 770 | 14 680 | 14 220 | 13 290 | 12 380 | 11 500 | 10 670 | 9 900 | 9 200 | 8 560 | 7 990 | 7 480 | 7 030
Mc,y,Rd = 14 770 |  | 1,35 | 14 770 | 14 770 | 14 770 | 14 770 | 14 770 | 14 770 | 14 770 | 14 270 | 13 470 | 12 680 | 11 900 | 11 150 | 10 450 | 9 800 | 9 190 | 8 640 | 8 140
Mc,z,Rd = 2 470 |  | 1,50 | 14 770 | 14 770 | 14 770 | 14 770 | 14 770 | 14 770 | 14 770 | 14 770 | 14 080 | 13 350 | 12 620 | 11 900 | 11 220 | 10 570 | 9 960 | 9 400 | 8 870
|  | 1,77 | 14 770 | 14 770 | 14 770 | 14 770 | 14 770 | 14 770 | 14 770 | 14 770 | 14 770 | 14 350 | 13 710 | 13 060 | 12 420 | 11 800 | 11 210 | 10 650 | 10 120
|  | 2,00 | 14 770 | 14 770 | 14 770 | 14 770 | 14 770 | 14 770 | 14 770 | 14 770 | 14 770 | 14 770 | 14 460 | 13 880 | 13 300 | 12 720 | 12 150 | 11 600 | 11 080
Klasa = 1 |  | 2,50 | 14 770 | 14 770 | 14 770 | 14 770 | 14 770 | 14 770 | 14 770 | 14 770 | 14 770 | 14 770 | 14 770 | 14 770 | 14 770 | 14 300 | 13 820 | 13 330 | 12 850
HL 1000 x 591 | + | 1,00 | 13 580 | 13 580 | 13 580 | 13 580 | 13 430 | 12 940 | 12 450 | 11 490 | 10 560 | 9 680 | 8 870 | 8 140 | 7 500 | 6 930 | 6 440 | 6 000 | 5 620 | 1 331 000
|  | 1,13 | 13 580 | 13 580 | 13 580 | 13 580 | 13 580 | 13 460 | 13 030 | 12 150 | 11 280 | 10 430 | 9 630 | 8 900 | 8 230 | 7 630 | 7 090 | 6 620 | 6 190
Mc,y,Rd = 13 580 |  | 1,35 | 13 580 | 13 580 | 13 580 | 13 580 | 13 580 | 13 580 | 13 580 | 13 060 | 12 290 | 11 520 | 10 770 | 10 050 | 9 370 | 8 750 | 8 180 | 7 660 | 7 180
Mc,z,Rd = 2 260 |  | 1,50 | 13 580 | 13 580 | 13 580 | 13 580 | 13 580 | 13 580 | 13 580 | 13 550 | 12 860 | 12 150 | 11 440 | 10 750 | 10 080 | 9 460 | 8 880 | 8 340 | 7 840
|  | 1,77 | 13 580 | 13 580 | 13 580 | 13 580 | 13 580 | 13 580 | 13 580 | 13 580 | 13 580 | 13 090 | 12 460 | 11 830 | 11 210 | 10 600 | 10 030 | 9 480 | 8 970
|  | 2,00 | 13 580 | 13 580 | 13 580 | 13 580 | 13 580 | 13 580 | 13 580 | 13 580 | 13 580 | 13 580 | 13 180 | 12 600 | 12 020 | 11 450 | 10 900 | 10 370 | 9 860
Klasa = 1 |  | 2,50 | 13 580 | 13 580 | 13 580 | 13 580 | 13 580 | 13 580 | 13 580 | 13 580 | 13 580 | 13 580 | 13 580 | 13 580 | 13 430 | 12 950 | 12 470 | 11 980 | 11 510
HL 1000 x 554 | + | 1,00 | 12 650 | 12 650 | 12 650 | 12 650 | 12 480 | 12 010 | 11 550 | 10 630 | 9 740 | 8 890 | 8 110 | 7 420 | 6 800 | 6 270 | 5 800 | 5 400 | 5 040 | 1 232 000
|  | 1,13 | 12 650 | 12 650 | 12 650 | 12 650 | 12 650 | 12 510 | 12 090 | 11 250 | 10 410 | 9 600 | 8 820 | 8 110 | 7 470 | 6 900 | 6 390 | 5 940 | 5 550
Mc,y,Rd = 12 650 |  | 1,35 | 12 650 | 12 650 | 12 650 | 12 650 | 12 650 | 12 650 | 12 650 | 12 100 | 11 370 | 10 620 | 9 890 | 9 190 | 8 530 | 7 930 | 7 380 | 6 890 | 6 440
Mc,z,Rd = 2 090 |  | 1,50 | 12 650 | 12 650 | 12 650 | 12 650 | 12 650 | 12 650 | 12 650 | 12 570 | 11 900 | 11 210 | 10 520 | 9 840 | 9 190 | 8 590 | 8 030 | 7 510 | 7 040
|  | 1,77 | 12 650 | 12 650 | 12 650 | 12 650 | 12 650 | 12 650 | 12 650 | 12 650 | 12 650 | 12 100 | 11 480 | 10 860 | 10 250 | 9 660 | 9 100 | 8 570 | 8 080
|  | 2,00 | 12 650 | 12 650 | 12 650 | 12 650 | 12 650 | 12 650 | 12 650 | 12 650 | 12 650 | 12 650 | 12 160 | 11 590 | 11 020 | 10 460 | 9 920 | 9 400 | 8 900
Klasa = 1 |  | 2,50 | 12 650 | 12 650 | 12 650 | 12 650 | 12 650 | 12 650 | 12 650 | 12 650 | 12 650 | 12 650 | 12 650 | 12 650 | 12 360 | 11 880 | 11 400 | 10 920 | 10 460
HL 1000 x 539 | + | 1,00 | 12 340 | 12 340 | 12 340 | 12 340 | 12 170 | 11 710 | 11 250 | 10 350 | 9 470 | 8 640 | 7 880 | 7 190 | 6 590 | 6 060 | 5 610 | 5 210 | 4 860 | 1 203 000
|  | 1,13 | 12 340 | 12 340 | 12 340 | 12 340 | 12 340 | 12 190 | 11 780 | 10 960 | 10 130 | 9 330 | 8 570 | 7 870 | 7 240 | 6 680 | 6 180 | 5 740 | 5 350
Mc,y,Rd = 12 340 |  | 1,35 | 12 340 | 12 340 | 12 340 | 12 340 | 12 340 | 12 340 | 12 340 | 11 790 | 11 070 | 10 330 | 9 610 | 8 920 | 8 270 | 7 680 | 7 140 | 6 650 | 6 210
Mc,z,Rd = 2 040 |  | 1,50 | 12 340 | 12 340 | 12 340 | 12 340 | 12 340 | 12 340 | 12 340 | 12 250 | 11 590 | 10 910 | 10 220 | 9 550 | 8 920 | 8 320 | 7 770 | 7 260 | 6 800
|  | 1,77 | 12 340 | 12 340 | 12 340 | 12 340 | 12 340 | 12 340 | 12 340 | 12 340 | 12 340 | 11 780 | 11 170 | 10 550 | 9 950 | 9 360 | 8 810 | 8 290 | 7 810
|  | 2,00 | 12 340 | 12 340 | 12 340 | 12 340 | 12 340 | 12 340 | 12 340 | 12 340 | 12 340 | 12 340 | 11 830 | 11 270 | 10 700 | 10 150 | 9 610 | 9 100 | 8 610
Klasa = 1 |  | 2,50 | 12 340 | 12 340 | 12 340 | 12 340 | 12 340 | 12 340 | 12 340 | 12 340 | 12 340 | 12 340 | 12 340 | 12 340 | 12 020 | 11 540 | 11 060 | 10 590 | 10 130
HL 1000 x 483 | + | 1,00 | 11 000 | 11 000 | 11 000 | 11 000 | 10 820 | 10 400 | 9 980 | 9 140 | 8 320 | 7 550 | 6 830 | 6 200 | 5 650 | 5 170 | 4 760 | 4 400 | 4 090 | 1 067 000
|  | 1,13 | 11 000 | 11 000 | 11 000 | 11 000 | 11 000 | 10 830 | 10 460 | 9 690 | 8 920 | 8 160 | 7 450 | 6 800 | 6 210 | 5 690 | 5 240 | 4 840 | 4 490
Mc,y,Rd = 11 000 |  | 1,35 | 11 000 | 11 000 | 11 000 | 11 000 | 11 000 | 11 000 | 11 000 | 10 450 | 9 760 | 9 070 | 8 380 | 7 730 | 7 120 | 6 570 | 6 070 | 5 620 | 5 220
Mc,z,Rd = 1 800 |  | 1,50 | 11 000 | 11 000 | 11 000 | 11 000 | 11 000 | 11 000 | 11 000 | 10 860 | 10 240 | 9 590 | 8 940 | 8 300 | 7 700 | 7 130 | 6 610 | 6 140 | 5 720
|  | 1,77 | 11 000 | 11 000 | 11 000 | 11 000 | 11 000 | 11 000 | 11 000 | 11 000 | 10 940 | 10 380 | 9 800 | 9 200 | 8 620 | 8 060 | 7 540 | 7 050 | 6 600
|  | 2,00 | 11 000 | 11 000 | 11 000 | 11 000 | 11 000 | 11 000 | 11 000 | 11 000 | 11 000 | 10 930 | 10 400 | 9 860 | 9 310 | 8 770 | 8 260 | 7 760 | 7 300
Klasa = 1 |  | 2,50 | 11 000 | 11 000 | 11 000 | 11 000 | 11 000 | 11 000 | 11 000 | 11 000 | 11 000 | 11 000 | 11 000 | 10 980 | 10 520 | 10 050 | 9 580 | 9 120 | 8 670
HL 1000 x 443 | + | 1,00 | 10 020 | 10 020 | 10 020 | 10 020 | 9 820 | 9 430 | 9 040 | 8 260 | 7 480 | 6 750 | 6 080 | 5 480 | 4 970 | 4 520 | 4 140 | 3 820 | 3 540 | 966 000
|  | 1,13 | 10 020 | 10 020 | 10 020 | 10 020 | 10 020 | 9 830 | 9 480 | 8 760 | 8 030 | 7 310 | 6 630 | 6 020 | 5 470 | 4 990 | 4 560 | 4 200 | 3 880
Mc,y,Rd = 10 020 |  | 1,35 | 10 020 | 10 020 | 10 020 | 10 020 | 10 020 | 10 020 | 10 020 | 9 460 | 8 800 | 8 140 | 7 480 | 6 860 | 6 280 | 5 760 | 5 290 | 4 880 | 4 510
Mc,z,Rd = 1 620 |  | 1,50 | 10 020 | 10 020 | 10 020 | 10 020 | 10 020 | 10 020 | 10 020 | 9 840 | 9 250 | 8 620 | 8 000 | 7 380 | 6 800 | 6 270 | 5 780 | 5 340 | 4 940
|  | 1,77 | 10 020 | 10 020 | 10 020 | 10 020 | 10 020 | 10 020 | 10 020 | 10 020 | 9 900 | 9 360 | 8 790 | 8 220 | 7 650 | 7 120 | 6 620 | 6 150 | 5 720
|  | 2,00 | 10 020 | 10 020 | 10 020 | 10 020 | 10 020 | 10 020 | 10 020 | 10 020 | 10 020 | 9 860 | 9 350 | 8 820 | 8 290 | 7 770 | 7 270 | 6 800 | 6 360
Klasa = 1 |  | 2,50 | 10 020 | 10 020 | 10 020 | 10 020 | 10 020 | 10 020 | 10 020 | 10 020 | 10 020 | 10 020 | 10 020 | 9 870 | 9 410 | 8 950 | 8 490 | 8 040 | 7 600
HL 1000 M |  | 1,00 | 9 000 | 9 000 | 9 000 | 9 000 | 8 880 | 8 540 | 8 200 | 7 510 | 6 820 | 6 170 | 5 560 | 5 020 | 4 550 | 4 140 | 3 790 | 3 490 | 3 230 | 910 000
|  | 1,13 | 9 000 | 9 000 | 9 000 | 9 000 | 9 000 | 8 890 | 8 580 | 7 960 | 7 310 | 6 670 | 6 070 | 5 510 | 5 000 | 4 560 | 4 180 | 3 840 | 3 540
Mc,y,Rd = 9 000 |  | 1,35 | 9 000 | 9 000 | 9 000 | 9 000 | 9 000 | 9 000 | 9 000 | 8 570 | 8 000 | 7 410 | 6 830 | 6 270 | 5 740 | 5 270 | 4 840 | 4 460 | 4 120
Mc,z,Rd = 1 470 |  | 1,50 | 9 000 | 9 000 | 9 000 | 9 000 | 9 000 | 9 000 | 9 000 | 8 910 | 8 390 | 7 840 | 7 280 | 6 740 | 6 210 | 5 730 | 5 280 | 4 880 | 4 520
|  | 1,77 | 9 000 | 9 000 | 9 000 | 9 000 | 9 000 | 9 000 | 9 000 | 9 000 | 8 960 | 8 490 | 7 990 | 7 480 | 6 980 | 6 490 | 6 040 | 5 610 | 5 220
|  | 2,00 | 9 000 | 9 000 | 9 000 | 9 000 | 9 000 | 9 000 | 9 000 | 9 000 | 9 000 | 8 940 | 8 490 | 8 020 | 7 540 | 7 070 | 6 620 | 6 190 | 5 790
Klasa = 1 |  | 2,50 | 9 000 | 9 000 | 9 000 | 9 000 | 9 000 | 9 000 | 9 000 | 9 000 | 9 000 | 9 000 | 9 000 | 8 940 | 8 540 | 8 130 | 7 710 | 7 300 | 6 910
HL 1000 B |  | 1,00 | 8 080 | 8 080 | 8 080 | 8 080 | 7 950 | 7 640 | 7 320 | 6 690 | 6 060 | 5 450 | 4 890 | 4 390 | 3 950 | 3 580 | 3 260 | 2 990 | 2 760 | 814 000
|  | 1,13 | 8 080 | 8 080 | 8 080 | 8 080 | 8 080 | 7 960 | 7 680 | 7 090 | 6 500 | 5 900 | 5 340 | 4 820 | 4 350 | 3 940 | 3 590 | 3 280 | 3 020
Mc,y,Rd = 8 080 |  | 1,35 | 8 080 | 8 080 | 8 080 | 8 080 | 8 080 | 8 080 | 8 080 | 7 650 | 7 120 | 6 570 | 6 020 | 5 500 | 5 010 | 4 560 | 4 170 | 3 810 | 3 500
Mc,z,Rd = 1 310 |  | 1,50 | 8 080 | 8 080 | 8 080 | 8 080 | 8 080 | 8 080 | 8 080 | 7 960 | 7 480 | 6 960 | 6 430 | 5 920 | 5 420 | 4 970 | 4 550 | 4 180 | 3 850
|  | 1,77 | 8 080 | 8 080 | 8 080 | 8 080 | 8 080 | 8 080 | 8 080 | 8 080 | 8 000 | 7 550 | 7 080 | 6 590 | 6 110 | 5 650 | 5 220 | 4 820 | 4 460
|  | 2,00 | 8 080 | 8 080 | 8 080 | 8 080 | 8 080 | 8 080 | 8 080 | 8 080 | 8 080 | 7 960 | 7 530 | 7 080 | 6 620 | 6 180 | 5 750 | 5 340 | 4 970
Klasa = 1 |  | 2,50 | 8 080 | 8 080 | 8 080 | 8 080 | 8 080 | 8 080 | 8 080 | 8 080 | 8 080 | 8 080 | 8 080 | 7 930 | 7 540 | 7 140 | 6 740 | 6 340 | 5 970
HL 1000 A |  | 1,00 | 6 950 | 6 950 | 6 950 | 6 950 | 6 830 | 6 560 | 6 280 | 5 720 | 5 160 | 4 610 | 4 110 | 3 660 | 3 280 | 2 950 | 2 670 | 2 430 | 2 230 | 696 000
|  | 1,13 | 6 950 | 6 950 | 6 950 | 6 950 | 6 950 | 6 830 | 6 590 | 6 070 | 5 540 | 5 000 | 4 490 | 4 020 | 3 610 | 3 250 | 2 930 | 2 660 | 2 450
Mc,y,Rd = 6 950 |  | 1,35 | 6 950 | 6 950 | 6 950 | 6 950 | 6 950 | 6 950 | 6 950 | 6 550 | 6 080 | 5 580 | 5 080 | 4 600 | 4 160 | 3 760 | 3 410 | 3 090 | 2 820
Mc,z,Rd = 1 120 |  | 1,50 | 6 950 | 6 950 | 6 950 | 6 950 | 6 950 | 6 950 | 6 950 | 6 820 | 6 390 | 5 920 | 5 440 | 4 970 | 4 520 | 4 100 | 3 730 | 3 400 | 3 100
|  | 1,77 | 6 950 | 6 950 | 6 950 | 6 950 | 6 950 | 6 950 | 6 950 | 6 950 | 6 840 | 6 440 | 6 000 | 5 550 | 5 110 | 4 690 | 4 290 | 3 930 | 3 610
|  | 2,00 | 6 950 | 6 950 | 6 950 | 6 950 | 6 950 | 6 950 | 6 950 | 6 950 | 6 950 | 6 790 | 6 400 | 5 980 | 5 560 | 5 140 | 4 740 | 4 370 | 4 030
Klasa = 1 |  | 2,50 | 6 950 | 6 950 | 6 950 | 6 950 | 6 950 | 6 950 | 6 950 | 6 950 | 6 950 | 6 950 | 6 950 | 6 730 | 6 360 | 5 980 | 5 600 | 5 230 | 4 880
HL 1000 AA |  | 1,00 | 6 270 | 6 270 | 6 270 | 6 270 | 6 140 | 5 880 | 5 620 | 5 100 | 4 570 | 4 060 | 3 600 | 3 190 | 2 840 | 2 540 | 2 290 | 2 080 | 1 900 | 620 000
|  | 1,13 | 6 270 | 6 270 | 6 270 | 6 270 | 6 270 | 6 140 | 5 900 | 5 420 | 4 920 | 4 420 | 3 940 | 3 510 | 3 120 | 2 790 | 2 510 | 2 280 | 2 090
Mc,y,Rd = 6 270 |  | 1,35 | 6 270 | 6 270 | 6 270 | 6 270 | 6 270 | 6 270 | 6 270 | 5 860 | 5 420 | 4 940 | 4 470 | 4 020 | 3 610 | 3 240 | 2 920 | 2 630 | 2 390
Mc,z,Rd = 987 |  | 1,50 | 6 270 | 6 270 | 6 270 | 6 270 | 6 270 | 6 270 | 6 270 | 6 110 | 5 700 | 5 260 | 4 800 | 4 350 | 3 930 | 3 540 | 3 200 | 2 890 | 2 620
|  | 1,77 | 6 270 | 6 270 | 6 270 | 6 270 | 6 270 | 6 270 | 6 270 | 6 270 | 6 120 | 5 730 | 5 310 | 4 880 | 4 460 | 4 060 | 3 700 | 3 360 | 3 060
|  | 2,00 | 6 270 | 6 270 | 6 270 | 6 270 | 6 270 | 6 270 | 6 270 | 6 270 | 6 270 | 6 060 | 5 680 | 5 280 | 4 870 | 4 470 | 4 100 | 3 750 | 3 430
Klasa = 1 |  | 2,50 | 6 270 | 6 270 | 6 270 | 6 270 | 6 270 | 6 270 | 6 270 | 6 270 | 6 270 | 6 270 | 6 270 | 5 970 | 5 610 | 5 240 | 4 870 | 4 520 | 4 190
HL 920 x 1377 | + | 1,00 | 30 460 | 30 460 | 30 460 | 30 460 | 30 460 | 30 460 | 30 110 | 28 790 | 27 590 | 26 490 | 25 470 | 24 520 | 23 620 | 22 770 | 21 970 | 21 210 | 20 490 | 3 034 000
|  | 1,13 | 30 460 | 30 460 | 30 460 | 30 460 | 30 460 | 30 460 | 30 460 | 29 990 | 28 920 | 27 920 | 26 970 | 26 080 | 25 240 | 24 430 | 23 650 | 22 910 | 22 200
Mc,y,Rd = 30 460 |  | 1,35 | 30 460 | 30 460 | 30 460 | 30 460 | 30 460 | 30 460 | 30 460 | 30 460 | 30 460 | 29 850 | 29 040 | 28 270 | 27 520 | 26 790 | 26 080 | 25 390 | 24 730
Mc,z,Rd = 6 370 |  | 1,50 | 30 460 | 30 460 | 30 460 | 30 460 | 30 460 | 30 460 | 30 460 | 30 460 | 30 460 | 30 460 | 30 180 | 29 480 | 28 800 | 28 130 | 27 470 | 26 830 | 26 200
|  | 1,77 | 30 460 | 30 460 | 30 460 | 30 460 | 30 460 | 30 460 | 30 460 | 30 460 | 30 460 | 30 460 | 30 460 | 30 460 | 30 460 | 30 110 | 29 540 | 28 980 | 28 430
|  | 2,00 | 30 460 | 30 460 | 30 460 | 30 460 | 30 460 | 30 460 | 30 460 | 30 460 | 30 460 | 30 460 | 30 460 | 30 460 | 30 460 | 30 460 | 30 460 | 30 460 | 29 980
Klasa = 1 |  | 2,50 | 30 460 | 30 460 | 30 460 | 30 460 | 30 460 | 30 460 | 30 460 | 30 460 | 30 460 | 30 460 | 30 460 | 30 460 | 30 460 | 30 460 | 30 460 | 30 460 | 30 460
HL 920 x 1269 | + | 1,00 | 28 780 | 28 780 | 28 780 | 28 780 | 28 780 | 28 780 | 28 320 | 27 030 | 25 850 | 24 770 | 23 770 | 22 830 | 21 940 | 21 110 | 20 330 | 19 590 | 18 900 | 2 900 000
|  | 1,13 | 28 780 | 28 780 | 28 780 | 28 780 | 28 780 | 28 780 | 28 780 | 28 180 | 27 130 | 26 140 | 25 210 | 24 330 | 23 490 | 22 700 | 21 930 | 21 210 | 20 520
Mc,y,Rd = 28 780 |  | 1,35 | 28 780 | 28 780 | 28 780 | 28 780 | 28 780 | 28 780 | 28 780 | 28 780 | 28 780 | 28 000 | 27 200 | 26 430 | 25 680 | 24 960 | 24 260 | 23 580 | 22 920
Mc,z,Rd = 5 910 |  | 1,50 | 28 780 | 28 780 | 28 780 | 28 780 | 28 780 | 28 780 | 28 780 | 28 780 | 28 780 | 28 780 | 28 300 | 27 610 | 26 920 | 26 250 | 25 600 | 24 960 | 24 340
|  | 1,77 | 28 780 | 28 780 | 28 780 | 28 780 | 28 780 | 28 780 | 28 780 | 28 780 | 28 780 | 28 780 | 28 780 | 28 780 | 28 740 | 28 170 | 27 610 | 27 040 | 26 490
|  | 2,00 | 28 780 | 28 780 | 28 780 | 28 780 | 28 780 | 28 780 | 28 780 | 28 780 | 28 780 | 28 780 | 28 780 | 28 780 | 28 780 | 28 780 | 28 780 | 28 480 | 27 990
Klasa = 1 |  | 2,50 | 28 780 | 28 780 | 28 780 | 28 780 | 28 780 | 28 780 | 28 780 | 28 780 | 28 780 | 28 780 | 28 780 | 28 780 | 28 780 | 28 780 | 28 780 | 28 780 | 28 780
HL 920 x 1194 | + | 1,00 | 26 920 | 26 920 | 26 920 | 26 920 | 26 920 | 26 920 | 26 380 | 25 130 | 23 980 | 22 930 | 21 950 | 21 040 | 20 180 | 19 380 | 18 620 | 17 910 | 17 240 | 2 694 000
|  | 1,13 | 26 920 | 26 920 | 26 920 | 26 920 | 26 920 | 26 920 | 26 920 | 26 220 | 25 200 | 24 230 | 23 320 | 22 460 | 21 640 | 20 860 | 20 130 | 19 420 | 18 750
Mc,y,Rd = 26 920 |  | 1,35 | 26 920 | 26 920 | 26 920 | 26 920 | 26 920 | 26 920 | 26 920 | 26 920 | 26 820 | 26 010 | 25 220 | 24 460 | 23 720 | 23 010 | 22 330 | 21 660 | 21 020
Mc,z,Rd = 5 480 |  | 1,50 | 26 920 | 26 920 | 26 920 | 26 920 | 26 920 | 26 920 | 26 920 | 26 920 | 26 920 | 26 920 | 26 270 | 25 580 | 24 910 | 24 250 | 23 600 | 22 980 | 22 360
|  | 1,77 | 26 920 | 26 920 | 26 920 | 26 920 | 26 920 | 26 920 | 26 920 | 26 920 | 26 920 | 26 920 | 26 920 | 26 920 | 26 650 | 26 080 | 25 520 | 24 970 | 24 420
|  | 2,00 | 26 920 | 26 920 | 26 920 | 26 920 | 26 920 | 26 920 | 26 920 | 26 920 | 26 920 | 26 920 | 26 920 | 26 920 | 26 920 | 26 920 | 26 840 | 26 350 | 25 860
Klasa = 1 |  | 2,50 | 26 920 | 26 920 | 26 920 | 26 920 | 26 920 | 26 920 | 26 920 | 26 920 | 26 920 | 26 920 | 26 920 | 26 920 | 26 920 | 26 920 | 26 920 | 26 920 | 26 920
HL 920 x 1077 | + | 1,00 | 24 560 | 24 560 | 24 560 | 24 560 | 24 560 | 24 470 | 23 820 | 22 600 | 21 470 | 20 430 | 19 460 | 18 550 | 17 710 | 16 920 | 16 190 | 15 510 | 14 870 | 2 377 000
|  | 1,13 | 24 560 | 24 560 | 24 560 | 24 560 | 24 560 | 24 560 | 24 560 | 23 630 | 22 610 | 21 650 | 20 740 | 19 880 | 19 070 | 18 300 | 17 570 | 16 890 | 16 240
Mc,y,Rd = 24 560 |  | 1,35 | 24 560 | 24 560 | 24 560 | 24 560 | 24 560 | 24 560 | 24 560 | 24 560 | 24 150 | 23 330 | 22 540 | 21 770 | 21 030 | 20 310 | 19 620 | 18 960 | 18 320
Mc,z,Rd = 4 940 |  | 1,50 | 24 560 | 24 560 | 24 560 | 24 560 | 24 560 | 24 560 | 24 560 | 24 560 | 24 560 | 24 260 | 23 540 | 22 840 | 22 150 | 21 480 | 20 830 | 20 190 | 19 580
|  | 1,77 | 24 560 | 24 560 | 24 560 | 24 560 | 24 560 | 24 560 | 24 560 | 24 560 | 24 560 | 24 560 | 24 560 | 24 410 | 23 820 | 23 240 | 22 660 | 22 090 | 21 520
|  | 2,00 | 24 560 | 24 560 | 24 560 | 24 560 | 24 560 | 24 560 | 24 560 | 24 560 | 24 560 | 24 560 | 24 560 | 24 560 | 24 560 | 24 450 | 23 930 | 23 420 | 22 910
Klasa = 1 |  | 2,50 | 24 560 | 24 560 | 24 560 | 24 560 | 24 560 | 24 560 | 24 560 | 24 560 | 24 560 | 24 560 | 24 560 | 24 560 | 24 560 | 24 560 | 24 560 | 24 560 | 24 560
HL 920 x 970 | + | 1,00 | 21 920 | 21 920 | 21 920 | 21 920 | 21 920 | 21 730 | 21 120 | 19 970 | 18 900 | 17 900 | 16 980 | 16 110 | 15 310 | 14 570 | 13 890 | 13 250 | 12 670 | 2 100 000
|  | 1,13 | 21 920 | 21 920 | 21 920 | 21 920 | 21 920 | 21 920 | 21 920 | 20 910 | 19 940 | 19 020 | 18 140 | 17 320 | 16 540 | 15 810 | 15 120 | 14 470 | 13 870
Mc,y,Rd = 21 920 |  | 1,35 | 21 920 | 21 920 | 21 920 | 21 920 | 21 920 | 21 920 | 21 920 | 21 920 | 21 350 | 20 560 | 19 790 | 19 040 | 18 320 | 17 630 | 16 970 | 16 330 | 15 730
Mc,z,Rd = 4 360 |  | 1,50 | 21 920 | 21 920 | 21 920 | 21 920 | 21 920 | 21 920 | 21 920 | 21 920 | 21 920 | 21 410 | 20 710 | 20 020 | 19 350 | 18 700 | 18 070 | 17 450 | 16 860
|  | 1,77 | 21 920 | 21 920 | 21 920 | 21 920 | 21 920 | 21 920 | 21 920 | 21 920 | 21 920 | 21 920 | 21 920 | 21 480 | 20 900 | 20 320 | 19 750 | 19 190 | 18 640
|  | 2,00 | 21 920 | 21 920 | 21 920 | 21 920 | 21 920 | 21 920 | 21 920 | 21 920 | 21 920 | 21 920 | 21 920 | 21 920 | 21 920 | 21 450 | 20 940 | 20 430 | 19 920
Klasa = 1 |  | 2,50 | 21 920 | 21 920 | 21 920 | 21 920 | 21 920 | 21 920 | 21 920 | 21 920 | 21 920 | 21 920 | 21 920 | 21 920 | 21 920 | 21 920 | 21 920 | 21 920 | 21 920
HL 920 x 787 | + | 1,00 | 17 480 | 17 480 | 17 480 | 17 480 | 17 480 | 17 150 | 16 620 | 15 600 | 14 640 | 13 740 | 12 890 | 12 110 | 11 400 | 10 750 | 10 150 | 9 620 | 9 130 | 1 646 000
|  | 1,13 | 17 480 | 17 480 | 17 480 | 17 480 | 17 480 | 17 480 | 17 300 | 16 380 | 15 500 | 14 660 | 13 850 | 13 090 | 12 380 | 11 720 | 11 120 | 10 550 | 10 030
Mc,y,Rd = 17 480 |  | 1,35 | 17 480 | 17 480 | 17 480 | 17 480 | 17 480 | 17 480 | 17 480 | 17 440 | 16 690 | 15 950 | 15 220 | 14 520 | 13 850 | 13 210 | 12 600 | 12 030 | 11 490
Mc,z,Rd = 3 420 |  | 1,50 | 17 480 | 17 480 | 17 480 | 17 480 | 17 480 | 17 480 | 17 480 | 17 480 | 17 340 | 16 670 | 16 000 | 15 350 | 14 710 | 14 090 | 13 500 | 12 940 | 12 400
|  | 1,77 | 17 480 | 17 480 | 17 480 | 17 480 | 17 480 | 17 480 | 17 480 | 17 480 | 17 480 | 17 480 | 17 160 | 16 590 | 16 030 | 15 470 | 14 920 | 14 390 | 13 870
|  | 2,00 | 17 480 | 17 480 | 17 480 | 17 480 | 17 480 | 17 480 | 17 480 | 17 480 | 17 480 | 17 480 | 17 480 | 17 450 | 16 940 | 16 440 | 15 940 | 15 440 | 14 950
Klasa = 1 |  | 2,50 | 17 480 | 17 480 | 17 480 | 17 480 | 17 480 | 17 480 | 17 480 | 17 480 | 17 480 | 17 480 | 17 480 | 17 480 | 17 480 | 17 480 | 17 480 | 17 260 | 16 850
HL 920 x 725 | + | 1,00 | 15 980 | 15 980 | 15 980 | 15 980 | 15 980 | 15 610 | 15 110 | 14 140 | 13 220 | 12 360 | 11 550 | 10 800 | 10 120 | 9 500 | 8 940 | 8 440 | 7 990 | 1 492 000
|  | 1,13 | 15 980 | 15 980 | 15 980 | 15 980 | 15 980 | 15 980 | 15 740 | 14 870 | 14 020 | 13 210 | 12 430 | 11 700 | 11 020 | 10 390 | 9 810 | 9 280 | 8 790
Mc,y,Rd = 15 980 |  | 1,35 | 15 980 | 15 980 | 15 980 | 15 980 | 15 980 | 15 980 | 15 980 | 15 850 | 15 130 | 14 410 | 13 700 | 13 020 | 12 360 | 11 740 | 11 160 | 10 610 | 10 100
Mc,z,Rd = 3 100 |  | 1,50 | 15 980 | 15 980 | 15 980 | 15 980 | 15 980 | 15 980 | 15 980 | 15 980 | 15 740 | 15 080 | 14 430 | 13 790 | 13 170 | 12 570 | 11 990 | 11 450 | 10 930
|  | 1,77 | 15 980 | 15 980 | 15 980 | 15 980 | 15 980 | 15 980 | 15 980 | 15 980 | 15 980 | 15 980 | 15 520 | 14 950 | 14 400 | 13 840 | 13 310 | 12 790 | 12 290
|  | 2,00 | 15 980 | 15 980 | 15 980 | 15 980 | 15 980 | 15 980 | 15 980 | 15 980 | 15 980 | 15 980 | 15 980 | 15 760 | 15 260 | 14 760 | 14 260 | 13 770 | 13 290
Klasa = 1 |  | 2,50 | 15 980 | 15 980 | 15 980 | 15 980 | 15 980 | 15 980 | 15 980 | 15 980 | 15 980 | 15 980 | 15 980 | 15 980 | 15 980 | 15 980 | 15 900 | 15 490 | 15 080
HL 920 x 656 | + | 1,00 | 14 380 | 14 380 | 14 380 | 14 380 | 14 380 | 14 000 | 13 530 | 12 620 | 11 750 | 10 930 | 10 160 | 9 450 | 8 810 | 8 230 | 7 720 | 7 250 | 6 840 | 1 335 000
|  | 1,13 | 14 380 | 14 380 | 14 380 | 14 380 | 14 380 | 14 380 | 14 100 | 13 290 | 12 480 | 11 700 | 10 960 | 10 260 | 9 610 | 9 020 | 8 480 | 7 980 | 7 540
Mc,y,Rd = 14 380 |  | 1,35 | 14 380 | 14 380 | 14 380 | 14 380 | 14 380 | 14 380 | 14 380 | 14 180 | 13 490 | 12 800 | 12 120 | 11 460 | 10 830 | 10 240 | 9 680 | 9 160 | 8 680
Mc,z,Rd = 2 770 |  | 1,50 | 14 380 | 14 380 | 14 380 | 14 380 | 14 380 | 14 380 | 14 380 | 14 380 | 14 050 | 13 420 | 12 790 | 12 170 | 11 560 | 10 980 | 10 430 | 9 910 | 9 430
|  | 1,77 | 14 380 | 14 380 | 14 380 | 14 380 | 14 380 | 14 380 | 14 380 | 14 380 | 14 380 | 14 340 | 13 790 | 13 240 | 12 700 | 12 160 | 11 630 | 11 130 | 10 650
|  | 2,00 | 14 380 | 14 380 | 14 380 | 14 380 | 14 380 | 14 380 | 14 380 | 14 380 | 14 380 | 14 380 | 14 380 | 13 990 | 13 500 | 13 000 | 12 510 | 12 030 | 11 570
Klasa = 1 |  | 2,50 | 14 380 | 14 380 | 14 380 | 14 380 | 14 380 | 14 380 | 14 380 | 14 380 | 14 380 | 14 380 | 14 380 | 14 380 | 14 380 | 14 380 | 14 040 | 13 630 | 13 220
HL 920 x 588 | + | 1,00 | 12 810 | 12 810 | 12 810 | 12 810 | 12 810 | 12 400 | 11 970 | 11 130 | 10 310 | 9 530 | 8 800 | 8 140 | 7 540 | 7 010 | 6 540 | 6 120 | 5 750 | 1 181 000
|  | 1,13 | 12 810 | 12 810 | 12 810 | 12 810 | 12 810 | 12 810 | 12 490 | 11 730 | 10 970 | 10 230 | 9 520 | 8 860 | 8 250 | 7 700 | 7 190 | 6 740 | 6 330
Mc,y,Rd = 12 810 |  | 1,35 | 12 810 | 12 810 | 12 810 | 12 810 | 12 810 | 12 810 | 12 810 | 12 540 | 11 890 | 11 220 | 10 570 | 9 940 | 9 340 | 8 770 | 8 250 | 7 770 | 7 320
Mc,z,Rd = 2 440 |  | 1,50 | 12 810 | 12 810 | 12 810 | 12 810 | 12 810 | 12 810 | 12 810 | 12 810 | 12 400 | 11 790 | 11 180 | 10 580 | 10 000 | 9 440 | 8 920 | 8 430 | 7 970
|  | 1,77 | 12 810 | 12 810 | 12 810 | 12 810 | 12 810 | 12 810 | 12 810 | 12 810 | 12 810 | 12 630 | 12 100 | 11 560 | 11 030 | 10 500 | 10 000 | 9 510 | 9 050
|  | 2,00 | 12 810 | 12 810 | 12 810 | 12 810 | 12 810 | 12 810 | 12 810 | 12 810 | 12 810 | 12 810 | 12 730 | 12 250 | 11 760 | 11 280 | 10 800 | 10 330 | 9 880
Klasa = 1 |  | 2,50 | 12 810 | 12 810 | 12 810 | 12 810 | 12 810 | 12 810 | 12 810 | 12 810 | 12 810 | 12 810 | 12 810 | 12 810 | 12 810 | 12 620 | 12 210 | 11 800 | 11 400
HL 920 x 537 | + | 1,00 | 11 620 | 11 620 | 11 620 | 11 620 | 11 620 | 11 220 | 10 820 | 10 030 | 9 260 | 8 520 | 7 830 | 7 200 | 6 640 | 6 140 | 5 700 | 5 320 | 4 980 | 1 066 000
|  | 1,13 | 11 620 | 11 620 | 11 620 | 11 620 | 11 620 | 11 620 | 11 300 | 10 580 | 9 860 | 9 160 | 8 480 | 7 850 | 7 280 | 6 750 | 6 280 | 5 860 | 5 490
Mc,y,Rd = 11 620 |  | 1,35 | 11 620 | 11 620 | 11 620 | 11 620 | 11 620 | 11 620 | 11 620 | 11 330 | 10 710 | 10 070 | 9 450 | 8 840 | 8 260 | 7 720 | 7 230 | 6 770 | 6 360
Mc,z,Rd = 2 210 |  | 1,50 | 11 620 | 11 620 | 11 620 | 11 620 | 11 620 | 11 620 | 11 620 | 11 620 | 11 180 | 10 600 | 10 010 | 9 430 | 8 860 | 8 330 | 7 830 | 7 360 | 6 930
|  | 1,77 | 11 620 | 11 620 | 11 620 | 11 620 | 11 620 | 11 620 | 11 620 | 11 620 | 11 620 | 11 370 | 10 860 | 10 330 | 9 810 | 9 300 | 8 810 | 8 350 | 7 910
|  | 2,00 | 11 620 | 11 620 | 11 620 | 11 620 | 11 620 | 11 620 | 11 620 | 11 620 | 11 620 | 11 620 | 11 450 | 10 980 | 10 500 | 10 020 | 9 550 | 9 100 | 8 660
Klasa = 1 |  | 2,50 | 11 620 | 11 620 | 11 620 | 11 620 | 11 620 | 11 620 | 11 620 | 11 620 | 11 620 | 11 620 | 11 620 | 11 620 | 11 620 | 11 270 | 10 870 | 10 460 | 10 060
HL 920 x 491 | + | 1,00 | 10 580 | 10 580 | 10 580 | 10 580 | 10 560 | 10 180 | 9 810 | 9 060 | 8 340 | 7 640 | 6 980 | 6 390 | 5 860 | 5 400 | 4 990 | 4 640 | 4 330 | 966 000
|  | 1,13 | 10 580 | 10 580 | 10 580 | 10 580 | 10 580 | 10 580 | 10 240 | 9 570 | 8 890 | 8 220 | 7 580 | 6 980 | 6 430 | 5 940 | 5 500 | 5 110 | 4 770
Mc,y,Rd = 10 580 |  | 1,35 | 10 580 | 10 580 | 10 580 | 10 580 | 10 580 | 10 580 | 10 580 | 10 260 | 9 670 | 9 060 | 8 460 | 7 880 | 7 330 | 6 810 | 6 340 | 5 920 | 5 530
Mc,z,Rd = 1 990 |  | 1,50 | 10 580 | 10 580 | 10 580 | 10 580 | 10 580 | 10 580 | 10 580 | 10 580 | 10 110 | 9 550 | 8 980 | 8 420 | 7 880 | 7 370 | 6 890 | 6 450 | 6 040
|  | 1,77 | 10 580 | 10 580 | 10 580 | 10 580 | 10 580 | 10 580 | 10 580 | 10 580 | 10 580 | 10 270 | 9 770 | 9 260 | 8 750 | 8 260 | 7 790 | 7 340 | 6 920
|  | 2,00 | 10 580 | 10 580 | 10 580 | 10 580 | 10 580 | 10 580 | 10 580 | 10 580 | 10 580 | 10 580 | 10 320 | 9 860 | 9 390 | 8 920 | 8 460 | 8 030 | 7 610
Klasa = 1 |  | 2,50 | 10 580 | 10 580 | 10 580 | 10 580 | 10 580 | 10 580 | 10 580 | 10 580 | 10 580 | 10 580 | 10 580 | 10 580 | 10 480 | 10 090 | 9 690 | 9 290 | 8 900
HL 920 x 449 | + | 1,00 | 9 640 | 9 640 | 9 640 | 9 640 | 9 610 | 9 260 | 8 910 | 8 220 | 7 540 | 6 880 | 6 260 | 5 700 | 5 210 | 4 770 | 4 400 | 4 070 | 3 780 | 875 000
|  | 1,13 | 9 640 | 9 640 | 9 640 | 9 640 | 9 640 | 9 620 | 9 310 | 8 690 | 8 050 | 7 410 | 6 800 | 6 240 | 5 720 | 5 260 | 4 840 | 4 480 | 4 160
Mc,y,Rd = 9 640 |  | 1,35 | 9 640 | 9 640 | 9 640 | 9 640 | 9 640 | 9 640 | 9 640 | 9 320 | 8 760 | 8 190 | 7 610 | 7 060 | 6 530 | 6 040 | 5 600 | 5 190 | 4 830
Mc,z,Rd = 1 820 |  | 1,50 | 9 640 | 9 640 | 9 640 | 9 640 | 9 640 | 9 640 | 9 640 | 9 640 | 9 160 | 8 630 | 8 090 | 7 550 | 7 030 | 6 540 | 6 090 | 5 670 | 5 290
|  | 1,77 | 9 640 | 9 640 | 9 640 | 9 640 | 9 640 | 9 640 | 9 640 | 9 640 | 9 640 | 9 300 | 8 820 | 8 320 | 7 830 | 7 360 | 6 900 | 6 470 | 6 070
|  | 2,00 | 9 640 | 9 640 | 9 640 | 9 640 | 9 640 | 9 640 | 9 640 | 9 640 | 9 640 | 9 640 | 9 320 | 8 880 | 8 420 | 7 970 | 7 530 | 7 100 | 6 700
Klasa = 1 |  | 2,50 | 9 640 | 9 640 | 9 640 | 9 640 | 9 640 | 9 640 | 9 640 | 9 640 | 9 640 | 9 640 | 9 640 | 9 640 | 9 440 | 9 050 | 8 660 | 8 270 | 7 890
HL 920 x 420 |  | 1,00 | 8 590 | 8 590 | 8 590 | 8 590 | 8 590 | 8 290 | 7 990 | 7 380 | 6 770 | 6 180 | 5 620 | 5 120 | 4 670 | 4 270 | 3 930 | 3 630 | 3 370 | 813 000
|  | 1,13 | 8 590 | 8 590 | 8 590 | 8 590 | 8 590 | 8 590 | 8 340 | 7 790 | 7 220 | 6 660 | 6 110 | 5 600 | 5 130 | 4 700 | 4 330 | 4 000 | 3 710
Mc,y,Rd = 8 590 |  | 1,35 | 8 590 | 8 590 | 8 590 | 8 590 | 8 590 | 8 590 | 8 590 | 8 340 | 7 850 | 7 340 | 6 830 | 6 320 | 5 850 | 5 410 | 5 000 | 4 640 | 4 300
Mc,z,Rd = 1 610 |  | 1,50 | 8 590 | 8 590 | 8 590 | 8 590 | 8 590 | 8 590 | 8 590 | 8 590 | 8 210 | 7 740 | 7 250 | 6 770 | 6 300 | 5 850 | 5 440 | 5 060 | 4 710
|  | 1,77 | 8 590 | 8 590 | 8 590 | 8 590 | 8 590 | 8 590 | 8 590 | 8 590 | 8 590 | 8 320 | 7 890 | 7 450 | 7 010 | 6 580 | 6 170 | 5 780 | 5 410
|  | 2,00 | 8 590 | 8 590 | 8 590 | 8 590 | 8 590 | 8 590 | 8 590 | 8 590 | 8 590 | 8 590 | 8 340 | 7 940 | 7 530 | 7 120 | 6 720 | 6 340 | 5 970
Klasa = 1 |  | 2,50 | 8 590 | 8 590 | 8 590 | 8 590 | 8 590 | 8 590 | 8 590 | 8 590 | 8 590 | 8 590 | 8 590 | 8 590 | 8 440 | 8 090 | 7 730 | 7 380 | 7 030
HL 920 x 390 |  | 1,00 | 7 880 | 7 880 | 7 880 | 7 880 | 7 870 | 7 580 | 7 300 | 6 720 | 6 150 | 5 590 | 5 060 | 4 590 | 4 160 | 3 800 | 3 480 | 3 200 | 2 960 | 742 000
|  | 1,13 | 7 880 | 7 880 | 7 880 | 7 880 | 7 880 | 7 880 | 7 620 | 7 100 | 6 570 | 6 030 | 5 510 | 5 020 | 4 580 | 4 180 | 3 830 | 3 520 | 3 260
Mc,y,Rd = 7 880 |  | 1,35 | 7 880 | 7 880 | 7 880 | 7 880 | 7 880 | 7 880 | 7 880 | 7 620 | 7 150 | 6 660 | 6 170 | 5 690 | 5 240 | 4 820 | 4 430 | 4 090 | 3 780
Mc,z,Rd = 1 470 |  | 1,50 | 7 880 | 7 880 | 7 880 | 7 880 | 7 880 | 7 880 | 7 880 | 7 880 | 7 480 | 7 030 | 6 560 | 6 100 | 5 650 | 5 220 | 4 830 | 4 470 | 4 140
|  | 1,77 | 7 880 | 7 880 | 7 880 | 7 880 | 7 880 | 7 880 | 7 880 | 7 880 | 7 880 | 7 580 | 7 160 | 6 740 | 6 310 | 5 890 | 5 500 | 5 120 | 4 780
|  | 2,00 | 7 880 | 7 880 | 7 880 | 7 880 | 7 880 | 7 880 | 7 880 | 7 880 | 7 880 | 7 880 | 7 580 | 7 190 | 6 800 | 6 400 | 6 010 | 5 640 | 5 280
Klasa = 1 |  | 2,50 | 7 880 | 7 880 | 7 880 | 7 880 | 7 880 | 7 880 | 7 880 | 7 880 | 7 880 | 7 880 | 7 880 | 7 880 | 7 640 | 7 300 | 6 950 | 6 600 | 6 260
HL 920 x 368 |  | 1,00 | 7 390 | 7 390 | 7 390 | 7 390 | 7 360 | 7 090 | 6 820 | 6 270 | 5 720 | 5 190 | 4 690 | 4 230 | 3 830 | 3 480 | 3 180 | 2 920 | 2 700 | 692 000
|  | 1,13 | 7 390 | 7 390 | 7 390 | 7 390 | 7 390 | 7 370 | 7 130 | 6 630 | 6 120 | 5 600 | 5 100 | 4 640 | 4 210 | 3 830 | 3 500 | 3 210 | 2 960
Mc,y,Rd = 7 390 |  | 1,35 | 7 390 | 7 390 | 7 390 | 7 390 | 7 390 | 7 390 | 7 390 | 7 120 | 6 670 | 6 200 | 5 720 | 5 260 | 4 820 | 4 420 | 4 060 | 3 730 | 3 440
Mc,z,Rd = 1 370 |  | 1,50 | 7 390 | 7 390 | 7 390 | 7 390 | 7 390 | 7 390 | 7 390 | 7 390 | 6 980 | 6 550 | 6 100 | 5 640 | 5 210 | 4 800 | 4 420 | 4 080 | 3 770
|  | 1,77 | 7 390 | 7 390 | 7 390 | 7 390 | 7 390 | 7 390 | 7 390 | 7 390 | 7 390 | 7 060 | 6 660 | 6 250 | 5 830 | 5 430 | 5 040 | 4 680 | 4 350
|  | 2,00 | 7 390 | 7 390 | 7 390 | 7 390 | 7 390 | 7 390 | 7 390 | 7 390 | 7 390 | 7 390 | 7 060 | 6 680 | 6 290 | 5 900 | 5 520 | 5 160 | 4 820
Klasa = 1 |  | 2,50 | 7 390 | 7 390 | 7 390 | 7 390 | 7 390 | 7 390 | 7 390 | 7 390 | 7 390 | 7 390 | 7 390 | 7 390 | 7 100 | 6 760 | 6 410 | 6 070 | 5 740
HL 920 x 344 |  | 1,00 | 6 910 | 6 910 | 6 910 | 6 910 | 6 870 | 6 620 | 6 360 | 5 840 | 5 320 | 4 800 | 4 320 | 3 890 | 3 510 | 3 180 | 2 890 | 2 650 | 2 440 | 645 000
|  | 1,13 | 6 910 | 6 910 | 6 910 | 6 910 | 6 910 | 6 880 | 6 650 | 6 180 | 5 680 | 5 190 | 4 710 | 4 260 | 3 860 | 3 500 | 3 190 | 2 910 | 2 670
Mc,y,Rd = 6 910 |  | 1,35 | 6 910 | 6 910 | 6 910 | 6 910 | 6 910 | 6 910 | 6 910 | 6 640 | 6 210 | 5 750 | 5 300 | 4 850 | 4 430 | 4 040 | 3 690 | 3 380 | 3 100
Mc,z,Rd = 1 270 |  | 1,50 | 6 910 | 6 910 | 6 910 | 6 910 | 6 910 | 6 910 | 6 910 | 6 890 | 6 500 | 6 080 | 5 640 | 5 210 | 4 790 | 4 400 | 4 030 | 3 700 | 3 410
|  | 1,77 | 6 910 | 6 910 | 6 910 | 6 910 | 6 910 | 6 910 | 6 910 | 6 910 | 6 910 | 6 570 | 6 180 | 5 780 | 5 370 | 4 980 | 4 610 | 4 260 | 3 940
|  | 2,00 | 6 910 | 6 910 | 6 910 | 6 910 | 6 910 | 6 910 | 6 910 | 6 910 | 6 910 | 6 910 | 6 560 | 6 190 | 5 810 | 5 430 | 5 060 | 4 710 | 4 380
Klasa = 1 |  | 2,50 | 6 910 | 6 910 | 6 910 | 6 910 | 6 910 | 6 910 | 6 910 | 6 910 | 6 910 | 6 910 | 6 910 | 6 890 | 6 570 | 6 240 | 5 900 | 5 560 | 5 240
+ W celu określenia nośności dla tego profilu zastosowano granice plastyczności stali HISTAR®
(1) C1 jest współczynnikiem zależnym od obciążenia i utwierdzenia końcowego
Podana klasyfikacja profili dotyczy wyłącznie elementów zginanych wokół osi y-y
Te dane zostały pobrane ze strony Orange Book (http://orangebook.arcelormittal.com /pl-pl/dostepne-dane-o-projekcie/polskimi-na/belki/hl-hlz/moment-wyboczenia/s460-histar460/) w dniu 09.11.2023 o 14:18
© 2023, SCI i ArcelorMittal Commercial Sections S.A. Dane te podlegają tym samym warunkom, które zostały określone na stronie Orange Book (http://orangebook.arcelormittal.com/terms-conditions/)