## HL-HLZ-secpropsdimsprops-Euroco
Eurocode 3 - Deutscher Nationaler Anhang
Breite I-Träger mit besonders breiten Flanschen - HL und HLZ, Querschnittswerte - Abmessungen und Eigenschaften
Profilbezeichnung |  | Abmessungen | [13 empty] | Querschnittswerte
|  | Masse pro Meter | Profilhöhe | Profilbreite | Dicke |  | Ausrundungsradius | Steghöhe zwischen Ausrundungsradien | Verhältnisse für lokales Beulen |  | Konstruktionsmaβe |  |  | Querschnittsfläche |  | Trägheitsmoment |  | Trägheitsradius |  | Elastisches Widerstandsmoment |  | Plastisches Widerstandsmoment |  | Knickparameter | Tosionsflächenmoment | Wölbflächenmoment | Torsionskonstante | Querschnittsfläche
[5 empty] | Steg | Flansch |  |  | Steg | Flansch | Endabstand | Ausklinkung |  | Pro Meter | Pro Tonne | Achse y-y | Achse z-z | Achse y-y | Achse z-z | Achse y-y | Achse z-z | Achse y-y | Achse z-z
|  |  | h | b | tw | tf | r | d | cw / tw | cf / tf | C | N | n | [10 empty] | U | X | Iw | IT | A
|  | kg/m | mm | mm | mm | mm | mm | mm |  |  | mm | mm | mm | m2 | m2 | cm4 | cm4 | cm | cm | cm3 | cm3 | cm3 | cm3 |  |  | dm6 | cm4 | cm2
HLZ 1100 D |  | 453 | 1.087,0 | 460,0 | 22,0 | 37,0 | 35,0 | 935,9 | 42,5 | 4,97 | 13 | 230 | 76 | 3,90 | 8,60 | 1.165.000 | 58.400 | 44,9 | 10,1 | 21.400 | 2.540 | 24.200 | 3.990 | 9,566 | 30,0 | 151,7 | 2.130 | 578
HLZ 1100 C |  | 430 | 1.083,0 | 459,0 | 21,0 | 35,0 | 35,0 | 935,9 | 44,6 | 5,26 | 13 | 230 | 74 | 3,89 | 9,04 | 1.100.000 | 54.700 | 44,8 | 9,99 | 20.300 | 2.380 | 22.900 | 3.780 | 9,538 | 31,5 | 141,3 | 1.830 | 548
HLZ 1100 B |  | 408 | 1.079,4 | 458,0 | 20,0 | 33,0 | 35,0 | 935,9 | 46,8 | 5,58 | 12 | 230 | 72 | 3,88 | 9,50 | 1.036.000 | 51.200 | 44,7 | 9,93 | 19.200 | 2.230 | 21.600 | 3.520 | 9,506 | 33,1 | 131,2 | 1.550 | 519
HLZ 1100 A |  | 393 | 1.075,4 | 458,0 | 20,0 | 31,0 | 35,0 | 935,9 | 46,8 | 5,94 | 12 | 230 | 70 | 3,87 | 9,84 | 983.000 | 48.000 | 44,3 | 9,78 | 18.300 | 2.090 | 20.700 | 3.310 | 9,429 | 34,6 | 122,0 | 1.360 | 501
HL 1100 x 607 | + | 607 | 1.138,0 | 410,0 | 31,0 | 55,0 | 30,0 | 968,0 | 31,2 | 2,90 | 18 | 200 | 86 | 3,80 | 6,26 | 1.624.000 | 63.500 | 45,7 | 9,03 | 28.500 | 3.100 | 33.000 | 4.890 | 9,095 | 22,4 | 186,1 | 5.790 | 773
HL 1100 x 548 | + | 548 | 1.128,0 | 407,0 | 28,0 | 50,0 | 30,0 | 968,0 | 34,6 | 3,19 | 16 | 200 | 80 | 3,78 | 6,89 | 1.457.000 | 56.400 | 45,5 | 8,96 | 25.800 | 2.770 | 29.700 | 4.360 | 9,063 | 24,4 | 163,8 | 4.340 | 698
HL 1100 R | + | 499 | 1.118,0 | 405,0 | 26,0 | 45,0 | 30,0 | 968,0 | 37,2 | 3,54 | 15 | 200 | 76 | 3,75 | 7,52 | 1.305.000 | 50.000 | 45,2 | 8,84 | 23.300 | 2.470 | 26.800 | 3.880 | 9,003 | 26,8 | 143,9 | 3.250 | 635
HL 1100 M |  | 433 | 1.108,0 | 402,0 | 22,0 | 40,0 | 30,0 | 968,0 | 44,0 | 4,00 | 13 | 200 | 70 | 3,73 | 8,61 | 1.136.000 | 43.400 | 45,2 | 8,85 | 20.500 | 2.160 | 23.400 | 3.370 | 9,018 | 30,0 | 123,8 | 2.230 | 551
HL 1100 B |  | 390 | 1.100,0 | 400,0 | 20,0 | 36,0 | 30,0 | 968,0 | 48,4 | 4,44 | 12 | 200 | 66 | 3,71 | 9,51 | 1.016.000 | 38.500 | 45,0 | 8,76 | 18.500 | 1.920 | 21.000 | 3.000 | 8,981 | 33,0 | 108,9 | 1.650 | 497
HL 1100 A |  | 343 | 1.090,0 | 400,0 | 18,0 | 31,0 | 30,0 | 968,0 | 53,8 | 5,19 | 11 | 202 | 62 | 3,69 | 10,8 | 878.000 | 33.100 | 44,6 | 8,67 | 16.100 | 1.660 | 18.300 | 2.580 | 8,932 | 37,7 | 92,9 | 1.100 | 436
HL 1000 x 976 | + | 976 | 1.108,0 | 428,0 | 50,0 | 89,9 | 30,0 | 868,0 | 17,4 | 1,77 | 27 | 200 | 120 | 3,78 | 3,87 | 2.349.000 | 118.000 | 43,5 | 9,77 | 42.400 | 5.540 | 50.300 | 8.840 | 9,417 | 12,9 | 304,4 | 24.400 | 1.241
HL 1000 x 883 | + | 883 | 1.092,0 | 424,0 | 45,5 | 82,0 | 30,0 | 868,0 | 19,1 | 1,94 | 25 | 200 | 112 | 3,74 | 4,23 | 2.096.000 | 105.000 | 43,2 | 9,66 | 38.400 | 4.950 | 45.300 | 7.870 | 9,367 | 14,0 | 265,7 | 18.500 | 1.125
HL 1000 x 748 | + | 748 | 1.068,0 | 417,0 | 39,0 | 70,0 | 30,0 | 868,0 | 22,3 | 2,27 | 22 | 200 | 100 | 3,67 | 4,91 | 1.732.000 | 85.100 | 42,6 | 9,45 | 32.400 | 4.080 | 37.900 | 6.460 | 9,267 | 16,2 | 210,6 | 11.600 | 953
HL 1000 x 642 | + | 642 | 1.048,0 | 412,0 | 34,0 | 60,0 | 30,0 | 868,0 | 25,5 | 2,65 | 19 | 200 | 90 | 3,62 | 5,65 | 1.451.000 | 70.300 | 42,1 | 9,27 | 27.700 | 3.410 | 32.100 | 5.380 | 9,181 | 18,6 | 170,7 | 7.380 | 818
HL 1000 x 591 | + | 591 | 1.040,0 | 409,0 | 31,0 | 55,9 | 30,0 | 868,2 | 28,0 | 2,84 | 18 | 200 | 86 | 3,60 | 6,10 | 1.331.000 | 64.000 | 42,1 | 9,22 | 25.600 | 3.130 | 29.500 | 4.920 | 9,162 | 19,8 | 154,3 | 5.900 | 753
HL 1000 x 554 | + | 554 | 1.032,0 | 408,0 | 29,5 | 52,0 | 30,0 | 868,0 | 29,4 | 3,06 | 17 | 200 | 82 | 3,59 | 6,47 | 1.232.000 | 59.100 | 41,8 | 9,15 | 23.900 | 2.900 | 27.500 | 4.550 | 9,125 | 21,1 | 141,3 | 4.830 | 706
HL 1000 x 539 | + | 539 | 1.030,0 | 407,0 | 28,4 | 51,1 | 30,0 | 868,0 | 30,6 | 3,12 | 16 | 200 | 82 | 3,58 | 6,64 | 1.203.000 | 57.600 | 41,8 | 9,16 | 23.400 | 2.830 | 26.800 | 4.440 | 9,130 | 21,5 | 137,6 | 4.530 | 687
HL 1000 x 483 | + | 483 | 1.020,0 | 404,0 | 25,4 | 46,0 | 30,0 | 868,0 | 34,2 | 3,46 | 15 | 200 | 76 | 3,55 | 7,36 | 1.067.000 | 50.700 | 41,7 | 9,08 | 20.900 | 2.510 | 23.900 | 3.920 | 9,096 | 23,7 | 119,9 | 3.310 | 615
HL 1000 x 443 | + | 443 | 1.012,0 | 402,0 | 23,6 | 41,9 | 30,0 | 868,0 | 36,8 | 3,80 | 14 | 200 | 72 | 3,53 | 7,97 | 966.000 | 45.500 | 41,4 | 8,98 | 19.100 | 2.260 | 21.800 | 3.530 | 9,046 | 25,8 | 106,7 | 2.540 | 564
HL 1000 M |  | 412 | 1.008,0 | 402,0 | 21,1 | 40,0 | 30,0 | 868,0 | 41,1 | 4,01 | 13 | 202 | 70 | 3,53 | 8,57 | 910.000 | 43.400 | 41,6 | 9,09 | 18.100 | 2.160 | 20.500 | 3.350 | 9,111 | 27,1 | 101,5 | 2.140 | 525
HL 1000 B |  | 371 | 1.000,0 | 400,0 | 19,0 | 36,1 | 30,0 | 868,0 | 45,7 | 4,45 | 12 | 202 | 66 | 3,51 | 9,46 | 814.000 | 38.600 | 41,5 | 9,03 | 16.300 | 1.930 | 18.400 | 2.980 | 9,084 | 29,7 | 89,4 | 1.590 | 473
HL 1000 A |  | 321 | 990,0 | 400,0 | 16,5 | 31,0 | 30,0 | 868,0 | 52,6 | 5,22 | 10 | 202 | 62 | 3,50 | 10,9 | 696.000 | 33.100 | 41,3 | 9,00 | 14.100 | 1.660 | 15.800 | 2.560 | 9,070 | 34,1 | 76,0 | 1.030 | 409
HL 1000 AA |  | 296 | 982,0 | 400,0 | 16,5 | 27,1 | 30,0 | 868,0 | 52,6 | 5,97 | 10 | 202 | 58 | 3,48 | 11,8 | 620.000 | 29.000 | 40,5 | 8,76 | 12.600 | 1.450 | 14.300 | 2.240 | 8,926 | 37,9 | 65,9 | 764 | 378
HL 920 x 1377 | + | 1.377 | 1.093,0 | 473,0 | 76,7 | 115,1 | 19,0 | 825,2 | 10,8 | 1,56 | 40 | 210 | 134 | 3,89 | 2,83 | 3.034.000 | 206.000 | 41,6 | 10,9 | 55.500 | 8.720 | 67.700 | 14.200 | 9,857 | 9,41 | 485,7 | 59.600 | 1.754
HL 920 x 1269 | + | 1.269 | 1.093,0 | 461,0 | 64,0 | 115,1 | 19,0 | 825,2 | 12,9 | 1,56 | 34 | 210 | 134 | 3,87 | 3,05 | 2.900.000 | 190.000 | 42,4 | 10,8 | 53.000 | 8.240 | 64.000 | 13.100 | 9,893 | 9,76 | 449,7 | 51.400 | 1.616
HL 920 x 1194 | + | 1.194 | 1.081,0 | 457,0 | 60,5 | 109,0 | 19,0 | 825,2 | 13,6 | 1,64 | 32 | 210 | 128 | 3,84 | 3,21 | 2.694.000 | 175.000 | 42,1 | 10,7 | 49.800 | 7.660 | 59.800 | 12.200 | 9,844 | 10,2 | 409,7 | 43.500 | 1.522
HL 920 x 1077 | + | 1.077 | 1.061,0 | 451,0 | 55,0 | 99,1 | 19,0 | 825,2 | 15,0 | 1,81 | 30 | 208 | 118 | 3,78 | 3,51 | 2.377.000 | 153.000 | 41,6 | 10,6 | 44.800 | 6.770 | 53.400 | 10.700 | 9,770 | 11,1 | 350,8 | 32.600 | 1.372
HL 920 x 970 | + | 970 | 1.043,0 | 446,0 | 50,0 | 89,9 | 19,0 | 824,8 | 16,5 | 1,99 | 27 | 208 | 110 | 3,74 | 3,85 | 2.100.000 | 134.000 | 41,2 | 10,4 | 40.300 | 6.000 | 47.700 | 9.490 | 9,704 | 12,2 | 304,0 | 24.300 | 1.237
HL 920 x 787 | + | 787 | 1.011,0 | 437,0 | 40,9 | 73,9 | 19,0 | 824,8 | 20,2 | 2,42 | 22 | 210 | 94 | 3,65 | 4,64 | 1.646.000 | 103.000 | 40,5 | 10,2 | 32.600 | 4.730 | 38.000 | 7.420 | 9,592 | 14,5 | 226,8 | 13.400 | 1.002
HL 920 x 725 | + | 725 | 999,0 | 434,0 | 38,1 | 68,1 | 19,0 | 824,8 | 21,6 | 2,63 | 21 | 208 | 88 | 3,63 | 5,00 | 1.492.000 | 93.200 | 40,2 | 10,1 | 29.900 | 4.300 | 34.700 | 6.730 | 9,544 | 15,6 | 201,9 | 10.600 | 923
HL 920 x 656 | + | 656 | 987,0 | 431,0 | 34,5 | 62,0 | 19,0 | 824,8 | 23,9 | 2,89 | 19 | 210 | 82 | 3,60 | 5,48 | 1.335.000 | 83.000 | 40,0 | 9,97 | 27.100 | 3.850 | 31.300 | 6.020 | 9,509 | 17,0 | 177,6 | 7.950 | 835
HL 920 x 588 | + | 588 | 975,0 | 427,0 | 31,0 | 55,9 | 19,0 | 824,8 | 26,6 | 3,20 | 18 | 208 | 76 | 3,56 | 6,06 | 1.181.000 | 72.800 | 39,7 | 9,86 | 24.200 | 3.410 | 27.800 | 5.310 | 9,459 | 18,6 | 153,2 | 5.810 | 748
HL 920 x 537 | + | 537 | 965,0 | 425,0 | 28,4 | 51,1 | 19,0 | 824,8 | 29,0 | 3,51 | 16 | 210 | 72 | 3,54 | 6,59 | 1.066.000 | 65.600 | 39,5 | 9,80 | 22.100 | 3.080 | 25.300 | 4.800 | 9,431 | 20,3 | 136,9 | 4.450 | 682
HL 920 x 491 | + | 491 | 957,0 | 422,0 | 25,9 | 47,0 | 19,0 | 824,8 | 31,8 | 3,81 | 15 | 210 | 68 | 3,52 | 7,16 | 966.000 | 59.000 | 39,4 | 9,73 | 20.200 | 2.800 | 23.000 | 4.340 | 9,400 | 21,9 | 122,2 | 3.440 | 623
HL 920 x 449 | + | 449 | 948,0 | 423,0 | 24,0 | 42,7 | 19,0 | 824,8 | 34,4 | 4,23 | 14 | 210 | 62 | 3,51 | 7,81 | 875.000 | 54.000 | 39,1 | 9,72 | 18.400 | 2.550 | 21.000 | 3.950 | 9,392 | 23,9 | 110,6 | 2.630 | 571
HL 920 x 420 |  | 420 | 943,0 | 422,0 | 22,5 | 39,9 | 19,0 | 824,8 | 36,7 | 4,53 | 13 | 210 | 60 | 3,50 | 8,32 | 813.000 | 50.100 | 39,0 | 9,68 | 17.200 | 2.370 | 19.500 | 3.670 | 9,375 | 25,5 | 102,1 | 2.150 | 534
HL 920 x 390 |  | 390 | 936,0 | 420,0 | 21,3 | 36,6 | 19,0 | 824,8 | 38,7 | 4,93 | 13 | 210 | 56 | 3,48 | 8,91 | 742.000 | 45.300 | 38,7 | 9,57 | 15.800 | 2.160 | 17.900 | 3.330 | 9,316 | 27,5 | 91,6 | 1.690 | 494
HL 920 x 368 |  | 368 | 931,0 | 419,0 | 20,3 | 34,3 | 19,0 | 824,8 | 40,6 | 5,26 | 12 | 210 | 54 | 3,47 | 9,42 | 692.000 | 42.100 | 38,6 | 9,51 | 14.900 | 2.010 | 16.800 | 3.100 | 9,285 | 29,2 | 84,7 | 1.410 | 466
HL 920 x 344 |  | 344 | 927,0 | 418,0 | 19,3 | 32,0 | 19,0 | 824,8 | 42,7 | 5,64 | 12 | 210 | 52 | 3,45 | 10,0 | 645.000 | 39.000 | 38,4 | 9,45 | 13.900 | 1.870 | 15.700 | 2.880 | 9,252 | 31,1 | 78,1 | 1.160 | 437
+ HISTAR® Streckgrenzen wurden eingesetzt zur Berechnung der Bemessungswerte dieses Profils
Diese Daten wurden von der Orange Book-Website heruntergeladen (http://orangebook.arcelormittal.com/de-de/bemessungswerte/deutscher-na/trager/hl-hlz/querschnittswerte-abmessungen-und-eigenschaften/) an 09.11.2023 um 09:50
© 2023, SCI und ArcelorMittal Commercial Sections S.A. Diese Daten unterliegen den gleichen Bedingungen wie auf der Orange Book-Website definiert (http://orangebook.arcelormittal.com/terms-conditions/)