## HL-HLZ-webbearingbuckling-S355-
Eurocode 3 - Annexes nationales français (EN 1993-1-1:2005, EN 10365)
Poutrelles à trés larges ailes - HL et HLZ, Résistance de l'âme à l'écrasement et au voilement pour: S355/HISTAR®355
Âmes non-raidies
Désignation du profilé |  | Résistance à l'effort tranchant | Position de l'appui rigide | Résistance de l'âme non-raidie, FRd (kN) et longueur limite, clim (mm)
|  | Vc,Rd |  | Longueur d'appui rigide, ss (mm)
|  | kN |  | 0 | 10 | 20 | 30 | 40 | 50 | 75 | 100 | 150 | 200 | 250 | 300 | 350
HLZ 1100 D |  | 5 560 | FRd (c = 0) | 1 200 | 1 250 | 1 310 | 1 360 | 1 420 | 1 470 | 1 620 | 1 770 | 2 040 | 2 280 | 2 520 | 2 760 | 3 000
|  |  | clim (mm) | 680 | 670 | 660 | 650 | 640 | 630 | 600 | 580 | 530 | 480 | 430 | 380 | 330
|  |  | FRd (c ≥ clim) | 3 470 | 3 500 | 3 540 | 3 570 | 3 600 | 3 630 | 3 710 | 3 790 | 3 940 | 4 090 | 4 230 | 4 360 | 4 490
HLZ 1100 C |  | 5 300 | FRd (c = 0) | 1 090 | 1 140 | 1 180 | 1 230 | 1 280 | 1 330 | 1 470 | 1 610 | 1 850 | 2 070 | 2 290 | 2 510 | 2 730
|  |  | clim (mm) | 680 | 670 | 660 | 650 | 640 | 630 | 600 | 580 | 530 | 480 | 430 | 380 | 330
|  |  | FRd (c ≥ clim) | 3 120 | 3 150 | 3 180 | 3 220 | 3 240 | 3 280 | 3 350 | 3 420 | 3 560 | 3 690 | 3 820 | 3 940 | 4 060
HLZ 1100 B |  | 5 050 | FRd (c = 0) | 981 | 1 020 | 1 070 | 1 110 | 1 160 | 1 200 | 1 330 | 1 450 | 1 670 | 1 870 | 2 070 | 2 270 | 2 460
|  |  | clim (mm) | 680 | 670 | 660 | 650 | 640 | 630 | 600 | 580 | 530 | 480 | 430 | 380 | 330
|  |  | FRd (c ≥ clim) | 2 800 | 2 830 | 2 850 | 2 880 | 2 910 | 2 940 | 3 000 | 3 070 | 3 200 | 3 320 | 3 440 | 3 550 | 3 660
HLZ 1100 A |  | 5 020 | FRd (c = 0) | 970 | 1 010 | 1 060 | 1 100 | 1 150 | 1 190 | 1 320 | 1 440 | 1 650 | 1 850 | 2 050 | 2 250 | 2 450
|  |  | clim (mm) | 680 | 670 | 660 | 650 | 640 | 630 | 600 | 580 | 530 | 480 | 430 | 380 | 330
|  |  | FRd (c ≥ clim) | 2 750 | 2 780 | 2 800 | 2 830 | 2 860 | 2 890 | 2 960 | 3 020 | 3 150 | 3 270 | 3 390 | 3 510 | 3 620
HL 1100 x 607 | + | 7 840 | FRd (c = 0) | 1 560 | 1 670 | 1 790 | 1 920 | 2 060 | 2 200 | 2 590 | 3 560 | 4 150 | 4 620 | 5 090 | 5 560 | 6 030
|  |  | clim (mm) | 690 | 680 | 670 | 660 | 650 | 640 | 610 | 590 | 540 | 490 | 440 | 390 | 360
|  |  | FRd (c ≥ clim) | 5 610 | 5 720 | 5 830 | 5 940 | 6 050 | 6 160 | 6 440 | 6 710 | 8 260 | 8 530 | 8 790 | 9 040 | 9 290
HL 1100 x 548 | + | 7 080 | FRd (c = 0) | 1 340 | 1 440 | 2 160 | 2 240 | 2 330 | 2 420 | 2 650 | 2 890 | 3 350 | 3 740 | 4 120 | 4 510 | 4 890
|  |  | clim (mm) | 690 | 680 | 670 | 660 | 650 | 640 | 610 | 590 | 540 | 490 | 440 | 390 | 340
|  |  | FRd (c ≥ clim) | 4 780 | 4 880 | 4 980 | 6 060 | 6 110 | 6 160 | 6 280 | 6 390 | 6 620 | 6 850 | 7 060 | 7 280 | 7 480
HL 1100 R | + | 6 570 | FRd (c = 0) | 1 690 | 1 760 | 1 830 | 1 910 | 1 980 | 2 060 | 2 260 | 2 470 | 2 850 | 3 180 | 3 520 | 3 850 | 4 180
|  |  | clim (mm) | 690 | 680 | 670 | 660 | 650 | 640 | 610 | 590 | 540 | 490 | 440 | 390 | 340
|  |  | FRd (c ≥ clim) | 4 960 | 5 000 | 5 050 | 5 090 | 5 130 | 5 180 | 5 280 | 5 390 | 5 590 | 5 790 | 5 980 | 6 160 | 6 340
HL 1100 M |  | 5 560 | FRd (c = 0) | 1 200 | 1 250 | 1 300 | 1 360 | 1 410 | 1 470 | 1 610 | 1 760 | 2 030 | 2 270 | 2 500 | 2 740 | 2 980
|  |  | clim (mm) | 690 | 680 | 670 | 660 | 650 | 640 | 610 | 590 | 540 | 490 | 440 | 390 | 340
|  |  | FRd (c ≥ clim) | 3 480 | 3 520 | 3 550 | 3 580 | 3 610 | 3 640 | 3 720 | 3 800 | 3 950 | 4 090 | 4 230 | 4 360 | 4 490
HL 1100 B |  | 5 060 | FRd (c = 0) | 982 | 1 020 | 1 070 | 1 110 | 1 160 | 1 200 | 1 320 | 1 450 | 1 660 | 1 860 | 2 050 | 2 250 | 2 450
|  |  | clim (mm) | 690 | 680 | 670 | 660 | 650 | 640 | 610 | 590 | 540 | 490 | 440 | 390 | 340
|  |  | FRd (c ≥ clim) | 2 820 | 2 840 | 2 870 | 2 900 | 2 920 | 2 950 | 3 020 | 3 080 | 3 200 | 3 320 | 3 440 | 3 550 | 3 660
HL 1100 A |  | 4 550 | FRd (c = 0) | 782 | 816 | 850 | 886 | 923 | 961 | 1 060 | 1 160 | 1 320 | 1 480 | 1 640 | 1 800 | 1 960
|  |  | clim (mm) | 690 | 680 | 670 | 660 | 650 | 640 | 610 | 590 | 540 | 490 | 440 | 390 | 340
|  |  | FRd (c ≥ clim) | 2 210 | 2 230 | 2 250 | 2 280 | 2 300 | 2 320 | 2 380 | 2 430 | 2 530 | 2 630 | 2 730 | 2 800 | 2 800
HL 1000 x 976 | + | 11 700 | FRd (c = 0) | 3 300 | 3 480 | 3 680 | 3 880 | 4 090 | 4 310 | 4 890 | 5 520 | 6 900 | 8 220 | 9 110 | 9 990 | 10 900
|  |  | clim (mm) | 620 | 610 | 600 | 590 | 580 | 570 | 540 | 520 | 470 | 440 | 440 | 440 | 440
|  |  | FRd (c ≥ clim) | 12 500 | 12 700 | 12 900 | 13 100 | 13 200 | 13 400 | 13 900 | 14 300 | 15 200 | 16 100 | 17 000 | 17 900 | 18 700
HL 1000 x 883 | + | 10 600 | FRd (c = 0) | 2 860 | 3 020 | 3 200 | 3 380 | 3 580 | 3 780 | 4 320 | 4 900 | 6 170 | 7 270 | 8 080 | 8 890 | 9 700
|  |  | clim (mm) | 620 | 610 | 600 | 590 | 580 | 570 | 540 | 520 | 470 | 420 | 410 | 410 | 410
|  |  | FRd (c ≥ clim) | 10 700 | 10 900 | 11 100 | 11 200 | 11 400 | 11 500 | 11 900 | 12 400 | 13 200 | 14 000 | 14 800 | 15 600 | 16 400
HL 1000 x 748 | + | 9 000 | FRd (c = 0) | 2 240 | 2 380 | 2 540 | 2 690 | 2 860 | 3 040 | 3 510 | 4 020 | 5 130 | 5 940 | 6 630 | 7 320 | 8 020
|  |  | clim (mm) | 620 | 610 | 600 | 590 | 580 | 570 | 540 | 520 | 470 | 420 | 370 | 370 | 370
|  |  | FRd (c ≥ clim) | 8 280 | 8 420 | 8 550 | 8 690 | 8 830 | 8 970 | 9 320 | 9 660 | 10 400 | 11 000 | 11 700 | 12 400 | 13 100
HL 1000 x 642 | + | 7 780 | FRd (c = 0) | 1 780 | 1 910 | 2 040 | 2 180 | 2 330 | 2 480 | 2 900 | 3 360 | 4 330 | 4 940 | 5 540 | 6 140 | 6 740
|  |  | clim (mm) | 620 | 610 | 600 | 590 | 580 | 570 | 540 | 520 | 470 | 420 | 370 | 330 | 330
|  |  | FRd (c ≥ clim) | 6 490 | 6 610 | 6 730 | 6 850 | 6 970 | 7 090 | 7 400 | 7 700 | 8 300 | 8 900 | 9 510 | 10 100 | 10 700
HL 1000 x 591 | + | 7 100 | FRd (c = 0) | 1 580 | 1 690 | 1 820 | 1 940 | 2 080 | 2 220 | 2 610 | 3 030 | 3 880 | 4 440 | 4 990 | 5 540 | 6 490
|  |  | clim (mm) | 620 | 610 | 600 | 590 | 580 | 570 | 540 | 520 | 470 | 420 | 370 | 320 | 350
|  |  | FRd (c ≥ clim) | 5 700 | 5 810 | 5 920 | 6 030 | 6 140 | 6 250 | 6 520 | 6 800 | 7 350 | 7 900 | 9 200 | 9 280 | 9 730
HL 1000 x 554 | + | 6 730 | FRd (c = 0) | 1 430 | 1 540 | 1 660 | 1 780 | 1 910 | 2 050 | 2 420 | 2 820 | 3 950 | 4 420 | 4 890 | 5 360 | 5 840
|  |  | clim (mm) | 620 | 610 | 600 | 590 | 580 | 570 | 540 | 520 | 470 | 420 | 370 | 340 | 340
|  |  | FRd (c ≥ clim) | 5 140 | 5 240 | 5 350 | 5 450 | 5 560 | 5 660 | 5 920 | 6 190 | 6 710 | 7 960 | 8 210 | 8 460 | 8 700
HL 1000 x 539 | + | 6 480 | FRd (c = 0) | 1 380 | 1 480 | 1 600 | 1 710 | 1 840 | 1 970 | 2 330 | 3 130 | 3 660 | 4 100 | 4 540 | 4 970 | 5 410
|  |  | clim (mm) | 620 | 610 | 600 | 590 | 580 | 570 | 540 | 520 | 470 | 420 | 370 | 340 | 340
|  |  | FRd (c ≥ clim) | 4 930 | 5 030 | 5 130 | 5 230 | 5 330 | 5 440 | 5 690 | 5 940 | 7 130 | 7 370 | 7 600 | 7 830 | 8 060
HL 1000 x 483 | + | 5 800 | FRd (c = 0) | 1 170 | 1 740 | 1 820 | 1 890 | 1 970 | 2 050 | 2 260 | 2 480 | 2 900 | 3 250 | 3 600 | 3 950 | 4 300
|  |  | clim (mm) | 620 | 610 | 600 | 590 | 580 | 570 | 540 | 520 | 470 | 420 | 370 | 320 | 320
|  |  | FRd (c ≥ clim) | 4 140 | 4 230 | 5 040 | 5 090 | 5 130 | 5 170 | 5 280 | 5 390 | 5 590 | 5 790 | 5 980 | 6 170 | 6 350
HL 1000 x 443 | + | 5 390 | FRd (c = 0) | 1 420 | 1 480 | 1 550 | 1 610 | 1 680 | 1 750 | 1 940 | 2 130 | 2 470 | 2 780 | 3 080 | 3 380 | 3 680
|  |  | clim (mm) | 620 | 610 | 600 | 590 | 580 | 570 | 540 | 520 | 470 | 420 | 370 | 320 | 300
|  |  | FRd (c ≥ clim) | 4 170 | 4 210 | 4 250 | 4 290 | 4 330 | 4 370 | 4 470 | 4 560 | 4 740 | 4 910 | 5 080 | 5 240 | 5 400
HL 1000 M |  | 4 840 | FRd (c = 0) | 1 140 | 1 190 | 1 240 | 1 290 | 1 350 | 1 400 | 1 550 | 1 700 | 1 980 | 2 220 | 2 460 | 2 700 | 2 950
|  |  | clim (mm) | 620 | 610 | 600 | 590 | 580 | 570 | 540 | 520 | 470 | 420 | 370 | 320 | 300
|  |  | FRd (c ≥ clim) | 3 330 | 3 360 | 3 400 | 3 430 | 3 460 | 3 490 | 3 570 | 3 640 | 3 790 | 3 920 | 4 060 | 4 190 | 4 320
HL 1000 B |  | 4 360 | FRd (c = 0) | 910 | 952 | 994 | 1 040 | 1 080 | 1 130 | 1 250 | 1 370 | 1 590 | 1 790 | 1 980 | 2 180 | 2 380
|  |  | clim (mm) | 620 | 610 | 600 | 590 | 580 | 570 | 540 | 520 | 470 | 420 | 370 | 320 | 280
|  |  | FRd (c ≥ clim) | 2 640 | 2 670 | 2 700 | 2 720 | 2 750 | 2 780 | 2 840 | 2 900 | 3 020 | 3 130 | 3 240 | 3 350 | 3 460
HL 1000 A |  | 3 780 | FRd (c = 0) | 675 | 706 | 738 | 772 | 806 | 841 | 932 | 1 030 | 1 180 | 1 330 | 1 480 | 1 630 | 1 770
|  |  | clim (mm) | 620 | 610 | 600 | 590 | 580 | 570 | 540 | 520 | 470 | 420 | 370 | 320 | 270
|  |  | FRd (c ≥ clim) | 1 930 | 1 950 | 1 970 | 1 990 | 2 010 | 2 030 | 2 080 | 2 130 | 2 220 | 2 310 | 2 400 | 2 410 | 2 410
HL 1000 AA |  | 3 760 | FRd (c = 0) | 658 | 690 | 722 | 756 | 791 | 826 | 918 | 1 010 | 1 160 | 1 310 | 1 460 | 1 600 | 1 750
|  |  | clim (mm) | 620 | 610 | 600 | 590 | 580 | 570 | 540 | 520 | 470 | 420 | 370 | 320 | 270
|  |  | FRd (c ≥ clim) | 1 860 | 1 880 | 1 900 | 1 920 | 1 940 | 1 960 | 2 010 | 2 060 | 2 160 | 2 250 | 2 340 | 2 390 | 2 390
HL 920 x 1377 | + | 16 300 | FRd (c = 0) | 5 500 | 5 780 | 6 080 | 6 380 | 6 700 | 7 030 | 7 910 | 8 860 | 10 900 | 13 200 | 14 600 | 16 000 | 17 300
|  |  | clim (mm) | 580 | 570 | 560 | 550 | 540 | 530 | 520 | 520 | 520 | 520 | 520 | 520 | 520
|  |  | FRd (c ≥ clim) | 21 800 | 22 100 | 22 400 | 22 600 | 22 900 | 23 200 | 23 900 | 24 600 | 25 900 | 27 300 | 28 600 | 30 000 | 31 400
HL 920 x 1269 | + | 13 800 | FRd (c = 0) | 4 960 | 5 200 | 5 440 | 5 690 | 5 950 | 6 230 | 6 950 | 7 730 | 9 430 | 11 300 | 12 700 | 13 800 | 15 000
|  |  | clim (mm) | 580 | 570 | 560 | 550 | 540 | 540 | 540 | 540 | 540 | 540 | 540 | 540 | 540
|  |  | FRd (c ≥ clim) | 19 300 | 19 500 | 19 700 | 19 900 | 20 200 | 20 400 | 21 000 | 21 500 | 22 700 | 23 800 | 24 900 | 26 100 | 27 200
HL 920 x 1194 | + | 13 000 | FRd (c = 0) | 4 550 | 4 770 | 5 000 | 5 240 | 5 490 | 5 750 | 6 440 | 7 180 | 8 800 | 10 600 | 11 800 | 12 900 | 14 000
|  |  | clim (mm) | 580 | 570 | 560 | 550 | 540 | 530 | 520 | 520 | 520 | 520 | 520 | 520 | 520
|  |  | FRd (c ≥ clim) | 17 600 | 17 800 | 18 000 | 18 200 | 18 400 | 18 600 | 19 200 | 19 700 | 20 800 | 21 800 | 22 900 | 24 000 | 25 100
HL 920 x 1077 | + | 11 700 | FRd (c = 0) | 3 920 | 4 120 | 4 330 | 4 550 | 4 780 | 5 010 | 5 650 | 6 330 | 7 820 | 9 440 | 10 400 | 11 400 | 12 400
|  |  | clim (mm) | 580 | 570 | 560 | 550 | 540 | 530 | 500 | 480 | 480 | 480 | 480 | 480 | 480
|  |  | FRd (c ≥ clim) | 15 000 | 15 100 | 15 300 | 15 500 | 15 700 | 15 900 | 16 400 | 16 900 | 17 900 | 18 900 | 19 800 | 20 800 | 21 800
HL 920 x 970 | + | 10 600 | FRd (c = 0) | 3 370 | 3 550 | 3 740 | 3 940 | 4 150 | 4 370 | 4 960 | 5 580 | 6 960 | 8 320 | 9 200 | 10 100 | 11 000
|  |  | clim (mm) | 580 | 570 | 560 | 550 | 540 | 530 | 500 | 480 | 450 | 450 | 450 | 450 | 450
|  |  | FRd (c ≥ clim) | 12 700 | 12 900 | 13 100 | 13 300 | 13 400 | 13 600 | 14 100 | 14 500 | 15 400 | 16 300 | 17 200 | 18 000 | 18 900
HL 920 x 787 | + | 8 680 | FRd (c = 0) | 2 480 | 2 630 | 2 790 | 2 950 | 3 130 | 3 310 | 3 800 | 4 330 | 5 480 | 6 410 | 7 140 | 7 860 | 8 590
|  |  | clim (mm) | 580 | 570 | 560 | 550 | 540 | 530 | 500 | 480 | 430 | 390 | 390 | 390 | 390
|  |  | FRd (c ≥ clim) | 9 160 | 9 310 | 9 450 | 9 600 | 9 740 | 9 890 | 10 200 | 10 600 | 11 300 | 12 100 | 12 800 | 13 500 | 14 200
HL 920 x 725 | + | 8 080 | FRd (c = 0) | 2 200 | 2 340 | 2 480 | 2 640 | 2 800 | 2 980 | 3 440 | 3 930 | 5 020 | 5 810 | 6 490 | 7 170 | 7 840
|  |  | clim (mm) | 580 | 570 | 560 | 550 | 540 | 530 | 500 | 480 | 430 | 380 | 370 | 370 | 370
|  |  | FRd (c ≥ clim) | 8 060 | 8 200 | 8 330 | 8 460 | 8 600 | 8 740 | 9 070 | 9 410 | 10 100 | 10 800 | 11 400 | 12 100 | 12 800
HL 920 x 656 | + | 7 320 | FRd (c = 0) | 1 900 | 2 020 | 2 160 | 2 300 | 2 450 | 2 610 | 3 030 | 3 480 | 4 480 | 5 130 | 5 750 | 6 360 | 6 970
|  |  | clim (mm) | 580 | 570 | 560 | 550 | 540 | 530 | 500 | 480 | 430 | 380 | 340 | 340 | 340
|  |  | FRd (c ≥ clim) | 6 890 | 7 010 | 7 130 | 7 250 | 7 380 | 7 500 | 7 800 | 8 110 | 8 720 | 9 340 | 9 950 | 10 600 | 11 200
HL 920 x 588 | + | 6 580 | FRd (c = 0) | 1 610 | 1 730 | 1 850 | 1 980 | 2 110 | 2 260 | 2 640 | 3 050 | 3 930 | 4 480 | 5 030 | 5 580 | 6 140
|  |  | clim (mm) | 580 | 570 | 560 | 550 | 540 | 530 | 500 | 480 | 430 | 380 | 330 | 320 | 320
|  |  | FRd (c ≥ clim) | 5 800 | 5 910 | 6 020 | 6 130 | 6 240 | 6 350 | 6 620 | 6 900 | 7 450 | 8 000 | 8 550 | 9 100 | 9 900
HL 920 x 537 | + | 6 030 | FRd (c = 0) | 1 410 | 1 510 | 1 620 | 1 740 | 1 870 | 2 000 | 2 360 | 2 740 | 3 840 | 4 310 | 4 780 | 5 240 | 5 710
|  |  | clim (mm) | 580 | 570 | 560 | 550 | 540 | 530 | 500 | 480 | 430 | 380 | 340 | 340 | 340
|  |  | FRd (c ≥ clim) | 5 020 | 5 120 | 5 220 | 5 320 | 5 420 | 5 520 | 5 770 | 6 020 | 6 530 | 7 630 | 7 870 | 8 110 | 8 340
HL 920 x 491 | + | 5 500 | FRd (c = 0) | 1 230 | 1 330 | 1 430 | 1 540 | 1 660 | 1 780 | 2 450 | 2 690 | 3 160 | 3 550 | 3 940 | 4 330 | 4 720
|  |  | clim (mm) | 580 | 570 | 560 | 550 | 540 | 530 | 500 | 480 | 430 | 380 | 330 | 320 | 320
|  |  | FRd (c ≥ clim) | 4 350 | 4 440 | 4 540 | 4 630 | 4 720 | 4 810 | 5 040 | 5 820 | 6 040 | 6 250 | 6 460 | 6 660 | 6 850
HL 920 x 449 | + | 5 090 | FRd (c = 0) | 1 080 | 1 580 | 1 650 | 1 720 | 1 800 | 1 880 | 2 080 | 2 290 | 2 680 | 3 020 | 3 360 | 3 690 | 4 030
|  |  | clim (mm) | 580 | 570 | 560 | 550 | 540 | 530 | 500 | 480 | 430 | 380 | 330 | 300 | 300
|  |  | FRd (c ≥ clim) | 3 780 | 3 870 | 4 570 | 4 610 | 4 650 | 4 690 | 4 800 | 4 900 | 5 090 | 5 280 | 5 460 | 5 630 | 5 800
HL 920 x 420 |  | 4 780 | FRd (c = 0) | 1 310 | 1 370 | 1 440 | 1 500 | 1 570 | 1 640 | 1 820 | 2 000 | 2 340 | 2 640 | 2 930 | 3 230 | 3 520
|  |  | clim (mm) | 580 | 570 | 560 | 550 | 540 | 530 | 500 | 480 | 430 | 380 | 330 | 290 | 290
|  |  | FRd (c ≥ clim) | 3 880 | 3 920 | 3 950 | 3 990 | 4 030 | 4 060 | 4 160 | 4 240 | 4 420 | 4 580 | 4 740 | 4 900 | 5 050
HL 920 x 390 |  | 4 520 | FRd (c = 0) | 1 160 | 1 210 | 1 270 | 1 330 | 1 390 | 1 450 | 1 620 | 1 780 | 2 070 | 2 340 | 2 600 | 2 870 | 3 130
|  |  | clim (mm) | 580 | 570 | 560 | 550 | 540 | 530 | 500 | 480 | 430 | 380 | 330 | 280 | 280
|  |  | FRd (c ≥ clim) | 3 390 | 3 430 | 3 460 | 3 500 | 3 530 | 3 570 | 3 650 | 3 730 | 3 890 | 4 040 | 4 190 | 4 330 | 4 460
HL 920 x 368 |  | 4 310 | FRd (c = 0) | 1 040 | 1 090 | 1 140 | 1 200 | 1 260 | 1 310 | 1 460 | 1 610 | 1 870 | 2 110 | 2 350 | 2 590 | 2 830
|  |  | clim (mm) | 580 | 570 | 560 | 550 | 540 | 530 | 500 | 480 | 430 | 380 | 330 | 280 | 270
|  |  | FRd (c ≥ clim) | 3 030 | 3 070 | 3 100 | 3 130 | 3 160 | 3 190 | 3 270 | 3 340 | 3 490 | 3 630 | 3 760 | 3 890 | 4 020
HL 920 x 344 |  | 4 100 | FRd (c = 0) | 932 | 978 | 1 030 | 1 080 | 1 120 | 1 180 | 1 310 | 1 450 | 1 680 | 1 900 | 2 110 | 2 330 | 2 550
|  |  | clim (mm) | 580 | 570 | 560 | 550 | 540 | 530 | 500 | 480 | 430 | 380 | 330 | 280 | 260
|  |  | FRd (c ≥ clim) | 2 700 | 2 730 | 2 760 | 2 780 | 2 810 | 2 840 | 2 910 | 2 980 | 3 110 | 3 240 | 3 360 | 3 480 | 3 600
+ Les limites d'élasticité des aciers HISTAR® ont été utilisées pour déterminer les capacités de charge de ce profilé
Si c < clim alors la valeur FRd s'applique pour c = 0
Ces données ont été téléchargées du site Orange Book (http://orangebook.arcelormittal.com /fr-fr/valeurs-de-dimensionnement/francais-na/poutres/hl-hlz/ecrasement-et-voilement-de-l-ame/s355-histar355/) le 08/11/2023 à 12:34.
© 2023, SCI et ArcelorMittal Sections commerciales S.A. Ces données sont soumises aux mêmes conditions que celles définies par le site Orange Book (http://orangebook.arcelormittal.com/terms-conditions/)