## IPE-bending-S355-Eurocode3-Fran
Eurocode 3 - Annexes nationales français (EN 1993-1-1:2005, EN 10365)
Poutrelles I à ailes parallèles - IPE, Moment résistant au déversement pour: S355
Désignation du profilé | C1(1) | Moment résistant au déversement Mb,Rd (kNm)pour la longueur entre maintiens latéraux, L (m) | [16 empty] | Moment d'inertie Axe y-y
Résistance des sections transversales (kNm) | [18 empty] | Iy
Classification |  | 1,0 | 1,5 | 2,0 | 2,5 | 3,0 | 3,5 | 4,0 | 5,0 | 6,0 | 7,0 | 8,0 | 9,0 | 10,0 | 11,0 | 12,0 | 13,0 | 14,0 | cm4
IPE 750 x 220 | 1,00 | 2 910 | 2 830 | 2 720 | 2 590 | 2 470 | 2 340 | 2 200 | 1 920 | 1 670 | 1 450 | 1 280 | 1 130 | 1 020 | 924 | 847 | 782 | 727 | 278 000
| 1,13 | 2 910 | 2 900 | 2 800 | 2 690 | 2 580 | 2 460 | 2 340 | 2 080 | 1 830 | 1 600 | 1 410 | 1 250 | 1 120 | 1 010 | 931 | 861 | 801
Mc,y,Rd = 2 910 | 1,35 | 2 910 | 2 910 | 2 900 | 2 820 | 2 740 | 2 640 | 2 530 | 2 300 | 2 060 | 1 840 | 1 630 | 1 460 | 1 300 | 1 180 | 1 070 | 987 | 920
Mc,z,Rd = 395 | 1,50 | 2 910 | 2 910 | 2 910 | 2 890 | 2 820 | 2 730 | 2 640 | 2 430 | 2 210 | 1 980 | 1 780 | 1 590 | 1 430 | 1 290 | 1 170 | 1 070 | 997
| 1,77 | 2 910 | 2 910 | 2 910 | 2 910 | 2 910 | 2 870 | 2 790 | 2 620 | 2 420 | 2 220 | 2 020 | 1 830 | 1 660 | 1 500 | 1 370 | 1 260 | 1 150
| 2,00 | 2 910 | 2 910 | 2 910 | 2 910 | 2 910 | 2 910 | 2 900 | 2 750 | 2 580 | 2 390 | 2 200 | 2 010 | 1 840 | 1 680 | 1 540 | 1 410 | 1 300
Classe = 1 | 2,50 | 2 910 | 2 910 | 2 910 | 2 910 | 2 910 | 2 910 | 2 910 | 2 910 | 2 830 | 2 680 | 2 520 | 2 350 | 2 190 | 2 030 | 1 880 | 1 750 | 1 620
IPE 750 x 196 | 1,00 | 2 550 | 2 480 | 2 370 | 2 260 | 2 150 | 2 030 | 1 900 | 1 650 | 1 420 | 1 220 | 1 060 | 933 | 833 | 752 | 685 | 630 | 584 | 240 000
| 1,13 | 2 550 | 2 530 | 2 440 | 2 350 | 2 250 | 2 140 | 2 030 | 1 790 | 1 550 | 1 340 | 1 170 | 1 030 | 913 | 826 | 754 | 695 | 644
Mc,y,Rd = 2 550 | 1,35 | 2 550 | 2 550 | 2 540 | 2 460 | 2 380 | 2 300 | 2 200 | 1 980 | 1 760 | 1 550 | 1 360 | 1 200 | 1 060 | 948 | 865 | 798 | 741
Mc,z,Rd = 340 | 1,50 | 2 550 | 2 550 | 2 550 | 2 520 | 2 460 | 2 380 | 2 300 | 2 100 | 1 890 | 1 680 | 1 480 | 1 310 | 1 170 | 1 040 | 938 | 865 | 805
| 1,77 | 2 550 | 2 550 | 2 550 | 2 550 | 2 550 | 2 500 | 2 430 | 2 270 | 2 080 | 1 880 | 1 690 | 1 510 | 1 360 | 1 220 | 1 100 | 997 | 912
| 2,00 | 2 550 | 2 550 | 2 550 | 2 550 | 2 550 | 2 550 | 2 520 | 2 390 | 2 220 | 2 040 | 1 850 | 1 670 | 1 510 | 1 370 | 1 240 | 1 130 | 1 030
Classe = 1 | 2,50 | 2 550 | 2 550 | 2 550 | 2 550 | 2 550 | 2 550 | 2 550 | 2 550 | 2 450 | 2 300 | 2 140 | 1 980 | 1 820 | 1 670 | 1 530 | 1 400 | 1 290
IPE 750 x 173 | 1,00 | 2 210 | 2 140 | 2 050 | 1 950 | 1 850 | 1 740 | 1 620 | 1 390 | 1 180 | 1 000 | 865 | 756 | 670 | 601 | 546 | 500 | 462 | 206 000
| 1,13 | 2 210 | 2 190 | 2 110 | 2 030 | 1 940 | 1 840 | 1 730 | 1 510 | 1 300 | 1 110 | 954 | 830 | 736 | 662 | 602 | 551 | 510
Mc,y,Rd = 2 210 | 1,35 | 2 210 | 2 210 | 2 190 | 2 130 | 2 060 | 1 980 | 1 890 | 1 690 | 1 480 | 1 280 | 1 110 | 966 | 848 | 759 | 691 | 635 | 588
Mc,z,Rd = 288 | 1,50 | 2 210 | 2 210 | 2 210 | 2 180 | 2 120 | 2 050 | 1 970 | 1 790 | 1 590 | 1 390 | 1 210 | 1 060 | 933 | 825 | 749 | 689 | 638
| 1,77 | 2 210 | 2 210 | 2 210 | 2 210 | 2 210 | 2 160 | 2 090 | 1 940 | 1 760 | 1 570 | 1 390 | 1 230 | 1 090 | 967 | 863 | 781 | 726
| 2,00 | 2 210 | 2 210 | 2 210 | 2 210 | 2 210 | 2 210 | 2 180 | 2 040 | 1 880 | 1 710 | 1 530 | 1 370 | 1 220 | 1 090 | 975 | 877 | 795
Classe = 1 | 2,50 | 2 210 | 2 210 | 2 210 | 2 210 | 2 210 | 2 210 | 2 210 | 2 210 | 2 090 | 1 950 | 1 790 | 1 630 | 1 480 | 1 340 | 1 220 | 1 100 | 1 000
IPE 750 x 147 | 1,00 | 1 810 | 1 750 | 1 670 | 1 580 | 1 490 | 1 400 | 1 300 | 1 090 | 910 | 763 | 650 | 562 | 494 | 441 | 398 | 362 | 333 | 166 000
| 1,13 | 1 810 | 1 790 | 1 720 | 1 650 | 1 570 | 1 480 | 1 390 | 1 190 | 1 000 | 843 | 715 | 617 | 544 | 486 | 439 | 400 | 368
Mc,y,Rd = 1 810 | 1,35 | 1 810 | 1 810 | 1 790 | 1 740 | 1 670 | 1 600 | 1 520 | 1 340 | 1 150 | 978 | 832 | 713 | 624 | 559 | 505 | 462 | 425
Mc,z,Rd = 224 | 1,50 | 1 810 | 1 810 | 1 810 | 1 780 | 1 730 | 1 660 | 1 590 | 1 420 | 1 240 | 1 070 | 913 | 785 | 678 | 605 | 549 | 502 | 463
| 1,77 | 1 810 | 1 810 | 1 810 | 1 810 | 1 810 | 1 760 | 1 700 | 1 550 | 1 390 | 1 220 | 1 060 | 914 | 795 | 694 | 623 | 571 | 527
| 2,00 | 1 810 | 1 810 | 1 810 | 1 810 | 1 810 | 1 810 | 1 770 | 1 640 | 1 490 | 1 330 | 1 170 | 1 020 | 894 | 785 | 692 | 627 | 579
Classe = 1 | 2,50 | 1 810 | 1 810 | 1 810 | 1 810 | 1 810 | 1 810 | 1 810 | 1 790 | 1 680 | 1 530 | 1 380 | 1 240 | 1 100 | 980 | 873 | 779 | 699
IPE 750 x 134 | 1,00 | 1 650 | 1 590 | 1 520 | 1 440 | 1 360 | 1 270 | 1 170 | 983 | 815 | 680 | 576 | 496 | 434 | 386 | 347 | 315 | 289 | 151 000
| 1,13 | 1 650 | 1 630 | 1 570 | 1 500 | 1 420 | 1 340 | 1 260 | 1 070 | 898 | 750 | 633 | 545 | 478 | 425 | 383 | 348 | 319
Mc,y,Rd = 1 650 | 1,35 | 1 650 | 1 650 | 1 630 | 1 580 | 1 520 | 1 450 | 1 380 | 1 200 | 1 030 | 871 | 737 | 627 | 549 | 489 | 441 | 402 | 369
Mc,z,Rd = 202 | 1,50 | 1 650 | 1 650 | 1 650 | 1 620 | 1 570 | 1 510 | 1 440 | 1 280 | 1 110 | 951 | 809 | 690 | 594 | 531 | 479 | 437 | 402
| 1,77 | 1 650 | 1 650 | 1 650 | 1 650 | 1 640 | 1 590 | 1 540 | 1 400 | 1 250 | 1 090 | 936 | 805 | 694 | 602 | 545 | 498 | 458
| 2,00 | 1 650 | 1 650 | 1 650 | 1 650 | 1 650 | 1 650 | 1 600 | 1 490 | 1 340 | 1 190 | 1 040 | 902 | 783 | 681 | 597 | 547 | 504
Classe = 1 | 2,50 | 1 650 | 1 650 | 1 650 | 1 650 | 1 650 | 1 650 | 1 650 | 1 620 | 1 510 | 1 380 | 1 240 | 1 100 | 969 | 855 | 755 | 669 | 597
IPE V 600 | 1,00 | 1 890 | 1 800 | 1 710 | 1 620 | 1 530 | 1 440 | 1 340 | 1 170 | 1 020 | 892 | 793 | 714 | 650 | 596 | 552 | 514 | 481 | 142 000
| 1,13 | 1 890 | 1 850 | 1 780 | 1 700 | 1 610 | 1 530 | 1 440 | 1 270 | 1 110 | 984 | 876 | 787 | 713 | 654 | 606 | 565 | 530
Mc,y,Rd = 1 890 | 1,35 | 1 890 | 1 890 | 1 850 | 1 790 | 1 720 | 1 650 | 1 580 | 1 420 | 1 270 | 1 130 | 1 020 | 915 | 830 | 756 | 693 | 648 | 608
Mc,z,Rd = 277 | 1,50 | 1 890 | 1 890 | 1 890 | 1 840 | 1 780 | 1 720 | 1 650 | 1 510 | 1 360 | 1 230 | 1 110 | 1 000 | 911 | 832 | 763 | 703 | 659
| 1,77 | 1 890 | 1 890 | 1 890 | 1 890 | 1 870 | 1 820 | 1 760 | 1 640 | 1 510 | 1 380 | 1 260 | 1 150 | 1 060 | 968 | 891 | 823 | 762
| 2,00 | 1 890 | 1 890 | 1 890 | 1 890 | 1 890 | 1 880 | 1 840 | 1 730 | 1 620 | 1 500 | 1 380 | 1 270 | 1 170 | 1 080 | 1 000 | 927 | 861
Classe = 1 | 2,50 | 1 890 | 1 890 | 1 890 | 1 890 | 1 890 | 1 890 | 1 890 | 1 880 | 1 800 | 1 700 | 1 600 | 1 500 | 1 400 | 1 310 | 1 220 | 1 140 | 1 070
IPE O 600 | 1,00 | 1 590 | 1 510 | 1 430 | 1 350 | 1 260 | 1 180 | 1 090 | 932 | 797 | 691 | 608 | 543 | 491 | 448 | 413 | 384 | 358 | 118 000
| 1,13 | 1 590 | 1 550 | 1 480 | 1 410 | 1 340 | 1 260 | 1 180 | 1 020 | 878 | 763 | 670 | 596 | 539 | 493 | 455 | 423 | 395
Mc,y,Rd = 1 590 | 1,35 | 1 590 | 1 590 | 1 550 | 1 490 | 1 430 | 1 360 | 1 290 | 1 150 | 1 010 | 883 | 780 | 693 | 621 | 564 | 522 | 486 | 455
Mc,z,Rd = 227 | 1,50 | 1 590 | 1 590 | 1 580 | 1 540 | 1 480 | 1 420 | 1 360 | 1 220 | 1 090 | 962 | 854 | 762 | 684 | 617 | 565 | 527 | 494
| 1,77 | 1 590 | 1 590 | 1 590 | 1 590 | 1 560 | 1 510 | 1 460 | 1 340 | 1 210 | 1 090 | 981 | 882 | 797 | 722 | 658 | 602 | 560
| 2,00 | 1 590 | 1 590 | 1 590 | 1 590 | 1 590 | 1 570 | 1 530 | 1 420 | 1 310 | 1 190 | 1 080 | 980 | 891 | 812 | 742 | 680 | 626
Classe = 1 | 2,50 | 1 590 | 1 590 | 1 590 | 1 590 | 1 590 | 1 590 | 1 590 | 1 560 | 1 470 | 1 370 | 1 270 | 1 170 | 1 080 | 996 | 920 | 850 | 788
IPE 600 | 1,00 | 1 240 | 1 180 | 1 110 | 1 040 | 972 | 897 | 822 | 684 | 573 | 488 | 423 | 374 | 335 | 304 | 278 | 257 | 239 | 92 100
| 1,13 | 1 250 | 1 210 | 1 160 | 1 100 | 1 030 | 961 | 889 | 750 | 632 | 538 | 464 | 410 | 368 | 335 | 307 | 284 | 264
Mc,y,Rd = 1 250 | 1,35 | 1 250 | 1 250 | 1 210 | 1 160 | 1 110 | 1 050 | 985 | 852 | 729 | 625 | 540 | 471 | 422 | 385 | 353 | 327 | 305
Mc,z,Rd = 173 | 1,50 | 1 250 | 1 250 | 1 240 | 1 200 | 1 150 | 1 100 | 1 040 | 914 | 792 | 684 | 593 | 518 | 457 | 417 | 384 | 355 | 332
| 1,77 | 1 250 | 1 250 | 1 250 | 1 250 | 1 210 | 1 170 | 1 120 | 1 010 | 894 | 784 | 688 | 605 | 536 | 477 | 435 | 404 | 377
| 2,00 | 1 250 | 1 250 | 1 250 | 1 250 | 1 250 | 1 220 | 1 180 | 1 080 | 970 | 863 | 764 | 678 | 603 | 539 | 485 | 443 | 414
Classe = 1 | 2,50 | 1 250 | 1 250 | 1 250 | 1 250 | 1 250 | 1 250 | 1 250 | 1 190 | 1 100 | 1 010 | 914 | 825 | 745 | 674 | 611 | 555 | 507
IPE A 600 | 1,00 | 1 110 | 1 060 | 998 | 937 | 872 | 804 | 736 | 609 | 506 | 428 | 369 | 324 | 289 | 261 | 239 | 220 | 204 | 82 900
| 1,13 | 1 120 | 1 080 | 1 040 | 982 | 923 | 860 | 795 | 668 | 558 | 471 | 404 | 356 | 318 | 288 | 263 | 243 | 225
Mc,y,Rd = 1 120 | 1,35 | 1 120 | 1 120 | 1 080 | 1 040 | 994 | 940 | 881 | 759 | 645 | 548 | 470 | 407 | 365 | 331 | 303 | 280 | 260
Mc,z,Rd = 157 | 1,50 | 1 120 | 1 120 | 1 110 | 1 070 | 1 030 | 984 | 930 | 814 | 701 | 600 | 516 | 448 | 395 | 359 | 329 | 304 | 283
| 1,77 | 1 120 | 1 120 | 1 120 | 1 120 | 1 090 | 1 050 | 1 000 | 901 | 792 | 690 | 599 | 523 | 459 | 407 | 374 | 346 | 322
| 2,00 | 1 120 | 1 120 | 1 120 | 1 120 | 1 120 | 1 090 | 1 050 | 962 | 860 | 760 | 668 | 587 | 518 | 460 | 410 | 380 | 354
Classe = 1 | 2,50 | 1 120 | 1 120 | 1 120 | 1 120 | 1 120 | 1 120 | 1 120 | 1 060 | 982 | 891 | 801 | 718 | 643 | 577 | 519 | 469 | 425
IPE V 550 | 1,00 | 1 490 | 1 410 | 1 340 | 1 260 | 1 180 | 1 100 | 1 030 | 886 | 768 | 674 | 599 | 540 | 491 | 451 | 418 | 389 | 365 | 102 000
| 1,13 | 1 490 | 1 450 | 1 390 | 1 320 | 1 250 | 1 180 | 1 110 | 967 | 845 | 744 | 661 | 593 | 538 | 496 | 459 | 429 | 402
Mc,y,Rd = 1 490 | 1,35 | 1 490 | 1 490 | 1 450 | 1 400 | 1 340 | 1 280 | 1 220 | 1 090 | 966 | 859 | 768 | 690 | 625 | 569 | 526 | 491 | 462
Mc,z,Rd = 224 | 1,50 | 1 490 | 1 490 | 1 490 | 1 440 | 1 390 | 1 340 | 1 280 | 1 160 | 1 040 | 934 | 839 | 757 | 687 | 626 | 573 | 532 | 500
| 1,77 | 1 490 | 1 490 | 1 490 | 1 490 | 1 460 | 1 420 | 1 370 | 1 270 | 1 160 | 1 060 | 960 | 874 | 797 | 730 | 671 | 618 | 572
| 2,00 | 1 490 | 1 490 | 1 490 | 1 490 | 1 490 | 1 480 | 1 440 | 1 340 | 1 250 | 1 150 | 1 050 | 967 | 888 | 817 | 754 | 697 | 646
Classe = 1 | 2,50 | 1 490 | 1 490 | 1 490 | 1 490 | 1 490 | 1 490 | 1 490 | 1 470 | 1 390 | 1 310 | 1 230 | 1 140 | 1 070 | 994 | 927 | 864 | 807
IPE O 550 | 1,00 | 1 150 | 1 090 | 1 030 | 966 | 899 | 831 | 764 | 641 | 543 | 467 | 410 | 365 | 329 | 300 | 277 | 257 | 240 | 79 200
| 1,13 | 1 160 | 1 120 | 1 070 | 1 010 | 953 | 890 | 826 | 703 | 599 | 516 | 450 | 400 | 362 | 331 | 305 | 283 | 264
Mc,y,Rd = 1 160 | 1,35 | 1 160 | 1 160 | 1 120 | 1 080 | 1 030 | 973 | 915 | 798 | 690 | 599 | 523 | 462 | 414 | 379 | 350 | 326 | 305
Mc,z,Rd = 171 | 1,50 | 1 160 | 1 160 | 1 150 | 1 110 | 1 070 | 1 020 | 966 | 855 | 748 | 654 | 574 | 508 | 453 | 410 | 380 | 353 | 331
| 1,77 | 1 160 | 1 160 | 1 160 | 1 160 | 1 130 | 1 090 | 1 040 | 944 | 843 | 748 | 664 | 592 | 530 | 477 | 431 | 401 | 376
| 2,00 | 1 160 | 1 160 | 1 160 | 1 160 | 1 160 | 1 130 | 1 090 | 1 010 | 913 | 821 | 736 | 661 | 595 | 537 | 488 | 444 | 412
Classe = 1 | 2,50 | 1 160 | 1 160 | 1 160 | 1 160 | 1 160 | 1 160 | 1 160 | 1 110 | 1 040 | 955 | 875 | 799 | 730 | 667 | 611 | 560 | 516
IPE 550 | 1,00 | 981 | 928 | 874 | 817 | 756 | 694 | 633 | 523 | 436 | 371 | 323 | 285 | 256 | 233 | 214 | 198 | 183 | 67 100
| 1,13 | 989 | 955 | 909 | 858 | 803 | 745 | 686 | 574 | 481 | 409 | 354 | 314 | 282 | 257 | 236 | 218 | 203
Mc,y,Rd = 989 | 1,35 | 989 | 989 | 955 | 914 | 868 | 817 | 764 | 655 | 557 | 475 | 410 | 359 | 323 | 295 | 271 | 252 | 235
Mc,z,Rd = 142 | 1,50 | 989 | 989 | 979 | 944 | 904 | 858 | 809 | 704 | 606 | 521 | 451 | 393 | 350 | 320 | 295 | 273 | 255
| 1,77 | 989 | 989 | 989 | 986 | 955 | 918 | 876 | 782 | 687 | 599 | 524 | 460 | 406 | 362 | 334 | 311 | 290
| 2,00 | 989 | 989 | 989 | 989 | 989 | 958 | 922 | 838 | 748 | 662 | 584 | 516 | 458 | 409 | 367 | 341 | 319
Classe = 1 | 2,50 | 989 | 989 | 989 | 989 | 989 | 989 | 989 | 933 | 858 | 779 | 702 | 632 | 569 | 513 | 464 | 421 | 384
IPE A 550 | 1,00 | 872 | 826 | 778 | 727 | 673 | 616 | 561 | 460 | 381 | 322 | 278 | 244 | 218 | 198 | 181 | 167 | 152 | 60 000
| 1,13 | 879 | 850 | 809 | 764 | 714 | 662 | 608 | 505 | 420 | 354 | 305 | 269 | 240 | 218 | 200 | 184 | 171
Mc,y,Rd = 879 | 1,35 | 879 | 879 | 849 | 813 | 772 | 726 | 677 | 577 | 487 | 412 | 352 | 307 | 276 | 251 | 230 | 212 | 198
Mc,z,Rd = 129 | 1,50 | 879 | 879 | 870 | 840 | 804 | 762 | 717 | 621 | 530 | 451 | 387 | 335 | 299 | 272 | 250 | 231 | 215
| 1,77 | 879 | 879 | 879 | 877 | 849 | 816 | 777 | 691 | 602 | 520 | 450 | 392 | 343 | 308 | 284 | 263 | 245
| 2,00 | 879 | 879 | 879 | 879 | 879 | 851 | 818 | 741 | 657 | 575 | 503 | 440 | 388 | 343 | 311 | 289 | 269
Classe = 1 | 2,50 | 879 | 879 | 879 | 879 | 879 | 879 | 879 | 826 | 755 | 680 | 608 | 542 | 483 | 432 | 388 | 350 | 319
IPE V 500 | 1,00 | 1 120 | 1 060 | 999 | 939 | 877 | 815 | 755 | 645 | 556 | 487 | 432 | 388 | 353 | 325 | 300 | 280 | 262 | 70 700
| 1,13 | 1 120 | 1 090 | 1 040 | 985 | 929 | 872 | 814 | 706 | 613 | 537 | 476 | 426 | 388 | 357 | 330 | 308 | 289
Mc,y,Rd = 1 120 | 1,35 | 1 120 | 1 120 | 1 090 | 1 050 | 1 000 | 951 | 900 | 798 | 703 | 621 | 553 | 495 | 447 | 407 | 379 | 354 | 332
Mc,z,Rd = 180 | 1,50 | 1 120 | 1 120 | 1 120 | 1 080 | 1 040 | 996 | 949 | 852 | 760 | 677 | 605 | 543 | 491 | 446 | 409 | 383 | 360
| 1,77 | 1 120 | 1 120 | 1 120 | 1 120 | 1 100 | 1 060 | 1 020 | 937 | 851 | 769 | 695 | 629 | 572 | 522 | 478 | 439 | 408
| 2,00 | 1 120 | 1 120 | 1 120 | 1 120 | 1 120 | 1 100 | 1 070 | 996 | 917 | 839 | 766 | 699 | 639 | 585 | 538 | 496 | 458
Classe = 1 | 2,50 | 1 120 | 1 120 | 1 120 | 1 120 | 1 120 | 1 120 | 1 120 | 1 100 | 1 030 | 965 | 898 | 834 | 773 | 717 | 665 | 618 | 575
IPE O 500 | 1,00 | 919 | 869 | 818 | 764 | 709 | 653 | 599 | 501 | 424 | 366 | 321 | 287 | 259 | 237 | 219 | 203 | 190 | 57 800
| 1,13 | 928 | 894 | 851 | 804 | 753 | 701 | 648 | 550 | 468 | 403 | 352 | 314 | 285 | 261 | 241 | 224 | 209
Mc,y,Rd = 928 | 1,35 | 928 | 927 | 894 | 856 | 814 | 769 | 721 | 626 | 540 | 468 | 409 | 362 | 326 | 299 | 277 | 257 | 241
Mc,z,Rd = 145 | 1,50 | 928 | 928 | 917 | 885 | 848 | 807 | 763 | 672 | 586 | 512 | 449 | 398 | 355 | 324 | 300 | 279 | 262
| 1,77 | 928 | 928 | 928 | 925 | 896 | 863 | 825 | 744 | 662 | 587 | 520 | 463 | 415 | 373 | 339 | 317 | 297
| 2,00 | 928 | 928 | 928 | 928 | 928 | 900 | 868 | 796 | 719 | 645 | 578 | 518 | 466 | 421 | 382 | 349 | 326
Classe = 1 | 2,50 | 928 | 928 | 928 | 928 | 928 | 928 | 928 | 883 | 820 | 754 | 689 | 628 | 573 | 524 | 479 | 440 | 405
IPE 500 | 1,00 | 770 | 727 | 682 | 635 | 585 | 535 | 486 | 399 | 333 | 283 | 247 | 218 | 196 | 179 | 164 | 151 | 139 | 48 200
| 1,13 | 779 | 749 | 710 | 669 | 623 | 576 | 528 | 439 | 367 | 311 | 270 | 240 | 216 | 197 | 181 | 168 | 157
Mc,y,Rd = 779 | 1,35 | 779 | 777 | 748 | 714 | 676 | 634 | 590 | 502 | 425 | 362 | 312 | 275 | 248 | 226 | 208 | 193 | 181
Mc,z,Rd = 119 | 1,50 | 779 | 779 | 767 | 738 | 705 | 667 | 626 | 541 | 463 | 397 | 343 | 299 | 268 | 245 | 226 | 210 | 196
| 1,77 | 779 | 779 | 779 | 773 | 747 | 715 | 680 | 603 | 527 | 458 | 399 | 350 | 309 | 278 | 257 | 239 | 224
| 2,00 | 779 | 779 | 779 | 779 | 774 | 748 | 718 | 649 | 576 | 507 | 445 | 393 | 348 | 311 | 281 | 262 | 246
Classe = 1 | 2,50 | 779 | 779 | 779 | 779 | 779 | 779 | 779 | 726 | 664 | 600 | 539 | 483 | 434 | 391 | 353 | 320 | 291
IPE A 500 | 1,00 | 683 | 645 | 606 | 564 | 519 | 473 | 428 | 349 | 288 | 244 | 211 | 186 | 166 | 151 | 138 | 125 | 114 | 42 900
| 1,13 | 691 | 665 | 631 | 593 | 553 | 509 | 465 | 384 | 318 | 267 | 231 | 204 | 183 | 166 | 152 | 141 | 129
Mc,y,Rd = 691 | 1,35 | 691 | 689 | 664 | 634 | 599 | 561 | 521 | 440 | 369 | 311 | 265 | 234 | 210 | 191 | 175 | 162 | 151
Mc,z,Rd = 107 | 1,50 | 691 | 691 | 681 | 655 | 625 | 590 | 553 | 475 | 402 | 341 | 292 | 253 | 228 | 207 | 190 | 176 | 164
| 1,77 | 691 | 691 | 691 | 686 | 662 | 634 | 601 | 530 | 458 | 394 | 340 | 295 | 258 | 235 | 216 | 201 | 187
| 2,00 | 691 | 691 | 691 | 691 | 687 | 663 | 635 | 570 | 502 | 437 | 380 | 332 | 292 | 258 | 237 | 220 | 206
Classe = 1 | 2,50 | 691 | 691 | 691 | 691 | 691 | 691 | 690 | 640 | 581 | 520 | 462 | 411 | 365 | 326 | 292 | 263 | 244
IPE V 450 | 1,00 | 807 | 763 | 717 | 671 | 623 | 576 | 530 | 449 | 385 | 336 | 298 | 268 | 243 | 224 | 207 | 193 | 181 | 46 200
| 1,13 | 817 | 786 | 747 | 706 | 662 | 618 | 574 | 493 | 424 | 370 | 327 | 293 | 267 | 246 | 228 | 212 | 199
Mc,y,Rd = 817 | 1,35 | 817 | 815 | 786 | 753 | 716 | 678 | 638 | 559 | 489 | 429 | 380 | 339 | 305 | 281 | 261 | 244 | 229
Mc,z,Rd = 138 | 1,50 | 817 | 817 | 806 | 778 | 746 | 711 | 674 | 600 | 530 | 468 | 416 | 372 | 335 | 304 | 282 | 264 | 248
| 1,77 | 817 | 817 | 817 | 814 | 789 | 760 | 729 | 663 | 596 | 535 | 480 | 432 | 391 | 355 | 324 | 299 | 281
| 2,00 | 817 | 817 | 817 | 817 | 817 | 793 | 767 | 708 | 646 | 586 | 531 | 482 | 438 | 400 | 366 | 336 | 310
Classe = 1 | 2,50 | 817 | 817 | 817 | 817 | 817 | 817 | 817 | 783 | 733 | 680 | 629 | 580 | 534 | 493 | 455 | 421 | 390
IPE O 450 | 1,00 | 717 | 676 | 634 | 591 | 546 | 502 | 459 | 384 | 325 | 281 | 248 | 222 | 201 | 184 | 170 | 159 | 147 | 40 900
| 1,13 | 726 | 697 | 661 | 622 | 582 | 539 | 498 | 421 | 359 | 310 | 271 | 243 | 221 | 203 | 188 | 175 | 164
Mc,y,Rd = 726 | 1,35 | 726 | 723 | 696 | 665 | 631 | 593 | 555 | 480 | 414 | 360 | 315 | 279 | 253 | 232 | 215 | 201 | 188
Mc,z,Rd = 121 | 1,50 | 726 | 726 | 715 | 688 | 658 | 624 | 589 | 517 | 450 | 393 | 346 | 307 | 274 | 252 | 233 | 218 | 204
| 1,77 | 726 | 726 | 726 | 721 | 697 | 669 | 639 | 574 | 510 | 452 | 401 | 357 | 320 | 289 | 264 | 247 | 232
| 2,00 | 726 | 726 | 726 | 726 | 723 | 700 | 674 | 615 | 555 | 497 | 445 | 400 | 360 | 326 | 296 | 270 | 254
Classe = 1 | 2,50 | 726 | 726 | 726 | 726 | 726 | 726 | 726 | 685 | 635 | 583 | 533 | 486 | 444 | 406 | 372 | 341 | 314
IPE 450 | 1,00 | 594 | 559 | 523 | 485 | 445 | 404 | 366 | 300 | 250 | 214 | 187 | 166 | 150 | 137 | 126 | 114 | 105 | 33 700
| 1,13 | 604 | 577 | 546 | 512 | 475 | 436 | 398 | 330 | 276 | 235 | 205 | 182 | 165 | 150 | 139 | 129 | 119
Mc,y,Rd = 604 | 1,35 | 604 | 600 | 576 | 548 | 517 | 482 | 447 | 379 | 320 | 272 | 235 | 209 | 189 | 173 | 160 | 148 | 139
Mc,z,Rd = 98,0 | 1,50 | 604 | 604 | 592 | 568 | 540 | 509 | 476 | 409 | 349 | 299 | 258 | 226 | 205 | 187 | 173 | 161 | 151
| 1,77 | 604 | 604 | 604 | 596 | 574 | 548 | 519 | 458 | 398 | 345 | 301 | 264 | 233 | 212 | 196 | 183 | 172
| 2,00 | 604 | 604 | 604 | 604 | 596 | 575 | 550 | 493 | 436 | 383 | 337 | 297 | 264 | 235 | 215 | 201 | 188
Classe = 1 | 2,50 | 604 | 604 | 604 | 604 | 604 | 604 | 599 | 555 | 505 | 455 | 408 | 366 | 329 | 296 | 268 | 243 | 223
IPE A 450 | 1,00 | 522 | 492 | 460 | 426 | 390 | 353 | 318 | 258 | 214 | 181 | 157 | 139 | 125 | 113 | 102 | 92,8 | 85,0 | 29 800
| 1,13 | 530 | 507 | 480 | 449 | 416 | 381 | 347 | 284 | 235 | 198 | 172 | 153 | 137 | 125 | 115 | 105 | 96,1
Mc,y,Rd = 530 | 1,35 | 530 | 527 | 506 | 481 | 453 | 422 | 390 | 327 | 273 | 230 | 197 | 175 | 158 | 144 | 132 | 123 | 114
Mc,z,Rd = 87,3 | 1,50 | 530 | 530 | 520 | 499 | 474 | 445 | 415 | 353 | 298 | 252 | 216 | 189 | 171 | 156 | 143 | 133 | 124
| 1,77 | 530 | 530 | 530 | 523 | 503 | 480 | 453 | 396 | 341 | 292 | 252 | 219 | 193 | 177 | 163 | 151 | 142
| 2,00 | 530 | 530 | 530 | 530 | 523 | 503 | 480 | 428 | 374 | 325 | 282 | 247 | 217 | 193 | 179 | 166 | 156
Classe = 1 | 2,50 | 530 | 530 | 530 | 530 | 530 | 530 | 524 | 483 | 436 | 389 | 345 | 306 | 272 | 242 | 217 | 196 | 184
IPE V 400 | 1,00 | 587 | 552 | 517 | 482 | 445 | 410 | 376 | 317 | 272 | 237 | 210 | 189 | 173 | 159 | 147 | 137 | 128 | 30 100
| 1,13 | 597 | 570 | 540 | 508 | 475 | 441 | 408 | 348 | 299 | 261 | 230 | 208 | 189 | 174 | 162 | 151 | 142
Mc,y,Rd = 597 | 1,35 | 597 | 593 | 570 | 544 | 515 | 485 | 455 | 397 | 345 | 303 | 268 | 239 | 216 | 200 | 186 | 173 | 163
Mc,z,Rd = 108 | 1,50 | 597 | 597 | 585 | 563 | 538 | 511 | 483 | 426 | 375 | 331 | 293 | 262 | 236 | 216 | 201 | 188 | 177
| 1,77 | 597 | 597 | 597 | 591 | 571 | 548 | 524 | 473 | 424 | 379 | 339 | 305 | 275 | 250 | 228 | 213 | 200
| 2,00 | 597 | 597 | 597 | 597 | 592 | 574 | 553 | 507 | 461 | 416 | 376 | 340 | 309 | 281 | 257 | 236 | 219
Classe = 1 | 2,50 | 597 | 597 | 597 | 597 | 597 | 597 | 597 | 565 | 526 | 486 | 448 | 412 | 378 | 348 | 321 | 297 | 275
IPE O 400 | 1,00 | 524 | 492 | 460 | 427 | 393 | 359 | 327 | 273 | 232 | 201 | 177 | 159 | 144 | 133 | 123 | 113 | 104 | 26 800
| 1,13 | 533 | 508 | 481 | 451 | 419 | 387 | 356 | 300 | 255 | 220 | 194 | 174 | 159 | 146 | 135 | 126 | 118
Mc,y,Rd = 533 | 1,35 | 533 | 529 | 508 | 483 | 456 | 428 | 399 | 343 | 295 | 256 | 224 | 199 | 181 | 167 | 155 | 145 | 136
Mc,z,Rd = 95,5 | 1,50 | 533 | 533 | 522 | 501 | 477 | 451 | 424 | 370 | 321 | 280 | 246 | 218 | 196 | 181 | 168 | 157 | 147
| 1,77 | 533 | 533 | 533 | 526 | 507 | 485 | 462 | 413 | 365 | 322 | 286 | 254 | 228 | 205 | 190 | 178 | 167
| 2,00 | 533 | 533 | 533 | 533 | 527 | 509 | 488 | 444 | 398 | 356 | 318 | 285 | 256 | 232 | 211 | 194 | 183
Classe = 1 | 2,50 | 533 | 533 | 533 | 533 | 533 | 533 | 531 | 497 | 458 | 419 | 382 | 348 | 317 | 289 | 265 | 243 | 223
IPE 400 | 1,00 | 454 | 426 | 397 | 367 | 335 | 304 | 275 | 226 | 189 | 163 | 143 | 127 | 115 | 106 | 95,9 | 87,6 | 80,6 | 23 100
| 1,13 | 464 | 441 | 415 | 388 | 359 | 329 | 300 | 248 | 208 | 178 | 156 | 140 | 127 | 116 | 107 | 98,9 | 91,1
Mc,y,Rd = 464 | 1,35 | 464 | 459 | 439 | 417 | 392 | 365 | 337 | 285 | 241 | 207 | 179 | 160 | 145 | 133 | 123 | 115 | 108
Mc,z,Rd = 81,3 | 1,50 | 464 | 464 | 452 | 433 | 410 | 385 | 360 | 309 | 264 | 227 | 197 | 173 | 157 | 145 | 134 | 125 | 117
| 1,77 | 464 | 464 | 464 | 455 | 437 | 416 | 394 | 346 | 301 | 262 | 229 | 202 | 179 | 164 | 152 | 142 | 133
| 2,00 | 464 | 464 | 464 | 464 | 455 | 437 | 418 | 374 | 330 | 291 | 256 | 227 | 202 | 181 | 166 | 155 | 146
Classe = 1 | 2,50 | 464 | 464 | 464 | 464 | 464 | 464 | 457 | 422 | 384 | 346 | 311 | 280 | 252 | 227 | 206 | 188 | 172
IPE A 400 | 1,00 | 398 | 373 | 348 | 320 | 292 | 264 | 237 | 192 | 160 | 136 | 119 | 106 | 95,3 | 85,7 | 77,3 | 70,4 | 64,7 | 20 300
| 1,13 | 406 | 386 | 363 | 339 | 313 | 285 | 259 | 212 | 176 | 149 | 130 | 116 | 105 | 95,8 | 87,3 | 79,5 | 73,1
Mc,y,Rd = 406 | 1,35 | 406 | 402 | 385 | 364 | 342 | 317 | 292 | 244 | 204 | 172 | 149 | 133 | 120 | 110 | 101 | 94,4 | 87,3
Mc,z,Rd = 71,7 | 1,50 | 406 | 406 | 396 | 378 | 358 | 335 | 311 | 264 | 223 | 189 | 163 | 144 | 130 | 119 | 110 | 102 | 95,9
| 1,77 | 406 | 406 | 406 | 398 | 382 | 363 | 342 | 297 | 256 | 219 | 190 | 165 | 147 | 135 | 125 | 116 | 109
| 2,00 | 406 | 406 | 406 | 406 | 398 | 381 | 363 | 322 | 281 | 244 | 213 | 186 | 164 | 148 | 137 | 128 | 120
Classe = 1 | 2,50 | 406 | 406 | 406 | 406 | 406 | 406 | 398 | 365 | 329 | 293 | 260 | 231 | 206 | 184 | 166 | 151 | 142
IPE O 360 | 1,00 | 412 | 386 | 359 | 332 | 305 | 278 | 253 | 211 | 179 | 156 | 138 | 124 | 113 | 104 | 95,3 | 87,3 | 80,5 | 19 000
| 1,13 | 420 | 399 | 376 | 351 | 326 | 300 | 275 | 232 | 197 | 171 | 151 | 136 | 124 | 114 | 106 | 98,7 | 91,0
Mc,y,Rd = 421 | 1,35 | 421 | 416 | 398 | 378 | 356 | 333 | 309 | 265 | 228 | 198 | 174 | 155 | 142 | 131 | 121 | 113 | 107
Mc,z,Rd = 80,6 | 1,50 | 421 | 421 | 410 | 392 | 373 | 351 | 329 | 286 | 249 | 217 | 191 | 169 | 153 | 141 | 131 | 123 | 116
| 1,77 | 421 | 421 | 421 | 413 | 397 | 379 | 360 | 320 | 283 | 250 | 221 | 197 | 177 | 160 | 149 | 139 | 131
| 2,00 | 421 | 421 | 421 | 421 | 413 | 398 | 381 | 345 | 309 | 276 | 247 | 221 | 199 | 180 | 164 | 152 | 144
Classe = 1 | 2,50 | 421 | 421 | 421 | 421 | 421 | 421 | 417 | 388 | 357 | 326 | 297 | 270 | 246 | 225 | 206 | 189 | 174
IPE 360 | 1,00 | 353 | 330 | 306 | 281 | 256 | 231 | 208 | 171 | 143 | 123 | 109 | 97,3 | 88,3 | 79,8 | 72,2 | 66,0 | 60,8 | 16 300
| 1,13 | 361 | 341 | 321 | 298 | 274 | 250 | 227 | 188 | 158 | 135 | 119 | 107 | 97,0 | 89,1 | 81,6 | 74,6 | 68,7
Mc,y,Rd = 362 | 1,35 | 362 | 356 | 340 | 321 | 301 | 279 | 257 | 216 | 183 | 156 | 136 | 122 | 111 | 102 | 94,6 | 88,3 | 82,1
Mc,z,Rd = 67,8 | 1,50 | 362 | 362 | 350 | 334 | 316 | 295 | 275 | 234 | 200 | 171 | 149 | 132 | 120 | 111 | 103 | 95,8 | 89,9
| 1,77 | 362 | 362 | 362 | 352 | 337 | 320 | 302 | 264 | 229 | 199 | 173 | 153 | 136 | 125 | 116 | 109 | 102
| 2,00 | 362 | 362 | 362 | 362 | 352 | 337 | 321 | 286 | 251 | 221 | 194 | 172 | 153 | 137 | 127 | 119 | 112
Classe = 1 | 2,50 | 362 | 362 | 362 | 362 | 362 | 362 | 353 | 324 | 294 | 264 | 237 | 212 | 191 | 173 | 156 | 142 | 132
IPE A 360 | 1,00 | 314 | 294 | 272 | 250 | 227 | 204 | 183 | 148 | 123 | 106 | 92,4 | 82,4 | 73,9 | 66,0 | 59,6 | 54,4 | 50,0 | 14 500
| 1,13 | 321 | 304 | 285 | 265 | 243 | 221 | 200 | 163 | 135 | 115 | 101 | 90,5 | 81,9 | 74,6 | 67,4 | 61,5 | 56,5
Mc,y,Rd = 322 | 1,35 | 322 | 317 | 303 | 286 | 267 | 246 | 226 | 188 | 157 | 133 | 116 | 104 | 93,9 | 86,1 | 79,6 | 73,4 | 67,6
Mc,z,Rd = 61,1 | 1,50 | 322 | 322 | 312 | 297 | 280 | 261 | 242 | 204 | 172 | 146 | 126 | 112 | 102 | 93,3 | 86,3 | 80,4 | 75,1
| 1,77 | 322 | 322 | 322 | 314 | 300 | 284 | 266 | 230 | 197 | 169 | 146 | 128 | 115 | 106 | 97,9 | 91,3 | 85,7
| 2,00 | 322 | 322 | 322 | 322 | 313 | 299 | 284 | 250 | 218 | 189 | 164 | 144 | 127 | 116 | 107 | 100 | 94,1
Classe = 1 | 2,50 | 322 | 322 | 322 | 322 | 322 | 322 | 312 | 285 | 256 | 227 | 202 | 179 | 160 | 143 | 129 | 118 | 111
IPE O 330 | 1,00 | 325 | 303 | 281 | 258 | 235 | 213 | 193 | 161 | 137 | 119 | 105 | 95,0 | 86,6 | 79,4 | 72,1 | 66,1 | 61,0 | 13 900
| 1,13 | 332 | 314 | 295 | 274 | 252 | 231 | 211 | 177 | 150 | 130 | 115 | 104 | 95,1 | 87,6 | 81,4 | 74,7 | 69,0
Mc,y,Rd = 335 | 1,35 | 335 | 328 | 313 | 296 | 277 | 257 | 238 | 203 | 174 | 151 | 132 | 119 | 109 | 100 | 93,3 | 87,3 | 82,1
Mc,z,Rd = 65,7 | 1,50 | 335 | 335 | 323 | 308 | 291 | 273 | 255 | 220 | 190 | 165 | 145 | 129 | 118 | 109 | 101 | 94,6 | 89,0
| 1,77 | 335 | 335 | 335 | 325 | 311 | 296 | 280 | 247 | 217 | 191 | 169 | 150 | 134 | 123 | 114 | 107 | 101
| 2,00 | 335 | 335 | 335 | 335 | 325 | 312 | 297 | 267 | 238 | 212 | 188 | 169 | 151 | 137 | 125 | 117 | 111
Classe = 1 | 2,50 | 335 | 335 | 335 | 335 | 335 | 335 | 327 | 303 | 277 | 252 | 228 | 207 | 188 | 171 | 157 | 144 | 132
IPE 330 | 1,00 | 276 | 257 | 237 | 216 | 195 | 175 | 157 | 128 | 108 | 92,8 | 81,9 | 73,5 | 66,1 | 59,3 | 53,8 | 49,3 | 45,4 | 11 800
| 1,13 | 283 | 266 | 249 | 229 | 210 | 190 | 172 | 141 | 118 | 102 | 89,8 | 80,7 | 73,4 | 67,0 | 60,8 | 55,7 | 51,3
Mc,y,Rd = 285 | 1,35 | 285 | 279 | 265 | 249 | 231 | 213 | 195 | 163 | 137 | 117 | 102 | 92,3 | 84,1 | 77,4 | 71,8 | 66,5 | 61,3
Mc,z,Rd = 54,7 | 1,50 | 285 | 285 | 273 | 259 | 243 | 226 | 209 | 177 | 150 | 128 | 111 | 99,8 | 91,1 | 83,9 | 77,9 | 72,8 | 68,1
| 1,77 | 285 | 285 | 285 | 275 | 261 | 247 | 231 | 200 | 172 | 149 | 130 | 114 | 103 | 95,0 | 88,3 | 82,6 | 77,7
| 2,00 | 285 | 285 | 285 | 285 | 274 | 261 | 247 | 218 | 190 | 166 | 146 | 128 | 114 | 104 | 96,7 | 90,6 | 85,2
Classe = 1 | 2,50 | 285 | 285 | 285 | 285 | 285 | 284 | 274 | 249 | 224 | 200 | 179 | 160 | 143 | 129 | 117 | 107 | 101
IPE A 330 | 1,00 | 241 | 224 | 206 | 187 | 167 | 149 | 133 | 107 | 89,1 | 76,3 | 67,0 | 59,6 | 52,5 | 47,0 | 42,5 | 38,9 | 35,8 | 10 200
| 1,13 | 247 | 232 | 216 | 199 | 181 | 162 | 146 | 118 | 97,5 | 83,6 | 73,5 | 65,8 | 59,3 | 53,1 | 48,0 | 43,9 | 40,4
Mc,y,Rd = 249 | 1,35 | 249 | 243 | 231 | 216 | 200 | 183 | 166 | 136 | 113 | 95,3 | 84,0 | 75,3 | 68,5 | 62,8 | 57,4 | 52,5 | 48,3
Mc,z,Rd = 47,2 | 1,50 | 249 | 249 | 238 | 225 | 210 | 194 | 178 | 148 | 124 | 105 | 90,7 | 81,5 | 74,2 | 68,1 | 63,1 | 58,3 | 53,7
| 1,77 | 249 | 249 | 249 | 239 | 227 | 213 | 198 | 169 | 143 | 122 | 105 | 92,0 | 83,9 | 77,2 | 71,6 | 66,9 | 62,8
| 2,00 | 249 | 249 | 249 | 248 | 238 | 225 | 212 | 184 | 158 | 136 | 118 | 103 | 91,8 | 84,6 | 78,6 | 73,4 | 68,9
Classe = 1 | 2,50 | 249 | 249 | 249 | 249 | 249 | 246 | 236 | 212 | 188 | 166 | 146 | 129 | 114 | 102 | 92,6 | 86,7 | 81,6
IPE O 300 | 1,00 | 255 | 236 | 218 | 199 | 180 | 163 | 147 | 122 | 104 | 90,3 | 80,2 | 72,4 | 66,1 | 59,5 | 54,1 | 49,7 | 45,9 | 9 990
| 1,13 | 261 | 246 | 229 | 212 | 194 | 177 | 161 | 134 | 114 | 98,7 | 87,9 | 79,4 | 72,6 | 67,0 | 61,2 | 56,1 | 51,9
Mc,y,Rd = 264 | 1,35 | 264 | 257 | 244 | 230 | 214 | 198 | 182 | 154 | 132 | 114 | 100 | 90,7 | 83,0 | 76,7 | 71,4 | 66,8 | 61,9
Mc,z,Rd = 54,3 | 1,50 | 264 | 264 | 252 | 240 | 225 | 210 | 195 | 168 | 144 | 125 | 110 | 97,9 | 89,8 | 83,0 | 77,3 | 72,4 | 68,2
| 1,77 | 264 | 264 | 264 | 254 | 242 | 229 | 216 | 189 | 165 | 145 | 128 | 113 | 101 | 93,8 | 87,5 | 82,1 | 77,3
| 2,00 | 264 | 264 | 264 | 263 | 253 | 242 | 230 | 205 | 182 | 161 | 143 | 127 | 114 | 103 | 95,7 | 89,8 | 84,7
Classe = 1 | 2,50 | 264 | 264 | 264 | 264 | 264 | 264 | 254 | 234 | 213 | 193 | 174 | 157 | 143 | 130 | 118 | 108 | 99,7
IPE 300 | 1,00 | 214 | 198 | 181 | 164 | 147 | 131 | 117 | 95,1 | 79,9 | 69,1 | 61,1 | 54,6 | 48,4 | 43,4 | 39,4 | 36,1 | 33,4 | 8 360
| 1,13 | 219 | 206 | 191 | 175 | 159 | 143 | 128 | 105 | 87,4 | 75,7 | 67,0 | 60,3 | 54,7 | 49,1 | 44,6 | 40,8 | 37,7
Mc,y,Rd = 223 | 1,35 | 223 | 216 | 204 | 191 | 176 | 161 | 146 | 121 | 101 | 86,3 | 76,5 | 68,9 | 62,9 | 58,0 | 53,3 | 48,8 | 45,0
Mc,z,Rd = 44,4 | 1,50 | 223 | 222 | 211 | 199 | 186 | 171 | 157 | 132 | 111 | 94,7 | 82,6 | 74,6 | 68,1 | 62,8 | 58,3 | 54,2 | 50,0
| 1,77 | 223 | 223 | 222 | 212 | 201 | 188 | 175 | 150 | 128 | 110 | 95,6 | 84,1 | 77,0 | 71,1 | 66,2 | 61,9 | 58,2
| 2,00 | 223 | 223 | 223 | 220 | 211 | 200 | 188 | 164 | 142 | 123 | 108 | 94,6 | 84,1 | 77,9 | 72,5 | 67,9 | 63,9
Classe = 1 | 2,50 | 223 | 223 | 223 | 223 | 223 | 219 | 210 | 189 | 169 | 150 | 133 | 118 | 106 | 94,8 | 85,5 | 80,1 | 75,5
IPE A 300 | 1,00 | 184 | 170 | 155 | 140 | 124 | 110 | 97,0 | 77,9 | 64,8 | 55,6 | 48,9 | 42,4 | 37,4 | 33,5 | 30,3 | 27,7 | 25,6 | 7 170
| 1,13 | 189 | 177 | 164 | 149 | 134 | 120 | 107 | 85,6 | 70,8 | 60,9 | 53,6 | 47,9 | 42,3 | 37,8 | 34,3 | 31,4 | 28,9
Mc,y,Rd = 192 | 1,35 | 192 | 186 | 175 | 163 | 149 | 135 | 122 | 99,1 | 81,6 | 69,4 | 61,3 | 55,0 | 50,0 | 45,2 | 41,0 | 37,5 | 34,5
Mc,z,Rd = 38,0 | 1,50 | 192 | 191 | 182 | 171 | 158 | 145 | 132 | 108 | 89,5 | 75,2 | 66,3 | 59,6 | 54,2 | 49,8 | 45,5 | 41,6 | 38,4
| 1,77 | 192 | 192 | 191 | 182 | 171 | 159 | 147 | 124 | 104 | 87,7 | 75,1 | 67,3 | 61,4 | 56,5 | 52,4 | 49,0 | 45,3
| 2,00 | 192 | 192 | 192 | 189 | 180 | 170 | 158 | 136 | 115 | 98,4 | 84,7 | 73,5 | 67,2 | 61,9 | 57,5 | 53,8 | 50,5
Classe = 1 | 2,50 | 192 | 192 | 192 | 192 | 192 | 187 | 178 | 158 | 138 | 121 | 105 | 92,5 | 81,7 | 72,9 | 67,9 | 63,6 | 59,8
IPE O 270 | 1,00 | 193 | 178 | 162 | 146 | 131 | 118 | 106 | 88,4 | 75,6 | 66,2 | 59,0 | 53,4 | 48,4 | 43,7 | 39,8 | 36,6 | 33,9 | 6 950
| 1,13 | 199 | 186 | 172 | 157 | 142 | 129 | 117 | 97,3 | 82,8 | 72,4 | 64,7 | 58,6 | 53,7 | 49,4 | 45,0 | 41,4 | 38,3
Mc,y,Rd = 204 | 1,35 | 204 | 196 | 184 | 171 | 158 | 145 | 133 | 112 | 96,0 | 83,1 | 73,8 | 67,0 | 61,5 | 56,9 | 53,0 | 49,4 | 45,7
Mc,z,Rd = 41,9 | 1,50 | 204 | 201 | 191 | 180 | 168 | 155 | 144 | 122 | 105 | 91,2 | 80,1 | 72,4 | 66,6 | 61,6 | 57,5 | 53,9 | 50,8
| 1,77 | 204 | 204 | 201 | 192 | 182 | 171 | 160 | 139 | 121 | 106 | 93,4 | 82,9 | 75,1 | 69,7 | 65,1 | 61,1 | 57,6
| 2,00 | 204 | 204 | 204 | 200 | 191 | 182 | 172 | 152 | 134 | 118 | 105 | 93,4 | 83,8 | 76,2 | 71,3 | 67,0 | 63,2
Classe = 1 | 2,50 | 204 | 204 | 204 | 204 | 204 | 200 | 192 | 175 | 158 | 143 | 128 | 116 | 105 | 95,2 | 86,8 | 79,3 | 74,5
IPE 270 | 1,00 | 162 | 149 | 134 | 120 | 106 | 94,1 | 83,9 | 68,6 | 58,0 | 50,4 | 44,8 | 39,7 | 35,3 | 31,8 | 28,9 | 26,6 | 24,6 | 5 790
| 1,13 | 167 | 155 | 142 | 129 | 115 | 103 | 92,3 | 75,3 | 63,4 | 55,3 | 49,2 | 44,4 | 39,9 | 35,9 | 32,7 | 30,0 | 27,8
Mc,y,Rd = 172 | 1,35 | 172 | 164 | 153 | 141 | 129 | 117 | 106 | 87,3 | 73,1 | 63,0 | 56,2 | 50,8 | 46,5 | 42,9 | 39,1 | 35,9 | 33,2
Mc,z,Rd = 34,4 | 1,50 | 172 | 168 | 159 | 149 | 137 | 126 | 115 | 95,3 | 80,2 | 68,5 | 60,7 | 55,0 | 50,4 | 46,5 | 43,3 | 39,9 | 36,9
| 1,77 | 172 | 172 | 168 | 159 | 149 | 139 | 128 | 109 | 92,9 | 79,9 | 69,4 | 62,1 | 57,0 | 52,7 | 49,1 | 46,0 | 43,4
| 2,00 | 172 | 172 | 172 | 166 | 158 | 148 | 139 | 120 | 103 | 89,6 | 78,2 | 68,8 | 62,3 | 57,8 | 53,9 | 50,5 | 47,6
Classe = 1 | 2,50 | 172 | 172 | 172 | 172 | 172 | 165 | 157 | 140 | 124 | 110 | 97,0 | 86,3 | 77,0 | 69,1 | 63,5 | 59,7 | 56,3
IPE A 270 | 1,00 | 138 | 126 | 114 | 101 | 88,2 | 77,3 | 68,3 | 55,0 | 46,1 | 39,8 | 34,6 | 30,2 | 26,7 | 24,0 | 21,9 | 20,0 | 18,5 | 4 920
| 1,13 | 142 | 132 | 121 | 108 | 96,1 | 84,9 | 75,2 | 60,3 | 50,4 | 43,6 | 38,6 | 34,1 | 30,2 | 27,2 | 24,7 | 22,6 | 20,9
Mc,y,Rd = 147 | 1,35 | 147 | 140 | 130 | 119 | 108 | 96,7 | 86,5 | 69,9 | 57,6 | 49,8 | 44,2 | 39,8 | 36,1 | 32,5 | 29,5 | 27,0 | 25,0
Mc,z,Rd = 29,2 | 1,50 | 147 | 143 | 135 | 126 | 115 | 104 | 93,9 | 76,4 | 63,2 | 53,8 | 47,8 | 43,1 | 39,4 | 36,1 | 32,8 | 30,0 | 27,7
| 1,77 | 147 | 147 | 143 | 135 | 126 | 116 | 106 | 88,0 | 73,5 | 62,1 | 54,0 | 48,8 | 44,6 | 41,2 | 38,3 | 35,5 | 32,7
| 2,00 | 147 | 147 | 147 | 141 | 133 | 124 | 115 | 97,1 | 82,1 | 69,9 | 60,1 | 53,4 | 48,9 | 45,2 | 42,0 | 39,3 | 37,0
Classe = 1 | 2,50 | 147 | 147 | 147 | 147 | 145 | 138 | 131 | 115 | 99,5 | 86,3 | 75,2 | 66,0 | 58,2 | 53,2 | 49,6 | 46,5 | 43,8
IPE O 240 | 1,00 | 135 | 123 | 111 | 98,6 | 87,7 | 78,3 | 70,4 | 58,5 | 50,2 | 44,0 | 39,4 | 35,4 | 31,7 | 28,6 | 26,1 | 24,1 | 22,3 | 4 370
| 1,13 | 140 | 129 | 118 | 106 | 95,5 | 85,8 | 77,5 | 64,3 | 54,8 | 48,3 | 43,2 | 39,2 | 35,8 | 32,4 | 29,5 | 27,2 | 25,2
Mc,y,Rd = 146 | 1,35 | 145 | 137 | 127 | 117 | 107 | 97,6 | 88,9 | 74,5 | 63,4 | 54,9 | 49,3 | 44,9 | 41,2 | 38,2 | 35,3 | 32,5 | 30,1
Mc,z,Rd = 30,0 | 1,50 | 146 | 141 | 133 | 124 | 114 | 105 | 96,2 | 81,3 | 69,5 | 60,1 | 53,3 | 48,5 | 44,6 | 41,4 | 38,6 | 36,1 | 33,4
| 1,77 | 146 | 146 | 141 | 133 | 125 | 116 | 108 | 93,0 | 80,4 | 70,0 | 61,5 | 54,7 | 50,5 | 46,9 | 43,8 | 41,1 | 38,8
| 2,00 | 146 | 146 | 146 | 139 | 132 | 124 | 117 | 102 | 89,3 | 78,4 | 69,2 | 61,4 | 55,1 | 51,3 | 47,9 | 45,1 | 42,5
Classe = 1 | 2,50 | 146 | 146 | 146 | 146 | 144 | 138 | 132 | 119 | 107 | 95,5 | 85,5 | 76,8 | 69,2 | 62,6 | 56,8 | 53,1 | 50,2
IPE 240 | 1,00 | 121 | 109 | 97,3 | 85,8 | 75,5 | 66,8 | 59,7 | 49,2 | 41,9 | 36,7 | 32,7 | 28,8 | 25,7 | 23,2 | 21,2 | 19,5 | 18,1 | 3 890
| 1,13 | 125 | 114 | 104 | 92,7 | 82,4 | 73,4 | 65,7 | 53,9 | 45,9 | 40,2 | 35,9 | 32,6 | 29,1 | 26,3 | 24,0 | 22,0 | 20,4
Mc,y,Rd = 130 | 1,35 | 130 | 122 | 113 | 103 | 93,0 | 83,9 | 75,7 | 62,5 | 52,6 | 45,9 | 41,1 | 37,3 | 34,2 | 31,4 | 28,6 | 26,3 | 24,4
Mc,z,Rd = 26,2 | 1,50 | 130 | 126 | 118 | 109 | 99,3 | 90,4 | 82,2 | 68,3 | 57,7 | 49,5 | 44,4 | 40,4 | 37,1 | 34,3 | 31,8 | 29,3 | 27,1
| 1,77 | 130 | 130 | 125 | 117 | 109 | 101 | 92,8 | 78,6 | 67,0 | 57,7 | 50,2 | 45,6 | 42,0 | 38,9 | 36,3 | 34,1 | 32,0
| 2,00 | 130 | 130 | 130 | 123 | 116 | 108 | 101 | 86,8 | 74,7 | 64,8 | 56,6 | 49,9 | 45,9 | 42,6 | 39,8 | 37,4 | 35,2
Classe = 1 | 2,50 | 130 | 130 | 130 | 130 | 127 | 121 | 115 | 102 | 90,3 | 79,7 | 70,6 | 62,8 | 56,1 | 50,4 | 46,9 | 44,2 | 41,7
IPE A 240 | 1,00 | 102 | 92,1 | 81,5 | 71,1 | 61,8 | 54,1 | 47,9 | 38,9 | 32,9 | 28,6 | 24,8 | 21,7 | 19,3 | 17,4 | 15,9 | 14,6 | 13,5 | 3 290
| 1,13 | 106 | 96,8 | 87,0 | 77,0 | 67,6 | 59,5 | 52,7 | 42,5 | 36,1 | 31,4 | 28,0 | 24,5 | 21,9 | 19,7 | 18,0 | 16,5 | 15,3
Mc,y,Rd = 111 | 1,35 | 110 | 103 | 94,7 | 85,7 | 76,6 | 68,2 | 60,9 | 49,2 | 41,1 | 35,9 | 32,0 | 29,0 | 26,1 | 23,6 | 21,5 | 19,7 | 18,2
Mc,z,Rd = 22,2 | 1,50 | 111 | 106 | 99,1 | 90,7 | 82,1 | 73,8 | 66,3 | 53,9 | 44,8 | 38,8 | 34,7 | 31,4 | 28,8 | 26,2 | 23,8 | 21,9 | 20,3
| 1,77 | 111 | 111 | 105 | 98,3 | 90,6 | 82,8 | 75,3 | 62,3 | 52,1 | 44,2 | 39,2 | 35,6 | 32,6 | 30,2 | 28,1 | 25,9 | 23,9
| 2,00 | 111 | 111 | 110 | 104 | 96,7 | 89,4 | 82,2 | 69,2 | 58,4 | 49,8 | 43,0 | 38,9 | 35,8 | 33,1 | 30,9 | 28,9 | 27,0
Classe = 1 | 2,50 | 111 | 111 | 111 | 111 | 107 | 101 | 94,7 | 82,4 | 71,4 | 61,9 | 54,0 | 47,4 | 42,1 | 39,1 | 36,5 | 34,3 | 32,3
IPE AA 240 | 1,00 | 97,7 | 88,0 | 77,8 | 67,7 | 58,7 | 51,3 | 45,3 | 36,7 | 30,9 | 26,9 | 23,1 | 20,2 | 18,0 | 16,2 | 14,8 | 13,6 | 12,6 | 3 150
| 1,13 | 101 | 92,5 | 83,1 | 73,4 | 64,3 | 56,4 | 49,8 | 40,1 | 33,9 | 29,5 | 26,1 | 22,8 | 20,3 | 18,3 | 16,7 | 15,4 | 14,2
Mc,y,Rd = 106 | 1,35 | 105 | 98,4 | 90,4 | 81,7 | 72,9 | 64,7 | 57,6 | 46,3 | 38,6 | 33,8 | 30,1 | 27,2 | 24,3 | 21,9 | 20,0 | 18,3 | 17,0
Mc,z,Rd = 21,3 | 1,50 | 106 | 102 | 94,6 | 86,5 | 78,1 | 70,0 | 62,7 | 50,8 | 42,0 | 36,5 | 32,6 | 29,5 | 27,0 | 24,4 | 22,2 | 20,4 | 18,8
| 1,77 | 106 | 106 | 101 | 93,8 | 86,3 | 78,6 | 71,3 | 58,8 | 48,9 | 41,3 | 36,8 | 33,4 | 30,6 | 28,3 | 26,2 | 24,0 | 22,2
| 2,00 | 106 | 106 | 105 | 98,8 | 92,1 | 85,0 | 78,0 | 65,2 | 54,9 | 46,6 | 40,2 | 36,5 | 33,5 | 31,0 | 28,9 | 27,1 | 25,1
Classe = 1 | 2,50 | 106 | 106 | 106 | 106 | 102 | 96,1 | 90,0 | 77,9 | 67,2 | 58,0 | 50,4 | 44,2 | 39,5 | 36,6 | 34,2 | 32,1 | 30,3
IPE O 220 | 1,00 | 104 | 94,0 | 83,5 | 73,5 | 64,8 | 57,5 | 51,6 | 42,8 | 36,7 | 32,2 | 28,8 | 25,4 | 22,7 | 20,6 | 18,8 | 17,3 | 16,0 | 3 130
| 1,13 | 108 | 98,8 | 89,1 | 79,6 | 70,8 | 63,2 | 56,8 | 46,9 | 40,1 | 35,3 | 31,6 | 28,7 | 25,7 | 23,2 | 21,2 | 19,5 | 18,1
Mc,y,Rd = 114 | 1,35 | 113 | 105 | 97,1 | 88,5 | 80,1 | 72,3 | 65,5 | 54,3 | 46,0 | 40,3 | 36,2 | 32,9 | 30,2 | 27,8 | 25,4 | 23,3 | 21,6
Mc,z,Rd = 23,7 | 1,50 | 114 | 109 | 102 | 93,7 | 85,7 | 78,1 | 71,1 | 59,4 | 50,4 | 43,4 | 39,1 | 35,6 | 32,7 | 30,3 | 28,2 | 25,9 | 24,0
| 1,77 | 114 | 114 | 108 | 101 | 94,3 | 87,2 | 80,4 | 68,4 | 58,6 | 50,7 | 44,2 | 40,2 | 37,1 | 34,4 | 32,1 | 30,2 | 28,4
| 2,00 | 114 | 114 | 112 | 107 | 100 | 93,9 | 87,4 | 75,5 | 65,3 | 56,9 | 49,9 | 44,1 | 40,5 | 37,7 | 35,2 | 33,1 | 31,2
Classe = 1 | 2,50 | 114 | 114 | 114 | 114 | 111 | 105 | 100 | 89,1 | 78,9 | 69,9 | 62,1 | 55,4 | 49,7 | 44,7 | 41,5 | 39,1 | 36,9
IPE 220 | 1,00 | 92,2 | 82,4 | 72,4 | 63,0 | 54,9 | 48,3 | 43,0 | 35,4 | 30,2 | 26,4 | 23,1 | 20,3 | 18,2 | 16,4 | 15,0 | 13,8 | 12,8 | 2 770
| 1,13 | 95,4 | 86,8 | 77,6 | 68,4 | 60,2 | 53,2 | 47,4 | 38,6 | 33,0 | 29,0 | 25,9 | 23,0 | 20,5 | 18,6 | 16,9 | 15,6 | 14,4
Mc,y,Rd = 101 | 1,35 | 99,6 | 92,8 | 84,8 | 76,5 | 68,4 | 61,1 | 54,8 | 44,7 | 37,6 | 33,1 | 29,7 | 26,9 | 24,5 | 22,2 | 20,2 | 18,6 | 17,3
Mc,z,Rd = 20,6 | 1,50 | 101 | 96,0 | 89,0 | 81,2 | 73,4 | 66,2 | 59,7 | 49,0 | 41,1 | 35,8 | 32,1 | 29,2 | 26,8 | 24,6 | 22,5 | 20,7 | 19,2
| 1,77 | 101 | 101 | 95,0 | 88,3 | 81,3 | 74,4 | 67,9 | 56,7 | 47,9 | 40,9 | 36,3 | 33,0 | 30,4 | 28,1 | 26,2 | 24,4 | 22,6
| 2,00 | 101 | 101 | 99,0 | 93,3 | 87,0 | 80,5 | 74,2 | 62,9 | 53,6 | 46,1 | 40,0 | 36,1 | 33,3 | 30,9 | 28,8 | 27,0 | 25,5
Classe = 1 | 2,50 | 101 | 101 | 101 | 101 | 96,6 | 91,3 | 85,8 | 75,1 | 65,5 | 57,2 | 50,2 | 44,4 | 39,4 | 36,4 | 34,0 | 32,0 | 30,2
IPE A 220 | 1,00 | 77,3 | 68,7 | 59,7 | 51,2 | 44,0 | 38,2 | 33,7 | 27,3 | 23,1 | 19,7 | 17,0 | 14,9 | 13,3 | 12,0 | 10,9 | 10,1 | 9,30 | 2 320
| 1,13 | 80,1 | 72,5 | 64,1 | 55,8 | 48,3 | 42,1 | 37,0 | 29,9 | 25,4 | 22,1 | 19,2 | 16,8 | 15,0 | 13,5 | 12,4 | 11,4 | 10,5
Mc,y,Rd = 85,2 | 1,35 | 83,8 | 77,6 | 70,4 | 62,6 | 55,1 | 48,5 | 42,9 | 34,3 | 28,9 | 25,3 | 22,6 | 20,1 | 17,9 | 16,2 | 14,8 | 13,6 | 12,6
Mc,z,Rd = 17,2 | 1,50 | 85,2 | 80,4 | 73,9 | 66,7 | 59,4 | 52,7 | 46,9 | 37,6 | 31,3 | 27,4 | 24,5 | 22,2 | 19,9 | 18,0 | 16,4 | 15,1 | 14,0
| 1,77 | 85,2 | 84,4 | 79,2 | 72,9 | 66,2 | 59,7 | 53,7 | 43,7 | 36,1 | 30,9 | 27,7 | 25,1 | 23,0 | 21,2 | 19,4 | 17,8 | 16,5
| 2,00 | 85,2 | 85,2 | 82,7 | 77,2 | 71,1 | 65,0 | 59,0 | 48,7 | 40,6 | 34,3 | 30,3 | 27,5 | 25,3 | 23,4 | 21,8 | 20,1 | 18,6
Classe = 1 | 2,50 | 85,2 | 85,2 | 85,2 | 84,4 | 79,6 | 74,4 | 69,0 | 58,9 | 50,1 | 43,0 | 37,1 | 32,4 | 29,8 | 27,7 | 25,8 | 24,2 | 22,8
IPE AA 220 | 1,00 | 74,1 | 65,8 | 57,1 | 48,8 | 41,8 | 36,2 | 31,9 | 25,7 | 21,7 | 18,4 | 15,8 | 13,8 | 12,3 | 11,1 | 10,2 | 9,33 | 8,64 | 2 220
| 1,13 | 76,8 | 69,4 | 61,3 | 53,1 | 45,9 | 39,8 | 35,0 | 28,2 | 23,8 | 20,8 | 17,8 | 15,6 | 13,9 | 12,6 | 11,5 | 10,5 | 9,76
Mc,y,Rd = 81,6 | 1,35 | 80,3 | 74,4 | 67,3 | 59,7 | 52,4 | 46,0 | 40,5 | 32,2 | 27,2 | 23,8 | 21,2 | 18,7 | 16,7 | 15,0 | 13,7 | 12,6 | 11,7
Mc,z,Rd = 16,5 | 1,50 | 81,6 | 77,0 | 70,7 | 63,6 | 56,5 | 50,0 | 44,3 | 35,3 | 29,4 | 25,7 | 22,9 | 20,8 | 18,5 | 16,7 | 15,2 | 14,0 | 13,0
| 1,77 | 81,6 | 80,9 | 75,8 | 69,6 | 63,1 | 56,7 | 50,8 | 41,1 | 33,8 | 29,1 | 26,0 | 23,6 | 21,6 | 19,7 | 18,0 | 16,5 | 15,3
| 2,00 | 81,6 | 81,6 | 79,2 | 73,8 | 67,8 | 61,7 | 55,9 | 45,9 | 38,0 | 31,9 | 28,4 | 25,8 | 23,7 | 21,9 | 20,3 | 18,7 | 17,3
Classe = 1 | 2,50 | 81,6 | 81,6 | 81,6 | 80,7 | 76,0 | 70,8 | 65,5 | 55,6 | 47,1 | 40,1 | 34,5 | 30,4 | 28,0 | 25,9 | 24,2 | 22,7 | 21,4
IPE O 200 | 1,00 | 79,4 | 70,6 | 62,0 | 54,1 | 47,5 | 42,1 | 37,8 | 31,4 | 27,0 | 23,8 | 21,0 | 18,5 | 16,6 | 15,1 | 13,8 | 12,7 | 11,7 | 2 210
| 1,13 | 82,5 | 74,6 | 66,6 | 58,9 | 52,1 | 46,3 | 41,6 | 34,3 | 29,6 | 26,1 | 23,4 | 21,0 | 18,8 | 17,0 | 15,5 | 14,3 | 13,3
Mc,y,Rd = 88,4 | 1,35 | 86,4 | 80,1 | 73,1 | 66,0 | 59,3 | 53,3 | 48,1 | 39,8 | 33,6 | 29,8 | 26,8 | 24,4 | 22,4 | 20,3 | 18,6 | 17,1 | 15,9
Mc,z,Rd = 18,4 | 1,50 | 88,4 | 83,0 | 76,7 | 70,1 | 63,7 | 57,7 | 52,4 | 43,6 | 36,9 | 32,2 | 29,0 | 26,4 | 24,3 | 22,5 | 20,6 | 19,0 | 17,6
| 1,77 | 88,4 | 87,2 | 82,2 | 76,5 | 70,6 | 64,9 | 59,6 | 50,3 | 42,9 | 37,0 | 32,7 | 29,9 | 27,5 | 25,5 | 23,9 | 22,4 | 20,8
| 2,00 | 88,4 | 88,4 | 85,8 | 80,9 | 75,6 | 70,2 | 65,1 | 55,8 | 48,0 | 41,7 | 36,4 | 32,6 | 30,1 | 28,0 | 26,2 | 24,6 | 23,2
Classe = 1 | 2,50 | 88,4 | 88,4 | 88,4 | 88,1 | 84,0 | 79,6 | 75,1 | 66,4 | 58,5 | 51,6 | 45,6 | 40,6 | 36,2 | 33,0 | 30,9 | 29,1 | 27,5
IPE 200 | 1,00 | 69,9 | 61,5 | 53,2 | 45,8 | 39,7 | 34,9 | 31,1 | 25,7 | 22,0 | 19,2 | 16,6 | 14,7 | 13,1 | 11,9 | 10,9 | 10,0 | 9,27 | 1 940
| 1,13 | 72,6 | 65,2 | 57,4 | 50,0 | 43,7 | 38,4 | 34,2 | 28,1 | 24,1 | 21,2 | 18,8 | 16,6 | 14,8 | 13,4 | 12,3 | 11,3 | 10,5
Mc,y,Rd = 78,5 | 1,35 | 76,2 | 70,1 | 63,3 | 56,4 | 50,0 | 44,4 | 39,6 | 32,3 | 27,5 | 24,2 | 21,7 | 19,8 | 17,7 | 16,0 | 14,7 | 13,5 | 12,5
Mc,z,Rd = 15,8 | 1,50 | 78,1 | 72,9 | 66,7 | 60,2 | 53,9 | 48,2 | 43,3 | 35,4 | 29,7 | 26,2 | 23,5 | 21,4 | 19,7 | 17,8 | 16,3 | 15,0 | 13,9
| 1,77 | 78,5 | 76,8 | 71,7 | 66,0 | 60,2 | 54,6 | 49,6 | 41,1 | 34,5 | 29,6 | 26,6 | 24,3 | 22,3 | 20,7 | 19,2 | 17,7 | 16,4
| 2,00 | 78,5 | 78,5 | 75,1 | 70,1 | 64,8 | 59,5 | 54,5 | 45,8 | 38,8 | 33,2 | 29,1 | 26,6 | 24,5 | 22,7 | 21,2 | 19,9 | 18,5
Classe = 1 | 2,50 | 78,5 | 78,5 | 78,5 | 77,0 | 72,7 | 68,2 | 63,7 | 55,2 | 47,8 | 41,5 | 36,3 | 31,9 | 28,8 | 26,8 | 25,1 | 23,6 | 22,3
IPE A 200 | 1,00 | 57,3 | 50,0 | 42,6 | 36,1 | 30,8 | 26,7 | 23,6 | 19,2 | 16,3 | 13,7 | 11,8 | 10,4 | 9,29 | 8,40 | 7,67 | 7,06 | 6,53 | 1 590
| 1,13 | 59,6 | 53,1 | 46,1 | 39,5 | 33,9 | 29,4 | 25,8 | 21,1 | 17,9 | 15,5 | 13,3 | 11,7 | 10,5 | 9,49 | 8,66 | 7,97 | 7,38
Mc,y,Rd = 64,6 | 1,35 | 62,6 | 57,3 | 51,1 | 44,7 | 38,9 | 34,0 | 29,9 | 24,0 | 20,5 | 18,0 | 15,9 | 14,0 | 12,5 | 11,3 | 10,4 | 9,52 | 8,82
Mc,z,Rd = 13,0 | 1,50 | 64,2 | 59,6 | 53,9 | 47,9 | 42,1 | 37,1 | 32,8 | 26,1 | 22,1 | 19,4 | 17,4 | 15,6 | 13,9 | 12,6 | 11,5 | 10,6 | 9,80
| 1,77 | 64,6 | 62,9 | 58,2 | 52,9 | 47,4 | 42,3 | 37,8 | 30,5 | 25,0 | 22,0 | 19,7 | 17,9 | 16,4 | 14,9 | 13,6 | 12,5 | 11,6
| 2,00 | 64,6 | 64,6 | 61,2 | 56,4 | 51,3 | 46,4 | 41,8 | 34,1 | 28,2 | 24,0 | 21,6 | 19,6 | 18,0 | 16,7 | 15,3 | 14,1 | 13,1
Classe = 1 | 2,50 | 64,6 | 64,6 | 64,6 | 62,3 | 58,2 | 53,8 | 49,5 | 41,7 | 35,2 | 29,9 | 25,7 | 23,1 | 21,3 | 19,8 | 18,5 | 17,3 | 16,3
IPE AA 200 | 1,00 | 55,4 | 48,2 | 41,0 | 34,5 | 29,4 | 25,5 | 22,5 | 18,3 | 15,4 | 12,9 | 11,1 | 9,78 | 8,73 | 7,90 | 7,21 | 6,63 | 6,14 | 1 530
| 1,13 | 57,6 | 51,2 | 44,3 | 37,8 | 32,3 | 28,0 | 24,6 | 20,0 | 17,0 | 14,6 | 12,6 | 11,0 | 9,87 | 8,92 | 8,14 | 7,49 | 6,94
Mc,y,Rd = 62,5 | 1,35 | 60,5 | 55,3 | 49,1 | 42,9 | 37,2 | 32,4 | 28,4 | 22,8 | 19,4 | 17,0 | 15,0 | 13,2 | 11,8 | 10,7 | 9,73 | 8,95 | 8,29
Mc,z,Rd = 12,4 | 1,50 | 62,0 | 57,5 | 51,9 | 46,0 | 40,3 | 35,4 | 31,2 | 24,7 | 21,0 | 18,4 | 16,5 | 14,7 | 13,1 | 11,8 | 10,8 | 9,94 | 9,21
| 1,77 | 62,5 | 60,7 | 56,1 | 50,8 | 45,4 | 40,4 | 36,0 | 28,8 | 23,7 | 20,9 | 18,7 | 17,0 | 15,5 | 14,0 | 12,8 | 11,7 | 10,9
| 2,00 | 62,5 | 62,5 | 59,0 | 54,2 | 49,2 | 44,3 | 39,8 | 32,3 | 26,7 | 22,8 | 20,5 | 18,6 | 17,1 | 15,8 | 14,4 | 13,3 | 12,3
Classe = 1 | 2,50 | 62,5 | 62,5 | 62,5 | 60,1 | 55,9 | 51,6 | 47,3 | 39,6 | 33,3 | 28,2 | 24,2 | 21,9 | 20,2 | 18,7 | 17,5 | 16,4 | 15,3
IPE O 180 | 1,00 | 59,0 | 51,7 | 44,7 | 38,6 | 33,7 | 29,8 | 26,8 | 22,3 | 19,1 | 16,9 | 14,6 | 12,9 | 11,6 | 10,5 | 9,62 | 8,86 | 8,22 | 1 500
| 1,13 | 61,4 | 54,8 | 48,2 | 42,2 | 37,0 | 32,8 | 29,4 | 24,3 | 21,0 | 18,5 | 16,5 | 14,6 | 13,1 | 11,9 | 10,9 | 10,0 | 9,29
Mc,y,Rd = 67,1 | 1,35 | 64,6 | 59,2 | 53,4 | 47,6 | 42,4 | 37,9 | 34,0 | 28,0 | 23,9 | 21,2 | 19,0 | 17,3 | 15,7 | 14,2 | 13,0 | 12,0 | 11,1
Mc,z,Rd = 14,2 | 1,50 | 66,3 | 61,7 | 56,3 | 50,9 | 45,8 | 41,2 | 37,2 | 30,7 | 25,9 | 22,9 | 20,6 | 18,8 | 17,3 | 15,8 | 14,4 | 13,3 | 12,3
| 1,77 | 67,1 | 65,1 | 60,7 | 56,0 | 51,2 | 46,7 | 42,6 | 35,6 | 30,2 | 25,9 | 23,3 | 21,3 | 19,6 | 18,2 | 17,0 | 15,7 | 14,5
| 2,00 | 67,1 | 67,1 | 63,7 | 59,5 | 55,1 | 50,8 | 46,8 | 39,7 | 33,9 | 29,2 | 25,5 | 23,3 | 21,5 | 20,0 | 18,7 | 17,5 | 16,4
Classe = 1 | 2,50 | 67,1 | 67,1 | 67,1 | 65,5 | 62,0 | 58,3 | 54,6 | 47,7 | 41,6 | 36,4 | 32,0 | 28,3 | 25,3 | 23,6 | 22,1 | 20,8 | 19,6
IPE 180 | 1,00 | 51,5 | 44,7 | 38,1 | 32,5 | 28,0 | 24,6 | 21,9 | 18,1 | 15,5 | 13,3 | 11,5 | 10,2 | 9,12 | 8,26 | 7,55 | 6,96 | 6,45 | 1 320
| 1,13 | 53,7 | 47,5 | 41,2 | 35,5 | 30,8 | 27,0 | 24,0 | 19,8 | 17,0 | 15,0 | 13,0 | 11,5 | 10,3 | 9,34 | 8,54 | 7,86 | 7,29
Mc,y,Rd = 58,9 | 1,35 | 56,6 | 51,5 | 45,8 | 40,3 | 35,4 | 31,3 | 27,8 | 22,6 | 19,4 | 17,2 | 15,4 | 13,7 | 12,3 | 11,2 | 10,2 | 9,39 | 8,71
Mc,z,Rd = 12,3 | 1,50 | 58,1 | 53,6 | 48,5 | 43,3 | 38,4 | 34,1 | 30,5 | 24,8 | 21,0 | 18,6 | 16,7 | 15,2 | 13,7 | 12,4 | 11,3 | 10,4 | 9,68
| 1,77 | 58,9 | 56,8 | 52,5 | 47,8 | 43,2 | 38,9 | 35,1 | 28,8 | 24,1 | 21,0 | 18,9 | 17,2 | 15,8 | 14,6 | 13,4 | 12,3 | 11,4
| 2,00 | 58,9 | 58,9 | 55,3 | 51,1 | 46,8 | 42,6 | 38,8 | 32,2 | 27,1 | 23,1 | 20,7 | 18,9 | 17,4 | 16,1 | 15,1 | 13,9 | 12,9
Classe = 1 | 2,50 | 58,9 | 58,9 | 58,9 | 56,6 | 53,0 | 49,4 | 45,8 | 39,2 | 33,6 | 29,0 | 25,2 | 22,2 | 20,5 | 19,1 | 17,8 | 16,8 | 15,8
IPE A 180 | 1,00 | 41,6 | 35,7 | 29,8 | 24,9 | 21,1 | 18,3 | 16,1 | 13,1 | 10,9 | 9,14 | 7,90 | 6,96 | 6,22 | 5,63 | 5,14 | 4,73 | 4,39 | 1 060
| 1,13 | 43,4 | 38,0 | 32,4 | 27,3 | 23,2 | 20,0 | 17,6 | 14,4 | 12,3 | 10,3 | 8,92 | 7,86 | 7,03 | 6,36 | 5,81 | 5,35 | 4,96
Mc,y,Rd = 47,9 | 1,35 | 45,8 | 41,3 | 36,2 | 31,2 | 26,8 | 23,2 | 20,3 | 16,4 | 14,1 | 12,3 | 10,7 | 9,40 | 8,40 | 7,60 | 6,94 | 6,39 | 5,92
Mc,z,Rd = 9,94 | 1,50 | 47,1 | 43,2 | 38,4 | 33,6 | 29,1 | 25,4 | 22,3 | 17,8 | 15,2 | 13,4 | 11,8 | 10,4 | 9,34 | 8,45 | 7,72 | 7,10 | 6,58
| 1,77 | 47,9 | 45,8 | 41,8 | 37,4 | 33,0 | 29,1 | 25,8 | 20,5 | 17,2 | 15,1 | 13,6 | 12,3 | 11,0 | 9,97 | 9,10 | 8,38 | 7,76
| 2,00 | 47,9 | 47,6 | 44,2 | 40,1 | 36,0 | 32,1 | 28,7 | 23,1 | 18,9 | 16,6 | 14,9 | 13,5 | 12,4 | 11,3 | 10,3 | 9,47 | 8,77
Classe = 1 | 2,50 | 47,9 | 47,9 | 47,9 | 44,9 | 41,4 | 37,8 | 34,4 | 28,5 | 23,7 | 20,0 | 17,5 | 16,0 | 14,7 | 13,6 | 12,7 | 11,8 | 11,0
IPE AA 180 | 1,00 | 40,3 | 34,4 | 28,5 | 23,7 | 20,0 | 17,3 | 15,3 | 12,4 | 10,1 | 8,53 | 7,37 | 6,49 | 5,80 | 5,25 | 4,79 | 4,41 | 4,09 | 1 020
| 1,13 | 42,0 | 36,7 | 31,0 | 26,0 | 22,0 | 19,0 | 16,7 | 13,6 | 11,5 | 9,64 | 8,33 | 7,33 | 6,56 | 5,93 | 5,42 | 4,99 | 4,62
Mc,y,Rd = 46,5 | 1,35 | 44,4 | 39,9 | 34,8 | 29,8 | 25,5 | 22,0 | 19,1 | 15,5 | 13,3 | 11,5 | 9,95 | 8,76 | 7,84 | 7,09 | 6,47 | 5,96 | 5,52
Mc,z,Rd = 9,48 | 1,50 | 45,6 | 41,7 | 37,0 | 32,1 | 27,7 | 24,0 | 21,0 | 16,8 | 14,4 | 12,6 | 11,1 | 9,74 | 8,71 | 7,88 | 7,19 | 6,62 | 6,13
| 1,77 | 46,5 | 44,3 | 40,3 | 35,8 | 31,5 | 27,7 | 24,4 | 19,3 | 16,2 | 14,3 | 12,8 | 11,5 | 10,3 | 9,29 | 8,49 | 7,81 | 7,24
| 2,00 | 46,5 | 46,1 | 42,6 | 38,5 | 34,4 | 30,6 | 27,2 | 21,7 | 17,7 | 15,6 | 14,0 | 12,7 | 11,6 | 10,5 | 9,59 | 8,83 | 8,18
Classe = 1 | 2,50 | 46,5 | 46,5 | 46,4 | 43,2 | 39,7 | 36,1 | 32,7 | 26,8 | 22,2 | 18,6 | 16,5 | 15,1 | 13,9 | 12,8 | 12,0 | 11,0 | 10,2
IPE 160 | 1,00 | 37,4 | 31,9 | 26,9 | 22,8 | 19,7 | 17,4 | 15,5 | 12,9 | 11,0 | 9,35 | 8,13 | 7,19 | 6,45 | 5,85 | 5,35 | 4,94 | 4,58 | 869
| 1,13 | 39,2 | 34,1 | 29,2 | 25,1 | 21,7 | 19,1 | 16,9 | 14,1 | 12,2 | 10,6 | 9,19 | 8,13 | 7,29 | 6,61 | 6,05 | 5,58 | 5,17
Mc,y,Rd = 44,0 | 1,35 | 41,5 | 37,2 | 32,8 | 28,6 | 25,0 | 22,1 | 19,6 | 16,1 | 13,9 | 12,3 | 11,0 | 9,71 | 8,71 | 7,90 | 7,23 | 6,66 | 6,18
Mc,z,Rd = 9,27 | 1,50 | 42,8 | 39,0 | 34,9 | 30,8 | 27,2 | 24,1 | 21,5 | 17,5 | 15,0 | 13,3 | 12,0 | 10,8 | 9,68 | 8,78 | 8,03 | 7,40 | 6,87
| 1,77 | 44,0 | 41,6 | 38,0 | 34,3 | 30,8 | 27,6 | 24,8 | 20,3 | 17,0 | 15,0 | 13,6 | 12,4 | 11,4 | 10,4 | 9,48 | 8,74 | 8,10
| 2,00 | 44,0 | 43,3 | 40,2 | 36,9 | 33,5 | 30,4 | 27,6 | 22,8 | 19,1 | 16,4 | 14,8 | 13,6 | 12,5 | 11,6 | 10,7 | 9,87 | 9,16
Classe = 1 | 2,50 | 44,0 | 44,0 | 43,8 | 41,2 | 38,4 | 35,6 | 32,8 | 27,9 | 23,8 | 20,5 | 17,7 | 16,0 | 14,8 | 13,7 | 12,8 | 12,1 | 11,4
IPE A 160 | 1,00 | 29,6 | 24,8 | 20,4 | 16,9 | 14,4 | 12,5 | 11,1 | 9,06 | 7,38 | 6,24 | 5,41 | 4,78 | 4,28 | 3,88 | 3,55 | 3,27 | 3,03 | 689
| 1,13 | 31,1 | 26,6 | 22,2 | 18,6 | 15,8 | 13,6 | 12,1 | 9,97 | 8,34 | 7,05 | 6,12 | 5,40 | 4,84 | 4,38 | 4,01 | 3,69 | 3,42
Mc,y,Rd = 35,2 | 1,35 | 33,0 | 29,2 | 25,1 | 21,3 | 18,2 | 15,8 | 13,8 | 11,4 | 9,77 | 8,43 | 7,31 | 6,45 | 5,78 | 5,24 | 4,79 | 4,41 | 4,09
Mc,z,Rd = 7,35 | 1,50 | 34,0 | 30,7 | 26,8 | 23,1 | 19,9 | 17,3 | 15,1 | 12,3 | 10,6 | 9,32 | 8,12 | 7,17 | 6,42 | 5,82 | 5,32 | 4,90 | 4,54
| 1,77 | 35,2 | 32,8 | 29,5 | 26,0 | 22,7 | 20,0 | 17,6 | 14,0 | 12,0 | 10,6 | 9,48 | 8,46 | 7,58 | 6,87 | 6,28 | 5,78 | 5,36
| 2,00 | 35,2 | 34,2 | 31,3 | 28,1 | 25,0 | 22,1 | 19,7 | 15,7 | 13,1 | 11,6 | 10,4 | 9,47 | 8,56 | 7,76 | 7,09 | 6,53 | 6,06
Classe = 1 | 2,50 | 35,2 | 35,2 | 34,4 | 31,8 | 29,0 | 26,3 | 23,8 | 19,6 | 16,2 | 13,6 | 12,3 | 11,2 | 10,3 | 9,57 | 8,87 | 8,17 | 7,57
IPE AA 160 | 1,00 | 28,4 | 23,7 | 19,3 | 16,0 | 13,5 | 11,7 | 10,4 | 8,43 | 6,86 | 5,80 | 5,03 | 4,44 | 3,97 | 3,60 | 3,29 | 3,03 | 2,81 | 659
| 1,13 | 29,8 | 25,4 | 21,1 | 17,6 | 14,9 | 12,8 | 11,4 | 9,36 | 7,75 | 6,55 | 5,68 | 5,01 | 4,49 | 4,07 | 3,72 | 3,43 | 3,18
Mc,y,Rd = 33,8 | 1,35 | 31,6 | 27,9 | 23,9 | 20,2 | 17,2 | 14,8 | 12,9 | 10,7 | 9,16 | 7,83 | 6,78 | 5,99 | 5,37 | 4,86 | 4,44 | 4,09 | 3,79
Mc,z,Rd = 6,99 | 1,50 | 32,6 | 29,3 | 25,5 | 21,9 | 18,8 | 16,2 | 14,2 | 11,6 | 9,92 | 8,70 | 7,54 | 6,66 | 5,96 | 5,40 | 4,94 | 4,55 | 4,22
| 1,77 | 33,8 | 31,4 | 28,1 | 24,6 | 21,5 | 18,8 | 16,5 | 13,0 | 11,2 | 9,90 | 8,89 | 7,85 | 7,03 | 6,37 | 5,83 | 5,37 | 4,97
| 2,00 | 33,8 | 32,8 | 29,9 | 26,7 | 23,6 | 20,8 | 18,5 | 14,7 | 12,3 | 10,8 | 9,75 | 8,87 | 7,95 | 7,20 | 6,58 | 6,06 | 5,62
Classe = 1 | 2,50 | 33,8 | 33,8 | 32,9 | 30,3 | 27,6 | 24,9 | 22,4 | 18,3 | 15,1 | 12,8 | 11,5 | 10,5 | 9,66 | 8,97 | 8,23 | 7,58 | 7,03
IPE 140 | 1,00 | 25,8 | 21,6 | 18,0 | 15,3 | 13,2 | 11,6 | 10,4 | 8,68 | 7,28 | 6,20 | 5,40 | 4,78 | 4,29 | 3,89 | 3,56 | 3,29 | 3,05 | 541
| 1,13 | 27,2 | 23,3 | 19,7 | 16,8 | 14,5 | 12,7 | 11,4 | 9,51 | 8,22 | 7,00 | 6,10 | 5,40 | 4,85 | 4,40 | 4,03 | 3,71 | 3,45
Mc,y,Rd = 31,3 | 1,35 | 29,0 | 25,6 | 22,2 | 19,2 | 16,8 | 14,7 | 13,1 | 10,9 | 9,40 | 8,32 | 7,28 | 6,45 | 5,79 | 5,26 | 4,81 | 4,44 | 4,12
Mc,z,Rd = 6,85 | 1,50 | 29,9 | 26,9 | 23,8 | 20,8 | 18,3 | 16,1 | 14,4 | 11,7 | 10,2 | 9,01 | 8,09 | 7,17 | 6,44 | 5,84 | 5,35 | 4,93 | 4,57
| 1,77 | 31,3 | 28,9 | 26,1 | 23,4 | 20,8 | 18,6 | 16,6 | 13,6 | 11,5 | 10,2 | 9,19 | 8,39 | 7,60 | 6,89 | 6,31 | 5,82 | 5,40
| 2,00 | 31,3 | 30,2 | 27,8 | 25,2 | 22,8 | 20,5 | 18,5 | 15,2 | 12,7 | 11,1 | 10,1 | 9,20 | 8,48 | 7,79 | 7,13 | 6,57 | 6,10
Classe = 1 | 2,50 | 31,3 | 31,3 | 30,6 | 28,5 | 26,4 | 24,3 | 22,3 | 18,8 | 15,9 | 13,6 | 11,8 | 10,9 | 10,0 | 9,33 | 8,73 | 8,21 | 7,62
IPE A 140 | 1,00 | 20,7 | 17,0 | 13,7 | 11,4 | 9,68 | 8,45 | 7,52 | 6,05 | 4,96 | 4,20 | 3,65 | 3,23 | 2,90 | 2,63 | 2,40 | 2,22 | 2,06 | 435
| 1,13 | 21,8 | 18,3 | 15,1 | 12,5 | 10,6 | 9,23 | 8,23 | 6,81 | 5,60 | 4,75 | 4,13 | 3,65 | 3,28 | 2,97 | 2,72 | 2,50 | 2,32
Mc,y,Rd = 25,4 | 1,35 | 23,3 | 20,2 | 17,1 | 14,4 | 12,3 | 10,6 | 9,37 | 7,79 | 6,69 | 5,68 | 4,93 | 4,36 | 3,91 | 3,55 | 3,25 | 2,99 | 2,77
Mc,z,Rd = 5,50 | 1,50 | 24,1 | 21,4 | 18,4 | 15,7 | 13,4 | 11,6 | 10,2 | 8,42 | 7,26 | 6,31 | 5,48 | 4,85 | 4,35 | 3,94 | 3,61 | 3,32 | 3,08
| 1,77 | 25,3 | 23,0 | 20,4 | 17,7 | 15,4 | 13,5 | 11,9 | 9,49 | 8,21 | 7,26 | 6,47 | 5,72 | 5,13 | 4,65 | 4,26 | 3,92 | 3,64
| 2,00 | 25,4 | 24,2 | 21,8 | 19,3 | 17,0 | 15,0 | 13,3 | 10,6 | 8,98 | 7,96 | 7,17 | 6,46 | 5,80 | 5,26 | 4,81 | 4,43 | 4,11
Classe = 1 | 2,50 | 25,4 | 25,4 | 24,2 | 22,1 | 20,0 | 18,0 | 16,2 | 13,2 | 10,9 | 9,37 | 8,46 | 7,73 | 7,12 | 6,57 | 6,01 | 5,54 | 5,14
IPE AA 140 | 1,00 | 19,4 | 15,8 | 12,7 | 10,4 | 8,86 | 7,71 | 6,85 | 5,43 | 4,45 | 3,77 | 3,27 | 2,89 | 2,60 | 2,35 | 2,15 | 1,98 | 1,84 | 407
| 1,13 | 20,5 | 17,1 | 13,9 | 11,5 | 9,69 | 8,43 | 7,51 | 6,14 | 5,02 | 4,26 | 3,70 | 3,27 | 2,93 | 2,66 | 2,43 | 2,24 | 2,08
Mc,y,Rd = 24,0 | 1,35 | 21,9 | 18,9 | 15,9 | 13,3 | 11,2 | 9,64 | 8,55 | 7,09 | 6,00 | 5,09 | 4,42 | 3,91 | 3,50 | 3,18 | 2,91 | 2,68 | 2,48
Mc,z,Rd = 5,15 | 1,50 | 22,7 | 20,0 | 17,1 | 14,4 | 12,3 | 10,6 | 9,22 | 7,67 | 6,60 | 5,65 | 4,91 | 4,34 | 3,89 | 3,53 | 3,23 | 2,98 | 2,76
| 1,77 | 23,8 | 21,6 | 19,0 | 16,4 | 14,1 | 12,3 | 10,7 | 8,65 | 7,47 | 6,61 | 5,79 | 5,12 | 4,59 | 4,16 | 3,81 | 3,51 | 3,26
| 2,00 | 24,0 | 22,7 | 20,3 | 17,9 | 15,6 | 13,7 | 12,1 | 9,52 | 8,18 | 7,24 | 6,51 | 5,79 | 5,19 | 4,71 | 4,31 | 3,97 | 3,68
Classe = 1 | 2,50 | 24,0 | 24,0 | 22,7 | 20,6 | 18,5 | 16,6 | 14,8 | 11,9 | 9,78 | 8,53 | 7,69 | 7,02 | 6,47 | 5,88 | 5,38 | 4,96 | 4,60
IPE 120 | 1,00 | 17,1 | 14,1 | 11,7 | 9,94 | 8,63 | 7,64 | 6,87 | 5,75 | 4,75 | 4,05 | 3,54 | 3,14 | 2,82 | 2,56 | 2,34 | 2,16 | 2,01 | 318
| 1,13 | 18,1 | 15,3 | 12,8 | 10,9 | 9,47 | 8,33 | 7,51 | 6,30 | 5,37 | 4,58 | 4,00 | 3,54 | 3,18 | 2,89 | 2,65 | 2,44 | 2,27
Mc,y,Rd = 21,5 | 1,35 | 19,4 | 16,9 | 14,6 | 12,6 | 11,0 | 9,64 | 8,57 | 7,19 | 6,24 | 5,47 | 4,77 | 4,23 | 3,80 | 3,45 | 3,16 | 2,92 | 2,71
Mc,z,Rd = 4,83 | 1,50 | 20,1 | 17,9 | 15,6 | 13,7 | 12,0 | 10,6 | 9,40 | 7,76 | 6,75 | 6,00 | 5,30 | 4,70 | 4,23 | 3,84 | 3,52 | 3,24 | 3,01
| 1,77 | 21,2 | 19,3 | 17,3 | 15,4 | 13,7 | 12,2 | 10,9 | 8,88 | 7,63 | 6,79 | 6,13 | 5,55 | 4,99 | 4,53 | 4,15 | 3,83 | 3,55
| 2,00 | 21,5 | 20,3 | 18,5 | 16,7 | 15,0 | 13,5 | 12,2 | 10,0 | 8,33 | 7,42 | 6,71 | 6,14 | 5,64 | 5,12 | 4,69 | 4,32 | 4,01
Classe = 1 | 2,50 | 21,5 | 21,5 | 20,6 | 19,1 | 17,6 | 16,1 | 14,7 | 12,4 | 10,5 | 8,92 | 7,90 | 7,24 | 6,70 | 6,23 | 5,83 | 5,41 | 5,02
IPE A 120 | 1,00 | 13,8 | 11,1 | 8,94 | 7,45 | 6,39 | 5,62 | 5,03 | 4,00 | 3,30 | 2,81 | 2,45 | 2,17 | 1,95 | 1,77 | 1,62 | 1,49 | 1,39 | 257
| 1,13 | 14,6 | 12,0 | 9,82 | 8,18 | 6,98 | 6,15 | 5,51 | 4,53 | 3,73 | 3,18 | 2,77 | 2,45 | 2,20 | 2,00 | 1,83 | 1,69 | 1,57
Mc,y,Rd = 17,7 | 1,35 | 15,8 | 13,4 | 11,2 | 9,46 | 8,08 | 7,00 | 6,27 | 5,25 | 4,46 | 3,80 | 3,31 | 2,93 | 2,63 | 2,39 | 2,19 | 2,02 | 1,87
Mc,z,Rd = 3,91 | 1,50 | 16,4 | 14,2 | 12,1 | 10,3 | 8,84 | 7,68 | 6,77 | 5,68 | 4,92 | 4,22 | 3,68 | 3,26 | 2,93 | 2,66 | 2,43 | 2,24 | 2,08
| 1,77 | 17,3 | 15,5 | 13,5 | 11,7 | 10,2 | 8,92 | 7,86 | 6,41 | 5,57 | 4,94 | 4,34 | 3,84 | 3,45 | 3,13 | 2,87 | 2,65 | 2,46
| 2,00 | 17,7 | 16,4 | 14,6 | 12,8 | 11,3 | 9,96 | 8,82 | 7,04 | 6,09 | 5,41 | 4,88 | 4,34 | 3,90 | 3,54 | 3,24 | 2,99 | 2,77
Classe = 1 | 2,50 | 17,7 | 17,7 | 16,4 | 14,9 | 13,4 | 12,1 | 10,8 | 8,83 | 7,29 | 6,37 | 5,76 | 5,27 | 4,86 | 4,43 | 4,05 | 3,74 | 3,47
IPE AA 120 | 1,00 | 13,1 | 10,4 | 8,36 | 6,94 | 5,95 | 5,22 | 4,67 | 3,68 | 3,03 | 2,58 | 2,25 | 1,99 | 1,79 | 1,62 | 1,49 | 1,37 | 1,27 | 244
| 1,13 | 13,9 | 11,3 | 9,19 | 7,63 | 6,49 | 5,71 | 5,12 | 4,16 | 3,43 | 2,92 | 2,54 | 2,25 | 2,02 | 1,84 | 1,68 | 1,55 | 1,44
Mc,y,Rd = 16,9 | 1,35 | 15,0 | 12,7 | 10,5 | 8,82 | 7,50 | 6,49 | 5,83 | 4,88 | 4,09 | 3,49 | 3,04 | 2,69 | 2,42 | 2,19 | 2,01 | 1,85 | 1,72
Mc,z,Rd = 3,69 | 1,50 | 15,6 | 13,5 | 11,4 | 9,62 | 8,21 | 7,11 | 6,29 | 5,27 | 4,55 | 3,87 | 3,37 | 2,99 | 2,68 | 2,44 | 2,23 | 2,06 | 1,91
| 1,77 | 16,4 | 14,7 | 12,7 | 11,0 | 9,49 | 8,26 | 7,25 | 5,95 | 5,17 | 4,57 | 3,98 | 3,53 | 3,17 | 2,88 | 2,63 | 2,43 | 2,25
| 2,00 | 16,9 | 15,5 | 13,7 | 12,0 | 10,5 | 9,24 | 8,15 | 6,50 | 5,65 | 5,02 | 4,50 | 3,99 | 3,58 | 3,25 | 2,97 | 2,74 | 2,55
Classe = 1 | 2,50 | 16,9 | 16,9 | 15,5 | 14,0 | 12,6 | 11,2 | 10,1 | 8,14 | 6,68 | 5,92 | 5,35 | 4,89 | 4,47 | 4,06 | 3,72 | 3,43 | 3,18
IPE 100 | 1,00 | 10,6 | 8,70 | 7,24 | 6,17 | 5,39 | 4,79 | 4,32 | 3,56 | 2,96 | 2,53 | 2,21 | 1,96 | 1,76 | 1,60 | 1,47 | 1,35 | 1,26 | 171
| 1,13 | 11,3 | 9,45 | 7,95 | 6,79 | 5,90 | 5,23 | 4,72 | 3,98 | 3,34 | 2,86 | 2,49 | 2,21 | 1,99 | 1,81 | 1,66 | 1,53 | 1,42
Mc,y,Rd = 14,0 | 1,35 | 12,2 | 10,6 | 9,07 | 7,83 | 6,83 | 6,02 | 5,37 | 4,54 | 3,95 | 3,41 | 2,98 | 2,65 | 2,38 | 2,16 | 1,98 | 1,83 | 1,70
Mc,z,Rd = 3,27 | 1,50 | 12,8 | 11,2 | 9,77 | 8,51 | 7,46 | 6,59 | 5,87 | 4,91 | 4,28 | 3,79 | 3,31 | 2,94 | 2,64 | 2,40 | 2,20 | 2,03 | 1,88
| 1,77 | 13,5 | 12,2 | 10,9 | 9,65 | 8,57 | 7,63 | 6,83 | 5,55 | 4,83 | 4,30 | 3,89 | 3,47 | 3,12 | 2,83 | 2,60 | 2,40 | 2,22
| 2,00 | 14,0 | 12,9 | 11,7 | 10,5 | 9,44 | 8,48 | 7,63 | 6,25 | 5,27 | 4,71 | 4,26 | 3,90 | 3,52 | 3,20 | 2,93 | 2,71 | 2,51
Classe = 1 | 2,50 | 14,0 | 14,0 | 13,1 | 12,1 | 11,1 | 10,2 | 9,28 | 7,77 | 6,55 | 5,58 | 5,02 | 4,60 | 4,26 | 3,96 | 3,67 | 3,38 | 3,14
IPE A 100 | 1,00 | 8,66 | 6,90 | 5,62 | 4,73 | 4,10 | 3,62 | 3,25 | 2,57 | 2,13 | 1,82 | 1,59 | 1,41 | 1,27 | 1,15 | 1,06 | 0,974 | 0,904 | 141
| 1,13 | 9,24 | 7,52 | 6,17 | 5,19 | 4,47 | 3,96 | 3,57 | 2,91 | 2,41 | 2,06 | 1,80 | 1,59 | 1,43 | 1,30 | 1,19 | 1,10 | 1,02
Mc,y,Rd = 11,7 | 1,35 | 10,1 | 8,47 | 7,09 | 6,00 | 5,15 | 4,50 | 4,07 | 3,43 | 2,88 | 2,46 | 2,15 | 1,91 | 1,71 | 1,56 | 1,43 | 1,32 | 1,22
Mc,z,Rd = 2,66 | 1,50 | 10,5 | 9,03 | 7,67 | 6,55 | 5,64 | 4,92 | 4,39 | 3,70 | 3,20 | 2,73 | 2,39 | 2,12 | 1,90 | 1,73 | 1,58 | 1,46 | 1,36
| 1,77 | 11,2 | 9,90 | 8,62 | 7,48 | 6,52 | 5,72 | 5,06 | 4,18 | 3,64 | 3,22 | 2,82 | 2,50 | 2,25 | 2,04 | 1,87 | 1,72 | 1,60
| 2,00 | 11,6 | 10,5 | 9,33 | 8,22 | 7,24 | 6,40 | 5,68 | 4,56 | 3,98 | 3,55 | 3,18 | 2,82 | 2,54 | 2,31 | 2,11 | 1,95 | 1,81
Classe = 1 | 2,50 | 11,7 | 11,5 | 10,6 | 9,59 | 8,64 | 7,78 | 7,00 | 5,72 | 4,73 | 4,18 | 3,78 | 3,47 | 3,17 | 2,88 | 2,64 | 2,44 | 2,26
IPE AA 100 | 1,00 | 8,34 | 6,61 | 5,36 | 4,51 | 3,90 | 3,45 | 3,07 | 2,43 | 2,01 | 1,72 | 1,50 | 1,33 | 1,20 | 1,09 | 0,996 | 0,919 | 0,853 | 136
| 1,13 | 8,90 | 7,21 | 5,90 | 4,94 | 4,26 | 3,77 | 3,40 | 2,75 | 2,27 | 1,94 | 1,70 | 1,50 | 1,35 | 1,23 | 1,13 | 1,04 | 0,964
Mc,y,Rd = 11,3 | 1,35 | 9,69 | 8,12 | 6,77 | 5,71 | 4,90 | 4,29 | 3,87 | 3,26 | 2,72 | 2,32 | 2,03 | 1,80 | 1,62 | 1,47 | 1,34 | 1,24 | 1,15
Mc,z,Rd = 2,56 | 1,50 | 10,1 | 8,67 | 7,34 | 6,24 | 5,36 | 4,67 | 4,17 | 3,52 | 3,02 | 2,58 | 2,25 | 2,00 | 1,80 | 1,63 | 1,49 | 1,38 | 1,28
| 1,77 | 10,8 | 9,52 | 8,26 | 7,14 | 6,20 | 5,43 | 4,79 | 3,97 | 3,46 | 3,04 | 2,66 | 2,36 | 2,12 | 1,92 | 1,76 | 1,63 | 1,51
| 2,00 | 11,2 | 10,1 | 8,95 | 7,85 | 6,89 | 6,07 | 5,38 | 4,33 | 3,79 | 3,37 | 3,00 | 2,66 | 2,39 | 2,17 | 1,99 | 1,84 | 1,71
Classe = 1 | 2,50 | 11,3 | 11,1 | 10,2 | 9,18 | 8,25 | 7,40 | 6,65 | 5,41 | 4,46 | 3,97 | 3,60 | 3,29 | 2,99 | 2,72 | 2,49 | 2,30 | 2,13
IPE 80 | 1,00 | 5,99 | 4,88 | 4,06 | 3,48 | 3,04 | 2,71 | 2,45 | 1,97 | 1,64 | 1,40 | 1,23 | 1,09 | 0,980 | 0,890 | 0,816 | 0,753 | 0,699 | 80,1
| 1,13 | 6,40 | 5,32 | 4,46 | 3,82 | 3,32 | 2,96 | 2,68 | 2,23 | 1,85 | 1,59 | 1,39 | 1,23 | 1,11 | 1,01 | 0,922 | 0,851 | 0,790
Mc,y,Rd = 8,24 | 1,35 | 6,99 | 5,98 | 5,11 | 4,41 | 3,84 | 3,38 | 3,04 | 2,58 | 2,21 | 1,89 | 1,66 | 1,47 | 1,32 | 1,20 | 1,10 | 1,02 | 0,944
Mc,z,Rd = 2,06 | 1,50 | 7,32 | 6,38 | 5,53 | 4,80 | 4,20 | 3,70 | 3,29 | 2,79 | 2,44 | 2,10 | 1,84 | 1,63 | 1,47 | 1,34 | 1,22 | 1,13 | 1,05
| 1,77 | 7,80 | 6,99 | 6,19 | 5,47 | 4,83 | 4,29 | 3,83 | 3,14 | 2,75 | 2,45 | 2,17 | 1,93 | 1,73 | 1,58 | 1,44 | 1,33 | 1,24
| 2,00 | 8,12 | 7,42 | 6,68 | 5,98 | 5,34 | 4,78 | 4,29 | 3,50 | 3,00 | 2,68 | 2,43 | 2,18 | 1,96 | 1,78 | 1,63 | 1,51 | 1,40
Classe = 1 | 2,50 | 8,24 | 8,13 | 7,54 | 6,93 | 6,33 | 5,76 | 5,25 | 4,37 | 3,66 | 3,15 | 2,86 | 2,62 | 2,43 | 2,23 | 2,04 | 1,88 | 1,75
IPE A 80 | 1,00 | 4,70 | 3,70 | 3,02 | 2,55 | 2,22 | 1,96 | 1,71 | 1,36 | 1,13 | 0,965 | 0,843 | 0,749 | 0,673 | 0,612 | 0,561 | 0,517 | 0,480 | 64,4
| 1,13 | 5,05 | 4,05 | 3,31 | 2,79 | 2,42 | 2,15 | 1,93 | 1,53 | 1,27 | 1,09 | 0,953 | 0,846 | 0,761 | 0,691 | 0,633 | 0,585 | 0,543
Mc,y,Rd = 6,75 | 1,35 | 5,55 | 4,59 | 3,82 | 3,22 | 2,76 | 2,45 | 2,22 | 1,83 | 1,52 | 1,30 | 1,14 | 1,01 | 0,909 | 0,826 | 0,757 | 0,698 | 0,648
Mc,z,Rd = 1,67 | 1,50 | 5,83 | 4,93 | 4,15 | 3,52 | 3,03 | 2,64 | 2,39 | 2,02 | 1,69 | 1,45 | 1,26 | 1,12 | 1,01 | 0,918 | 0,841 | 0,776 | 0,720
| 1,77 | 6,25 | 5,45 | 4,70 | 4,05 | 3,51 | 3,06 | 2,70 | 2,28 | 1,99 | 1,71 | 1,49 | 1,33 | 1,19 | 1,08 | 0,992 | 0,916 | 0,850
| 2,00 | 6,54 | 5,83 | 5,11 | 4,47 | 3,91 | 3,43 | 3,04 | 2,49 | 2,18 | 1,93 | 1,69 | 1,50 | 1,35 | 1,22 | 1,12 | 1,03 | 0,960
Classe = 1 | 2,50 | 6,75 | 6,47 | 5,87 | 5,27 | 4,71 | 4,21 | 3,77 | 3,05 | 2,56 | 2,29 | 2,08 | 1,87 | 1,68 | 1,53 | 1,40 | 1,29 | 1,20
IPE AA 80 | 1,00 | 4,67 | 3,67 | 2,99 | 2,53 | 2,20 | 1,94 | 1,69 | 1,34 | 1,11 | 0,953 | 0,832 | 0,739 | 0,665 | 0,604 | 0,554 | 0,511 | 0,474 | 64,1
| 1,13 | 5,02 | 4,02 | 3,28 | 2,76 | 2,40 | 2,13 | 1,91 | 1,52 | 1,26 | 1,08 | 0,941 | 0,835 | 0,751 | 0,683 | 0,625 | 0,577 | 0,536
Mc,y,Rd = 6,71 | 1,35 | 5,51 | 4,56 | 3,78 | 3,19 | 2,73 | 2,42 | 2,19 | 1,81 | 1,50 | 1,29 | 1,12 | 0,998 | 0,898 | 0,816 | 0,747 | 0,690 | 0,640
Mc,z,Rd = 1,67 | 1,50 | 5,80 | 4,89 | 4,11 | 3,49 | 2,99 | 2,61 | 2,37 | 2,00 | 1,67 | 1,43 | 1,25 | 1,11 | 0,997 | 0,906 | 0,830 | 0,766 | 0,711
| 1,77 | 6,22 | 5,41 | 4,66 | 4,01 | 3,47 | 3,03 | 2,67 | 2,26 | 1,97 | 1,69 | 1,47 | 1,31 | 1,18 | 1,07 | 0,980 | 0,904 | 0,839
| 2,00 | 6,50 | 5,79 | 5,07 | 4,42 | 3,87 | 3,40 | 3,00 | 2,47 | 2,16 | 1,91 | 1,66 | 1,48 | 1,33 | 1,21 | 1,11 | 1,02 | 0,948
Classe = 1 | 2,50 | 6,71 | 6,43 | 5,82 | 5,22 | 4,67 | 4,17 | 3,73 | 3,01 | 2,53 | 2,27 | 2,05 | 1,85 | 1,66 | 1,51 | 1,38 | 1,28 | 1,19
(1) C1 est le coefficient dépendant du chargement et des appuis d'extrémités
La classification des sections présente s'applique aux éléments soumis à la flexion suivant l'axe y-y uniquement
Ces données ont été téléchargées du site Orange Book (http://orangebook.arcelormittal.com /fr-fr/valeurs-de-dimensionnement/francais-na/poutres/ipe/deversement/s355/) le 08/11/2023 à 11:55.
© 2023, SCI et ArcelorMittal Sections commerciales S.A. Ces données sont soumises aux mêmes conditions que celles définies par le site Orange Book (http://orangebook.arcelormittal.com/terms-conditions/)