## IPE-bending-S460-Eurocode3-Fran
Eurocode 3 - Annexes nationales français (EN 1993-1-1:2005, EN 10365)
Poutrelles I à ailes parallèles - IPE, Moment résistant au déversement pour: S460
Désignation du profilé | C1(1) | Moment résistant au déversement Mb,Rd (kNm)pour la longueur entre maintiens latéraux, L (m) | [16 empty] | Moment d'inertie Axe y-y
Résistance des sections transversales (kNm) | [18 empty] | Iy
Classification |  | 1,0 | 1,5 | 2,0 | 2,5 | 3,0 | 3,5 | 4,0 | 5,0 | 6,0 | 7,0 | 8,0 | 9,0 | 10,0 | 11,0 | 12,0 | 13,0 | 14,0 | cm4
IPE 750 x 220 | 1,00 | 3 770 | 3 610 | 3 430 | 3 240 | 3 040 | 2 840 | 2 620 | 2 210 | 1 860 | 1 590 | 1 380 | 1 210 | 1 080 | 977 | 893 | 823 | 763 | 278 000
| 1,13 | 3 770 | 3 700 | 3 550 | 3 380 | 3 210 | 3 020 | 2 820 | 2 420 | 2 050 | 1 750 | 1 510 | 1 330 | 1 190 | 1 080 | 985 | 908 | 843
Mc,y,Rd = 3 770 | 1,35 | 3 770 | 3 770 | 3 700 | 3 570 | 3 430 | 3 270 | 3 100 | 2 720 | 2 360 | 2 040 | 1 760 | 1 540 | 1 360 | 1 240 | 1 130 | 1 050 | 973
Mc,z,Rd = 512 | 1,50 | 3 770 | 3 770 | 3 770 | 3 680 | 3 550 | 3 410 | 3 250 | 2 900 | 2 550 | 2 220 | 1 930 | 1 700 | 1 500 | 1 340 | 1 230 | 1 140 | 1 060
| 1,77 | 3 770 | 3 770 | 3 770 | 3 770 | 3 720 | 3 610 | 3 480 | 3 180 | 2 850 | 2 530 | 2 230 | 1 970 | 1 750 | 1 560 | 1 400 | 1 290 | 1 200
| 2,00 | 3 770 | 3 770 | 3 770 | 3 770 | 3 770 | 3 740 | 3 640 | 3 380 | 3 080 | 2 760 | 2 470 | 2 200 | 1 960 | 1 760 | 1 580 | 1 430 | 1 320
Classe = 1 | 2,50 | 3 770 | 3 770 | 3 770 | 3 770 | 3 770 | 3 770 | 3 770 | 3 700 | 3 460 | 3 190 | 2 920 | 2 650 | 2 410 | 2 180 | 1 980 | 1 810 | 1 650
IPE 750 x 196 | 1,00 | 3 300 | 3 150 | 2 990 | 2 820 | 2 640 | 2 460 | 2 260 | 1 890 | 1 570 | 1 320 | 1 140 | 994 | 882 | 793 | 721 | 662 | 613 | 240 000
| 1,13 | 3 300 | 3 230 | 3 100 | 2 950 | 2 790 | 2 620 | 2 430 | 2 060 | 1 730 | 1 460 | 1 250 | 1 090 | 971 | 874 | 796 | 731 | 677
Mc,y,Rd = 3 300 | 1,35 | 3 300 | 3 300 | 3 230 | 3 120 | 2 990 | 2 840 | 2 680 | 2 330 | 2 000 | 1 700 | 1 450 | 1 260 | 1 110 | 1 000 | 917 | 844 | 782
Mc,z,Rd = 441 | 1,50 | 3 300 | 3 300 | 3 300 | 3 210 | 3 100 | 2 970 | 2 820 | 2 500 | 2 160 | 1 860 | 1 600 | 1 380 | 1 210 | 1 090 | 996 | 917 | 851
| 1,77 | 3 300 | 3 300 | 3 300 | 3 300 | 3 250 | 3 150 | 3 030 | 2 740 | 2 430 | 2 130 | 1 850 | 1 610 | 1 410 | 1 250 | 1 130 | 1 040 | 969
| 2,00 | 3 300 | 3 300 | 3 300 | 3 300 | 3 300 | 3 270 | 3 160 | 2 920 | 2 630 | 2 330 | 2 060 | 1 810 | 1 590 | 1 410 | 1 260 | 1 140 | 1 070
Classe = 1 | 2,50 | 3 300 | 3 300 | 3 300 | 3 300 | 3 300 | 3 300 | 3 300 | 3 210 | 2 980 | 2 720 | 2 450 | 2 200 | 1 970 | 1 760 | 1 580 | 1 430 | 1 290
IPE 750 x 173 | 1,00 | 2 860 | 2 720 | 2 580 | 2 430 | 2 270 | 2 100 | 1 920 | 1 580 | 1 300 | 1 090 | 925 | 802 | 708 | 633 | 574 | 525 | 480 | 206 000
| 1,13 | 2 860 | 2 800 | 2 680 | 2 540 | 2 400 | 2 240 | 2 070 | 1 730 | 1 440 | 1 200 | 1 010 | 882 | 780 | 699 | 633 | 580 | 535
Mc,y,Rd = 2 860 | 1,35 | 2 860 | 2 860 | 2 800 | 2 690 | 2 570 | 2 440 | 2 290 | 1 970 | 1 660 | 1 390 | 1 180 | 1 010 | 896 | 805 | 731 | 670 | 618
Mc,z,Rd = 373 | 1,50 | 2 860 | 2 860 | 2 860 | 2 770 | 2 670 | 2 550 | 2 410 | 2 110 | 1 800 | 1 530 | 1 290 | 1 110 | 971 | 874 | 794 | 729 | 673
| 1,77 | 2 860 | 2 860 | 2 860 | 2 860 | 2 800 | 2 710 | 2 600 | 2 330 | 2 040 | 1 760 | 1 500 | 1 290 | 1 120 | 992 | 904 | 830 | 768
| 2,00 | 2 860 | 2 860 | 2 860 | 2 860 | 2 860 | 2 820 | 2 720 | 2 480 | 2 210 | 1 940 | 1 680 | 1 450 | 1 260 | 1 100 | 992 | 913 | 846
Classe = 1 | 2,50 | 2 860 | 2 860 | 2 860 | 2 860 | 2 860 | 2 860 | 2 860 | 2 750 | 2 520 | 2 270 | 2 020 | 1 790 | 1 580 | 1 390 | 1 240 | 1 100 | 1 000
IPE 750 x 147 | 1,00 | 2 340 | 2 230 | 2 100 | 1 970 | 1 830 | 1 680 | 1 520 | 1 230 | 995 | 820 | 691 | 594 | 521 | 463 | 417 | 373 | 336 | 166 000
| 1,13 | 2 350 | 2 290 | 2 180 | 2 070 | 1 940 | 1 800 | 1 650 | 1 350 | 1 100 | 901 | 760 | 655 | 575 | 511 | 461 | 420 | 380
Mc,y,Rd = 2 350 | 1,35 | 2 350 | 2 350 | 2 280 | 2 190 | 2 090 | 1 960 | 1 830 | 1 540 | 1 270 | 1 050 | 871 | 752 | 662 | 590 | 533 | 485 | 446
Mc,z,Rd = 290 | 1,50 | 2 350 | 2 350 | 2 340 | 2 260 | 2 170 | 2 060 | 1 940 | 1 660 | 1 390 | 1 150 | 958 | 815 | 718 | 642 | 580 | 529 | 486
| 1,77 | 2 350 | 2 350 | 2 350 | 2 350 | 2 280 | 2 200 | 2 090 | 1 850 | 1 580 | 1 330 | 1 120 | 944 | 815 | 730 | 661 | 604 | 556
| 2,00 | 2 350 | 2 350 | 2 350 | 2 350 | 2 350 | 2 290 | 2 200 | 1 980 | 1 730 | 1 480 | 1 260 | 1 060 | 908 | 802 | 727 | 665 | 613
Classe = 2 | 2,50 | 2 350 | 2 350 | 2 350 | 2 350 | 2 350 | 2 350 | 2 350 | 2 210 | 2 000 | 1 760 | 1 530 | 1 320 | 1 140 | 992 | 864 | 790 | 730
IPE 750 x 134 | 1,00 | 2 130 | 2 020 | 1 910 | 1 790 | 1 660 | 1 520 | 1 370 | 1 100 | 889 | 729 | 611 | 524 | 457 | 405 | 361 | 321 | 289 | 151 000
| 1,13 | 2 140 | 2 080 | 1 980 | 1 880 | 1 760 | 1 620 | 1 490 | 1 210 | 982 | 800 | 672 | 577 | 504 | 447 | 402 | 363 | 326
Mc,y,Rd = 2 140 | 1,35 | 2 140 | 2 140 | 2 080 | 1 990 | 1 890 | 1 780 | 1 650 | 1 390 | 1 140 | 932 | 769 | 663 | 581 | 517 | 465 | 422 | 387
Mc,z,Rd = 262 | 1,50 | 2 140 | 2 140 | 2 120 | 2 050 | 1 970 | 1 870 | 1 750 | 1 500 | 1 240 | 1 020 | 845 | 719 | 631 | 562 | 506 | 460 | 422
| 1,77 | 2 140 | 2 140 | 2 140 | 2 140 | 2 070 | 1 990 | 1 900 | 1 670 | 1 420 | 1 190 | 988 | 826 | 717 | 640 | 577 | 526 | 483
| 2,00 | 2 140 | 2 140 | 2 140 | 2 140 | 2 140 | 2 080 | 2 000 | 1 790 | 1 550 | 1 320 | 1 110 | 934 | 790 | 703 | 635 | 579 | 532
Classe = 2 | 2,50 | 2 140 | 2 140 | 2 140 | 2 140 | 2 140 | 2 140 | 2 140 | 2 000 | 1 800 | 1 580 | 1 360 | 1 170 | 999 | 858 | 753 | 689 | 635
IPE V 600 | 1,00 | 2 420 | 2 290 | 2 150 | 2 010 | 1 860 | 1 720 | 1 570 | 1 320 | 1 120 | 968 | 852 | 762 | 690 | 631 | 583 | 542 | 507 | 142 000
| 1,13 | 2 450 | 2 360 | 2 240 | 2 110 | 1 980 | 1 840 | 1 700 | 1 450 | 1 240 | 1 070 | 936 | 836 | 759 | 695 | 642 | 597 | 559
Mc,y,Rd = 2 450 | 1,35 | 2 450 | 2 440 | 2 350 | 2 250 | 2 140 | 2 020 | 1 900 | 1 650 | 1 430 | 1 240 | 1 090 | 965 | 868 | 797 | 738 | 688 | 644
Mc,z,Rd = 359 | 1,50 | 2 450 | 2 450 | 2 410 | 2 330 | 2 230 | 2 120 | 2 010 | 1 770 | 1 550 | 1 360 | 1 200 | 1 060 | 949 | 863 | 800 | 746 | 700
| 1,77 | 2 450 | 2 450 | 2 450 | 2 440 | 2 360 | 2 270 | 2 170 | 1 960 | 1 750 | 1 560 | 1 380 | 1 240 | 1 110 | 1 000 | 910 | 847 | 795
| 2,00 | 2 450 | 2 450 | 2 450 | 2 450 | 2 440 | 2 370 | 2 290 | 2 100 | 1 900 | 1 710 | 1 540 | 1 380 | 1 250 | 1 130 | 1 030 | 940 | 872
Classe = 1 | 2,50 | 2 450 | 2 450 | 2 450 | 2 450 | 2 450 | 2 450 | 2 450 | 2 330 | 2 160 | 2 000 | 1 830 | 1 670 | 1 530 | 1 400 | 1 290 | 1 180 | 1 090
IPE O 600 | 1,00 | 2 030 | 1 910 | 1 790 | 1 660 | 1 530 | 1 400 | 1 270 | 1 040 | 872 | 745 | 650 | 577 | 519 | 473 | 435 | 404 | 376 | 118 000
| 1,13 | 2 060 | 1 970 | 1 870 | 1 750 | 1 630 | 1 510 | 1 380 | 1 150 | 962 | 819 | 713 | 634 | 572 | 522 | 480 | 445 | 416
Mc,y,Rd = 2 060 | 1,35 | 2 060 | 2 040 | 1 970 | 1 880 | 1 770 | 1 660 | 1 540 | 1 320 | 1 120 | 953 | 824 | 726 | 657 | 600 | 553 | 514 | 480
Mc,z,Rd = 294 | 1,50 | 2 060 | 2 060 | 2 020 | 1 940 | 1 850 | 1 750 | 1 640 | 1 420 | 1 220 | 1 050 | 906 | 793 | 711 | 651 | 601 | 558 | 522
| 1,77 | 2 060 | 2 060 | 2 060 | 2 030 | 1 960 | 1 880 | 1 780 | 1 580 | 1 380 | 1 210 | 1 060 | 928 | 822 | 738 | 682 | 635 | 595
| 2,00 | 2 060 | 2 060 | 2 060 | 2 060 | 2 040 | 1 970 | 1 890 | 1 700 | 1 510 | 1 340 | 1 180 | 1 040 | 928 | 830 | 748 | 697 | 654
Classe = 1 | 2,50 | 2 060 | 2 060 | 2 060 | 2 060 | 2 060 | 2 060 | 2 050 | 1 910 | 1 750 | 1 580 | 1 420 | 1 280 | 1 150 | 1 040 | 945 | 859 | 784
IPE 600 | 1,00 | 1 590 | 1 490 | 1 390 | 1 280 | 1 170 | 1 060 | 945 | 758 | 620 | 521 | 449 | 395 | 353 | 319 | 292 | 264 | 242 | 92 100
| 1,13 | 1 620 | 1 540 | 1 450 | 1 360 | 1 250 | 1 140 | 1 030 | 836 | 683 | 571 | 494 | 435 | 389 | 353 | 323 | 298 | 273
Mc,y,Rd = 1 620 | 1,35 | 1 620 | 1 600 | 1 530 | 1 460 | 1 370 | 1 270 | 1 160 | 963 | 795 | 662 | 565 | 500 | 448 | 407 | 373 | 345 | 321
Mc,z,Rd = 224 | 1,50 | 1 620 | 1 620 | 1 580 | 1 510 | 1 430 | 1 340 | 1 240 | 1 040 | 870 | 728 | 617 | 542 | 486 | 442 | 405 | 375 | 349
| 1,77 | 1 620 | 1 620 | 1 620 | 1 590 | 1 520 | 1 450 | 1 360 | 1 180 | 1 000 | 847 | 722 | 620 | 552 | 503 | 462 | 428 | 399
| 2,00 | 1 620 | 1 620 | 1 620 | 1 620 | 1 580 | 1 520 | 1 440 | 1 270 | 1 100 | 945 | 811 | 701 | 610 | 552 | 508 | 471 | 439
Classe = 1 | 2,50 | 1 620 | 1 620 | 1 620 | 1 620 | 1 620 | 1 620 | 1 580 | 1 450 | 1 290 | 1 140 | 998 | 876 | 771 | 682 | 606 | 559 | 523
IPE A 600 | 1,00 | 1 420 | 1 340 | 1 250 | 1 150 | 1 050 | 946 | 845 | 673 | 547 | 457 | 391 | 342 | 304 | 275 | 247 | 223 | 204 | 82 900
| 1,13 | 1 440 | 1 380 | 1 300 | 1 220 | 1 120 | 1 020 | 923 | 743 | 603 | 501 | 430 | 377 | 336 | 303 | 277 | 252 | 230
Mc,y,Rd = 1 440 | 1,35 | 1 440 | 1 430 | 1 370 | 1 300 | 1 220 | 1 140 | 1 040 | 857 | 701 | 579 | 493 | 433 | 387 | 350 | 319 | 295 | 274
Mc,z,Rd = 203 | 1,50 | 1 440 | 1 440 | 1 410 | 1 350 | 1 280 | 1 200 | 1 110 | 929 | 768 | 637 | 535 | 470 | 420 | 380 | 348 | 321 | 298
| 1,77 | 1 440 | 1 440 | 1 440 | 1 420 | 1 360 | 1 300 | 1 220 | 1 050 | 883 | 742 | 626 | 533 | 477 | 433 | 396 | 366 | 340
| 2,00 | 1 440 | 1 440 | 1 440 | 1 440 | 1 420 | 1 360 | 1 290 | 1 140 | 974 | 828 | 705 | 603 | 523 | 475 | 436 | 403 | 375
Classe = 2 | 2,50 | 1 440 | 1 440 | 1 440 | 1 440 | 1 440 | 1 440 | 1 420 | 1 290 | 1 140 | 1 000 | 870 | 756 | 660 | 579 | 517 | 479 | 447
IPE V 550 | 1,00 | 1 900 | 1 790 | 1 670 | 1 550 | 1 430 | 1 310 | 1 190 | 995 | 843 | 729 | 642 | 575 | 521 | 477 | 441 | 410 | 384 | 102 000
| 1,13 | 1 930 | 1 840 | 1 750 | 1 640 | 1 530 | 1 410 | 1 300 | 1 100 | 930 | 803 | 704 | 631 | 573 | 526 | 486 | 453 | 424
Mc,y,Rd = 1 930 | 1,35 | 1 930 | 1 920 | 1 840 | 1 760 | 1 660 | 1 560 | 1 450 | 1 250 | 1 080 | 933 | 817 | 723 | 657 | 604 | 559 | 521 | 489
Mc,z,Rd = 291 | 1,50 | 1 930 | 1 930 | 1 890 | 1 820 | 1 730 | 1 640 | 1 540 | 1 350 | 1 170 | 1 020 | 898 | 795 | 710 | 654 | 606 | 566 | 531
| 1,77 | 1 930 | 1 930 | 1 930 | 1 910 | 1 840 | 1 760 | 1 680 | 1 500 | 1 330 | 1 180 | 1 040 | 928 | 832 | 750 | 687 | 643 | 604
| 2,00 | 1 930 | 1 930 | 1 930 | 1 930 | 1 910 | 1 850 | 1 780 | 1 610 | 1 450 | 1 300 | 1 160 | 1 040 | 937 | 847 | 769 | 704 | 662
Classe = 1 | 2,50 | 1 930 | 1 930 | 1 930 | 1 930 | 1 930 | 1 930 | 1 930 | 1 800 | 1 670 | 1 530 | 1 390 | 1 270 | 1 160 | 1 060 | 967 | 888 | 817
IPE O 550 | 1,00 | 1 470 | 1 380 | 1 290 | 1 180 | 1 080 | 976 | 877 | 711 | 589 | 501 | 436 | 386 | 348 | 317 | 291 | 266 | 245 | 79 200
| 1,13 | 1 500 | 1 420 | 1 340 | 1 250 | 1 160 | 1 060 | 958 | 784 | 650 | 549 | 479 | 425 | 383 | 349 | 321 | 298 | 276
Mc,y,Rd = 1 500 | 1,35 | 1 500 | 1 480 | 1 420 | 1 350 | 1 260 | 1 170 | 1 080 | 903 | 755 | 638 | 547 | 488 | 440 | 402 | 370 | 344 | 321
Mc,z,Rd = 221 | 1,50 | 1 500 | 1 500 | 1 460 | 1 400 | 1 320 | 1 240 | 1 150 | 979 | 826 | 701 | 601 | 528 | 478 | 437 | 403 | 374 | 349
| 1,77 | 1 500 | 1 500 | 1 500 | 1 470 | 1 410 | 1 340 | 1 260 | 1 100 | 947 | 813 | 703 | 612 | 541 | 496 | 458 | 426 | 398
| 2,00 | 1 500 | 1 500 | 1 500 | 1 500 | 1 470 | 1 410 | 1 340 | 1 190 | 1 040 | 905 | 788 | 690 | 609 | 543 | 503 | 468 | 438
Classe = 1 | 2,50 | 1 500 | 1 500 | 1 500 | 1 500 | 1 500 | 1 500 | 1 470 | 1 350 | 1 220 | 1 080 | 964 | 857 | 764 | 684 | 615 | 555 | 520
IPE 550 | 1,00 | 1 250 | 1 170 | 1 090 | 999 | 905 | 810 | 721 | 575 | 471 | 396 | 342 | 301 | 270 | 245 | 220 | 200 | 183 | 67 100
| 1,13 | 1 280 | 1 210 | 1 140 | 1 060 | 971 | 879 | 790 | 635 | 518 | 435 | 376 | 332 | 298 | 270 | 248 | 226 | 207
Mc,y,Rd = 1 280 | 1,35 | 1 280 | 1 260 | 1 210 | 1 140 | 1 060 | 980 | 895 | 734 | 602 | 501 | 431 | 382 | 343 | 312 | 286 | 265 | 247
Mc,z,Rd = 184 | 1,50 | 1 280 | 1 280 | 1 240 | 1 180 | 1 120 | 1 040 | 958 | 798 | 660 | 551 | 466 | 414 | 372 | 339 | 311 | 288 | 269
| 1,77 | 1 280 | 1 280 | 1 280 | 1 250 | 1 190 | 1 130 | 1 060 | 903 | 761 | 642 | 545 | 469 | 423 | 386 | 355 | 329 | 307
| 2,00 | 1 280 | 1 280 | 1 280 | 1 280 | 1 240 | 1 190 | 1 120 | 982 | 841 | 718 | 614 | 529 | 463 | 423 | 390 | 362 | 338
Classe = 1 | 2,50 | 1 280 | 1 280 | 1 280 | 1 280 | 1 280 | 1 280 | 1 240 | 1 120 | 994 | 870 | 759 | 664 | 583 | 515 | 462 | 430 | 402
IPE A 550 | 1,00 | 1 110 | 1 040 | 970 | 890 | 805 | 719 | 639 | 506 | 410 | 343 | 294 | 258 | 230 | 206 | 184 | 167 | 152 | 60 000
| 1,13 | 1 140 | 1 080 | 1 020 | 943 | 863 | 781 | 700 | 558 | 451 | 376 | 324 | 284 | 254 | 230 | 208 | 188 | 172
Mc,y,Rd = 1 140 | 1,35 | 1 140 | 1 120 | 1 070 | 1 020 | 946 | 871 | 793 | 645 | 525 | 432 | 371 | 327 | 292 | 265 | 242 | 224 | 206
Mc,z,Rd = 167 | 1,50 | 1 140 | 1 140 | 1 100 | 1 050 | 993 | 923 | 849 | 702 | 575 | 475 | 402 | 355 | 318 | 288 | 264 | 243 | 227
| 1,77 | 1 140 | 1 140 | 1 140 | 1 110 | 1 060 | 1 000 | 935 | 795 | 664 | 554 | 466 | 402 | 361 | 328 | 301 | 278 | 259
| 2,00 | 1 140 | 1 140 | 1 140 | 1 140 | 1 110 | 1 060 | 997 | 866 | 735 | 621 | 526 | 449 | 396 | 360 | 331 | 306 | 285
Classe = 2 | 2,50 | 1 140 | 1 140 | 1 140 | 1 140 | 1 140 | 1 140 | 1 100 | 991 | 871 | 756 | 652 | 565 | 491 | 430 | 392 | 364 | 340
IPE V 500 | 1,00 | 1 420 | 1 340 | 1 250 | 1 150 | 1 060 | 960 | 871 | 720 | 608 | 524 | 462 | 413 | 374 | 343 | 317 | 295 | 273 | 70 700
| 1,13 | 1 460 | 1 380 | 1 300 | 1 220 | 1 130 | 1 040 | 949 | 793 | 670 | 576 | 506 | 454 | 412 | 378 | 349 | 325 | 305
Mc,y,Rd = 1 460 | 1,35 | 1 460 | 1 440 | 1 380 | 1 310 | 1 230 | 1 150 | 1 070 | 910 | 777 | 670 | 584 | 519 | 472 | 434 | 402 | 375 | 351
Mc,z,Rd = 233 | 1,50 | 1 460 | 1 460 | 1 420 | 1 360 | 1 290 | 1 220 | 1 140 | 984 | 848 | 735 | 642 | 567 | 511 | 471 | 436 | 407 | 382
| 1,77 | 1 460 | 1 460 | 1 460 | 1 430 | 1 370 | 1 310 | 1 240 | 1 100 | 967 | 848 | 747 | 662 | 591 | 532 | 495 | 462 | 434
| 2,00 | 1 460 | 1 460 | 1 460 | 1 460 | 1 430 | 1 380 | 1 320 | 1 190 | 1 060 | 939 | 834 | 744 | 667 | 600 | 543 | 507 | 477
Classe = 1 | 2,50 | 1 460 | 1 460 | 1 460 | 1 460 | 1 460 | 1 460 | 1 440 | 1 340 | 1 220 | 1 110 | 1 010 | 913 | 828 | 753 | 686 | 628 | 576
IPE O 500 | 1,00 | 1 170 | 1 100 | 1 020 | 935 | 848 | 763 | 684 | 554 | 459 | 392 | 342 | 304 | 274 | 250 | 228 | 208 | 191 | 57 800
| 1,13 | 1 200 | 1 140 | 1 070 | 991 | 910 | 828 | 748 | 611 | 506 | 429 | 375 | 334 | 302 | 275 | 254 | 235 | 216
Mc,y,Rd = 1 200 | 1,35 | 1 200 | 1 180 | 1 130 | 1 070 | 998 | 923 | 846 | 704 | 588 | 497 | 429 | 383 | 347 | 317 | 293 | 272 | 254
Mc,z,Rd = 188 | 1,50 | 1 200 | 1 200 | 1 160 | 1 110 | 1 050 | 978 | 905 | 764 | 643 | 546 | 469 | 415 | 376 | 344 | 318 | 296 | 277
| 1,77 | 1 200 | 1 200 | 1 200 | 1 170 | 1 120 | 1 060 | 996 | 863 | 739 | 634 | 548 | 477 | 426 | 391 | 362 | 337 | 315
| 2,00 | 1 200 | 1 200 | 1 200 | 1 200 | 1 170 | 1 120 | 1 060 | 936 | 815 | 707 | 615 | 539 | 475 | 428 | 397 | 370 | 347
Classe = 1 | 2,50 | 1 200 | 1 200 | 1 200 | 1 200 | 1 200 | 1 200 | 1 170 | 1 070 | 957 | 851 | 755 | 671 | 598 | 535 | 481 | 438 | 411
IPE 500 | 1,00 | 982 | 917 | 848 | 774 | 697 | 621 | 551 | 438 | 358 | 302 | 261 | 231 | 207 | 185 | 167 | 151 | 139 | 48 200
| 1,13 | 1 000 | 949 | 889 | 822 | 749 | 675 | 604 | 483 | 393 | 332 | 287 | 254 | 228 | 208 | 188 | 171 | 157
Mc,y,Rd = 1 010 | 1,35 | 1 010 | 991 | 944 | 888 | 824 | 756 | 686 | 559 | 457 | 379 | 330 | 292 | 263 | 239 | 220 | 204 | 188
Mc,z,Rd = 155 | 1,50 | 1 010 | 1 010 | 973 | 924 | 867 | 803 | 736 | 609 | 501 | 417 | 357 | 317 | 285 | 260 | 239 | 222 | 207
| 1,77 | 1 010 | 1 010 | 1 010 | 976 | 930 | 875 | 815 | 691 | 579 | 487 | 413 | 359 | 324 | 296 | 273 | 253 | 236
| 2,00 | 1 010 | 1 010 | 1 010 | 1 010 | 972 | 924 | 871 | 754 | 642 | 545 | 466 | 401 | 355 | 325 | 300 | 278 | 260
Classe = 1 | 2,50 | 1 010 | 1 010 | 1 010 | 1 010 | 1 010 | 1 000 | 964 | 867 | 763 | 665 | 578 | 504 | 442 | 390 | 355 | 331 | 310
IPE A 500 | 1,00 | 872 | 815 | 753 | 687 | 618 | 549 | 485 | 382 | 310 | 259 | 223 | 196 | 174 | 154 | 138 | 125 | 114 | 42 900
| 1,13 | 891 | 843 | 790 | 730 | 664 | 597 | 532 | 421 | 340 | 285 | 245 | 216 | 193 | 174 | 156 | 141 | 129
Mc,y,Rd = 895 | 1,35 | 895 | 880 | 838 | 788 | 731 | 669 | 605 | 488 | 395 | 325 | 282 | 248 | 222 | 202 | 185 | 169 | 154
Mc,z,Rd = 139 | 1,50 | 895 | 895 | 864 | 820 | 769 | 711 | 650 | 532 | 433 | 357 | 305 | 269 | 242 | 219 | 201 | 186 | 172
| 1,77 | 895 | 895 | 895 | 866 | 824 | 774 | 719 | 605 | 502 | 417 | 349 | 306 | 275 | 250 | 229 | 212 | 198
| 2,00 | 895 | 895 | 895 | 895 | 862 | 819 | 769 | 661 | 557 | 468 | 395 | 336 | 301 | 274 | 252 | 234 | 218
Classe = 1 | 2,50 | 895 | 895 | 895 | 895 | 895 | 891 | 853 | 762 | 664 | 572 | 492 | 424 | 368 | 325 | 299 | 278 | 260
IPE V 450 | 1,00 | 1 030 | 962 | 893 | 820 | 745 | 673 | 607 | 498 | 419 | 361 | 318 | 284 | 258 | 236 | 217 | 199 | 183 | 46 200
| 1,13 | 1 050 | 996 | 935 | 869 | 800 | 730 | 663 | 549 | 461 | 395 | 348 | 312 | 284 | 260 | 241 | 224 | 207
Mc,y,Rd = 1 060 | 1,35 | 1 060 | 1 040 | 992 | 938 | 877 | 813 | 750 | 632 | 535 | 459 | 398 | 358 | 325 | 299 | 277 | 258 | 242
Mc,z,Rd = 179 | 1,50 | 1 060 | 1 060 | 1 020 | 975 | 921 | 862 | 801 | 685 | 585 | 503 | 438 | 387 | 352 | 324 | 301 | 280 | 263
| 1,77 | 1 060 | 1 060 | 1 060 | 1 030 | 985 | 935 | 881 | 771 | 670 | 583 | 510 | 450 | 400 | 367 | 341 | 319 | 299
| 2,00 | 1 060 | 1 060 | 1 060 | 1 060 | 1 030 | 985 | 937 | 836 | 737 | 648 | 572 | 507 | 452 | 405 | 374 | 350 | 329
Classe = 1 | 2,50 | 1 060 | 1 060 | 1 060 | 1 060 | 1 060 | 1 060 | 1 030 | 948 | 861 | 775 | 697 | 627 | 565 | 511 | 464 | 422 | 389
IPE O 450 | 1,00 | 913 | 852 | 788 | 720 | 650 | 583 | 522 | 422 | 352 | 301 | 264 | 235 | 213 | 194 | 175 | 160 | 147 | 40 900
| 1,13 | 934 | 883 | 827 | 765 | 699 | 634 | 571 | 466 | 387 | 330 | 290 | 259 | 234 | 214 | 198 | 181 | 167
Mc,y,Rd = 941 | 1,35 | 941 | 922 | 878 | 827 | 769 | 709 | 648 | 538 | 449 | 381 | 331 | 297 | 269 | 247 | 228 | 212 | 199
Mc,z,Rd = 157 | 1,50 | 941 | 941 | 906 | 861 | 809 | 753 | 695 | 585 | 492 | 418 | 360 | 321 | 292 | 268 | 248 | 231 | 216
| 1,77 | 941 | 941 | 941 | 910 | 868 | 819 | 767 | 662 | 567 | 486 | 421 | 367 | 330 | 304 | 282 | 263 | 246
| 2,00 | 941 | 941 | 941 | 941 | 907 | 865 | 819 | 720 | 626 | 543 | 473 | 415 | 366 | 333 | 309 | 288 | 271
Classe = 1 | 2,50 | 941 | 941 | 941 | 941 | 941 | 940 | 905 | 824 | 737 | 655 | 581 | 517 | 461 | 413 | 372 | 341 | 321
IPE 450 | 1,00 | 757 | 705 | 648 | 588 | 526 | 466 | 412 | 328 | 269 | 228 | 198 | 176 | 156 | 139 | 126 | 114 | 105 | 33 700
| 1,13 | 775 | 731 | 681 | 626 | 567 | 508 | 453 | 361 | 295 | 250 | 218 | 193 | 174 | 157 | 142 | 129 | 119
Mc,y,Rd = 783 | 1,35 | 783 | 765 | 725 | 679 | 627 | 572 | 517 | 419 | 342 | 286 | 250 | 222 | 200 | 183 | 169 | 154 | 142
Mc,z,Rd = 127 | 1,50 | 783 | 782 | 749 | 708 | 661 | 609 | 556 | 457 | 375 | 313 | 270 | 241 | 218 | 199 | 183 | 170 | 158
| 1,77 | 783 | 783 | 782 | 751 | 712 | 666 | 618 | 520 | 435 | 365 | 310 | 273 | 247 | 226 | 209 | 194 | 181
| 2,00 | 783 | 783 | 783 | 779 | 746 | 706 | 662 | 569 | 483 | 410 | 350 | 301 | 271 | 248 | 229 | 213 | 200
Classe = 1 | 2,50 | 783 | 783 | 783 | 783 | 783 | 772 | 738 | 659 | 577 | 501 | 435 | 380 | 333 | 294 | 272 | 253 | 237
IPE A 450 | 1,00 | 666 | 619 | 570 | 516 | 461 | 407 | 358 | 282 | 229 | 193 | 166 | 147 | 128 | 114 | 102 | 92,8 | 85,0 | 29 800
| 1,13 | 681 | 642 | 599 | 550 | 497 | 444 | 394 | 310 | 251 | 212 | 183 | 162 | 145 | 128 | 115 | 105 | 96,1
Mc,y,Rd = 687 | 1,35 | 687 | 672 | 637 | 596 | 549 | 499 | 449 | 360 | 291 | 242 | 210 | 186 | 167 | 152 | 138 | 125 | 115
Mc,z,Rd = 113 | 1,50 | 687 | 687 | 658 | 622 | 579 | 532 | 484 | 393 | 319 | 263 | 227 | 202 | 181 | 165 | 152 | 139 | 128
| 1,77 | 687 | 687 | 687 | 659 | 624 | 583 | 538 | 449 | 370 | 307 | 257 | 229 | 206 | 188 | 173 | 160 | 150
| 2,00 | 687 | 687 | 687 | 684 | 654 | 618 | 578 | 492 | 412 | 345 | 291 | 250 | 226 | 206 | 190 | 176 | 165
Classe = 1 | 2,50 | 687 | 687 | 687 | 687 | 687 | 676 | 645 | 571 | 495 | 424 | 364 | 314 | 272 | 244 | 225 | 210 | 196
IPE V 400 | 1,00 | 747 | 695 | 642 | 585 | 529 | 475 | 427 | 350 | 294 | 254 | 224 | 201 | 183 | 167 | 151 | 139 | 128 | 30 100
| 1,13 | 765 | 721 | 674 | 623 | 569 | 517 | 468 | 385 | 323 | 278 | 246 | 221 | 201 | 185 | 171 | 157 | 144
Mc,y,Rd = 773 | 1,35 | 773 | 755 | 718 | 675 | 628 | 579 | 531 | 445 | 375 | 321 | 281 | 253 | 231 | 212 | 197 | 184 | 173
Mc,z,Rd = 140 | 1,50 | 773 | 773 | 741 | 703 | 661 | 615 | 569 | 483 | 411 | 353 | 307 | 274 | 250 | 230 | 214 | 200 | 187
| 1,77 | 773 | 773 | 773 | 744 | 709 | 670 | 629 | 547 | 472 | 410 | 358 | 315 | 283 | 261 | 243 | 227 | 213
| 2,00 | 773 | 773 | 773 | 772 | 742 | 708 | 671 | 594 | 521 | 457 | 402 | 355 | 317 | 285 | 266 | 249 | 234
Classe = 1 | 2,50 | 773 | 773 | 773 | 773 | 773 | 771 | 743 | 679 | 613 | 549 | 492 | 441 | 397 | 358 | 325 | 295 | 277
IPE O 400 | 1,00 | 667 | 620 | 570 | 518 | 465 | 415 | 370 | 300 | 250 | 215 | 189 | 169 | 152 | 136 | 123 | 113 | 104 | 26 800
| 1,13 | 683 | 643 | 599 | 552 | 502 | 452 | 406 | 330 | 274 | 235 | 207 | 185 | 168 | 154 | 140 | 128 | 118
Mc,y,Rd = 691 | 1,35 | 691 | 674 | 639 | 598 | 554 | 508 | 462 | 382 | 318 | 270 | 237 | 213 | 193 | 177 | 164 | 152 | 140
Mc,z,Rd = 124 | 1,50 | 691 | 689 | 660 | 625 | 584 | 541 | 497 | 416 | 349 | 296 | 256 | 230 | 209 | 192 | 178 | 166 | 156
| 1,77 | 691 | 691 | 690 | 662 | 629 | 591 | 551 | 472 | 402 | 345 | 298 | 260 | 237 | 218 | 203 | 189 | 177
| 2,00 | 691 | 691 | 691 | 687 | 659 | 626 | 590 | 515 | 446 | 385 | 335 | 294 | 259 | 239 | 222 | 208 | 195
Classe = 1 | 2,50 | 691 | 691 | 691 | 691 | 691 | 684 | 656 | 593 | 528 | 468 | 414 | 367 | 327 | 293 | 263 | 245 | 231
IPE 400 | 1,00 | 579 | 536 | 491 | 443 | 394 | 349 | 308 | 246 | 203 | 173 | 151 | 135 | 119 | 106 | 95,9 | 87,6 | 80,6 | 23 100
| 1,13 | 593 | 557 | 517 | 473 | 426 | 381 | 339 | 271 | 222 | 190 | 167 | 149 | 134 | 120 | 108 | 98,9 | 91,1
Mc,y,Rd = 601 | 1,35 | 601 | 584 | 552 | 515 | 473 | 430 | 388 | 314 | 258 | 217 | 191 | 170 | 154 | 141 | 129 | 118 | 109
Mc,z,Rd = 105 | 1,50 | 601 | 598 | 571 | 538 | 500 | 459 | 418 | 343 | 283 | 237 | 206 | 185 | 168 | 154 | 142 | 131 | 121
| 1,77 | 601 | 601 | 598 | 572 | 540 | 504 | 466 | 392 | 328 | 276 | 236 | 209 | 190 | 174 | 161 | 150 | 141
| 2,00 | 601 | 601 | 601 | 594 | 567 | 535 | 501 | 429 | 364 | 310 | 266 | 230 | 208 | 191 | 177 | 165 | 155
Classe = 1 | 2,50 | 601 | 601 | 601 | 601 | 601 | 588 | 560 | 499 | 437 | 380 | 331 | 290 | 255 | 226 | 210 | 196 | 184
IPE A 400 | 1,00 | 507 | 470 | 430 | 387 | 343 | 302 | 265 | 209 | 171 | 145 | 126 | 110 | 96,2 | 85,7 | 77,3 | 70,4 | 64,7 | 20 300
| 1,13 | 519 | 488 | 452 | 413 | 371 | 330 | 292 | 230 | 188 | 159 | 139 | 123 | 109 | 96,8 | 87,3 | 79,5 | 73,1
Mc,y,Rd = 526 | 1,35 | 526 | 511 | 483 | 450 | 412 | 373 | 334 | 267 | 216 | 182 | 159 | 141 | 128 | 116 | 104 | 95,0 | 87,3
Mc,z,Rd = 92,9 | 1,50 | 526 | 524 | 500 | 470 | 436 | 398 | 361 | 292 | 238 | 197 | 172 | 153 | 138 | 126 | 116 | 106 | 97,0
| 1,77 | 526 | 526 | 523 | 500 | 471 | 438 | 403 | 334 | 276 | 229 | 194 | 174 | 157 | 144 | 133 | 123 | 114
| 2,00 | 526 | 526 | 526 | 520 | 495 | 466 | 434 | 367 | 308 | 258 | 218 | 190 | 172 | 158 | 146 | 136 | 127
Classe = 1 | 2,50 | 526 | 526 | 526 | 526 | 526 | 512 | 487 | 429 | 371 | 318 | 273 | 236 | 206 | 187 | 173 | 161 | 151
IPE O 360 | 1,00 | 524 | 485 | 444 | 401 | 358 | 319 | 284 | 231 | 193 | 166 | 147 | 132 | 117 | 105 | 95,3 | 87,3 | 80,5 | 19 000
| 1,13 | 537 | 504 | 468 | 428 | 388 | 348 | 312 | 254 | 211 | 182 | 161 | 145 | 132 | 119 | 108 | 98,7 | 91,0
Mc,y,Rd = 546 | 1,35 | 546 | 529 | 500 | 466 | 430 | 392 | 356 | 294 | 245 | 208 | 184 | 166 | 151 | 139 | 129 | 118 | 109
Mc,z,Rd = 104 | 1,50 | 546 | 542 | 517 | 487 | 454 | 419 | 384 | 320 | 269 | 228 | 199 | 179 | 164 | 151 | 140 | 130 | 121
| 1,77 | 546 | 546 | 542 | 518 | 490 | 459 | 427 | 365 | 310 | 266 | 230 | 202 | 185 | 171 | 159 | 148 | 139
| 2,00 | 546 | 546 | 546 | 539 | 515 | 488 | 458 | 399 | 344 | 298 | 259 | 227 | 202 | 187 | 174 | 163 | 153
Classe = 1 | 2,50 | 546 | 546 | 546 | 546 | 546 | 535 | 512 | 461 | 410 | 362 | 320 | 284 | 253 | 227 | 205 | 192 | 181
IPE 360 | 1,00 | 449 | 414 | 377 | 338 | 299 | 263 | 233 | 186 | 154 | 132 | 115 | 101 | 89,1 | 79,8 | 72,2 | 66,0 | 60,8 | 16 300
| 1,13 | 460 | 431 | 398 | 362 | 324 | 288 | 256 | 204 | 168 | 144 | 127 | 113 | 101 | 90,1 | 81,6 | 74,6 | 68,7
Mc,y,Rd = 469 | 1,35 | 469 | 453 | 426 | 395 | 361 | 326 | 293 | 237 | 194 | 165 | 145 | 130 | 118 | 108 | 97,5 | 89,1 | 82,1
Mc,z,Rd = 87,9 | 1,50 | 469 | 464 | 442 | 414 | 383 | 349 | 317 | 259 | 213 | 178 | 157 | 141 | 128 | 118 | 108 | 99,1 | 91,3
| 1,77 | 469 | 469 | 463 | 441 | 415 | 385 | 355 | 296 | 247 | 208 | 177 | 160 | 145 | 134 | 124 | 115 | 108
| 2,00 | 469 | 469 | 469 | 460 | 437 | 411 | 382 | 326 | 275 | 234 | 200 | 174 | 159 | 147 | 136 | 127 | 119
Classe = 1 | 2,50 | 469 | 469 | 469 | 469 | 469 | 453 | 431 | 381 | 332 | 288 | 250 | 219 | 192 | 173 | 161 | 150 | 141
IPE A 360 | 1,00 | 400 | 369 | 336 | 300 | 265 | 232 | 204 | 161 | 132 | 112 | 97,7 | 84,2 | 73,9 | 66,0 | 59,6 | 54,4 | 50,0 | 14 500
| 1,13 | 410 | 384 | 354 | 321 | 287 | 254 | 224 | 177 | 145 | 123 | 108 | 95,1 | 83,6 | 74,6 | 67,4 | 61,5 | 56,5
Mc,y,Rd = 417 | 1,35 | 417 | 403 | 379 | 351 | 320 | 288 | 257 | 205 | 166 | 141 | 123 | 110 | 99,7 | 89,1 | 80,5 | 73,4 | 67,6
Mc,z,Rd = 79,1 | 1,50 | 417 | 413 | 393 | 368 | 339 | 308 | 278 | 224 | 182 | 152 | 134 | 119 | 108 | 99,0 | 89,4 | 81,6 | 75,1
| 1,77 | 417 | 417 | 413 | 392 | 368 | 341 | 312 | 257 | 212 | 176 | 151 | 135 | 123 | 113 | 104 | 96,3 | 88,6
| 2,00 | 417 | 417 | 417 | 409 | 388 | 363 | 337 | 283 | 237 | 198 | 168 | 148 | 135 | 124 | 114 | 107 | 99,9
Classe = 1 | 2,50 | 417 | 417 | 417 | 417 | 417 | 402 | 380 | 333 | 286 | 245 | 211 | 182 | 159 | 146 | 135 | 126 | 119
IPE O 330 | 1,00 | 413 | 380 | 345 | 309 | 274 | 243 | 216 | 175 | 147 | 127 | 112 | 99,6 | 88,3 | 79,4 | 72,1 | 66,1 | 61,0 | 13 900
| 1,13 | 424 | 396 | 365 | 331 | 298 | 266 | 237 | 192 | 161 | 139 | 123 | 111 | 99,8 | 89,7 | 81,5 | 74,7 | 69,0
Mc,y,Rd = 434 | 1,35 | 434 | 417 | 392 | 363 | 332 | 301 | 272 | 223 | 186 | 159 | 141 | 127 | 116 | 107 | 97,3 | 89,2 | 82,4
Mc,z,Rd = 85,1 | 1,50 | 434 | 428 | 406 | 380 | 352 | 322 | 294 | 243 | 204 | 173 | 152 | 137 | 126 | 116 | 107 | 99,1 | 91,5
| 1,77 | 434 | 434 | 427 | 406 | 382 | 356 | 329 | 278 | 236 | 201 | 174 | 155 | 142 | 131 | 122 | 114 | 107
| 2,00 | 434 | 434 | 434 | 424 | 403 | 379 | 354 | 306 | 262 | 226 | 196 | 172 | 156 | 144 | 134 | 125 | 118
Classe = 1 | 2,50 | 434 | 434 | 434 | 434 | 434 | 419 | 399 | 356 | 314 | 276 | 244 | 216 | 192 | 172 | 158 | 148 | 140
IPE 330 | 1,00 | 350 | 321 | 290 | 257 | 225 | 197 | 174 | 139 | 115 | 98,9 | 86,2 | 74,8 | 66,1 | 59,3 | 53,8 | 49,3 | 45,4 | 11 800
| 1,13 | 360 | 335 | 307 | 276 | 245 | 216 | 191 | 152 | 126 | 109 | 95,6 | 84,5 | 74,7 | 67,0 | 60,8 | 55,7 | 51,3
Mc,y,Rd = 370 | 1,35 | 370 | 354 | 330 | 304 | 275 | 246 | 220 | 176 | 144 | 124 | 109 | 98,3 | 89,3 | 80,1 | 72,6 | 66,5 | 61,3
Mc,z,Rd = 70,8 | 1,50 | 370 | 363 | 343 | 319 | 292 | 265 | 238 | 193 | 158 | 134 | 119 | 106 | 96,9 | 89,0 | 80,7 | 73,9 | 68,1
| 1,77 | 370 | 370 | 362 | 342 | 319 | 294 | 269 | 222 | 184 | 155 | 134 | 121 | 110 | 101 | 93,9 | 87,2 | 80,4
| 2,00 | 370 | 370 | 370 | 358 | 338 | 315 | 291 | 245 | 206 | 174 | 149 | 132 | 121 | 111 | 103 | 96,4 | 90,6
Classe = 1 | 2,50 | 370 | 370 | 370 | 370 | 368 | 350 | 331 | 289 | 250 | 215 | 186 | 163 | 143 | 131 | 122 | 114 | 107
IPE A 330 | 1,00 | 306 | 280 | 252 | 222 | 193 | 168 | 146 | 116 | 95,2 | 81,2 | 68,9 | 59,6 | 52,5 | 47,0 | 42,5 | 38,9 | 35,8 | 10 200
| 1,13 | 314 | 292 | 267 | 239 | 210 | 184 | 161 | 126 | 104 | 89,2 | 77,9 | 67,3 | 59,3 | 53,1 | 48,0 | 43,9 | 40,4
Mc,y,Rd = 323 | 1,35 | 323 | 308 | 287 | 263 | 236 | 210 | 186 | 147 | 119 | 102 | 89,6 | 80,1 | 70,9 | 63,4 | 57,4 | 52,5 | 48,3
Mc,z,Rd = 61,2 | 1,50 | 323 | 317 | 299 | 277 | 252 | 226 | 202 | 161 | 130 | 110 | 97,1 | 86,9 | 78,8 | 70,5 | 63,8 | 58,3 | 53,7
| 1,77 | 323 | 323 | 315 | 297 | 276 | 252 | 228 | 185 | 151 | 125 | 110 | 98,5 | 89,5 | 82,2 | 75,3 | 68,8 | 63,3
| 2,00 | 323 | 323 | 323 | 311 | 292 | 271 | 248 | 205 | 169 | 141 | 120 | 108 | 98,2 | 90,2 | 83,6 | 77,7 | 71,6
Classe = 1 | 2,50 | 323 | 323 | 323 | 323 | 319 | 303 | 284 | 244 | 207 | 176 | 150 | 129 | 116 | 107 | 99,1 | 92,5 | 86,9
IPE O 300 | 1,00 | 323 | 295 | 267 | 237 | 209 | 184 | 163 | 132 | 111 | 96,4 | 85,3 | 74,5 | 66,1 | 59,5 | 54,1 | 49,7 | 45,9 | 9 990
| 1,13 | 332 | 309 | 283 | 255 | 227 | 202 | 180 | 145 | 122 | 106 | 93,7 | 84,2 | 74,7 | 67,3 | 61,2 | 56,1 | 51,9
Mc,y,Rd = 342 | 1,35 | 342 | 326 | 304 | 280 | 255 | 229 | 206 | 168 | 140 | 121 | 107 | 96,8 | 88,4 | 80,4 | 73,1 | 67,0 | 61,9
Mc,z,Rd = 70,4 | 1,50 | 342 | 335 | 317 | 295 | 271 | 247 | 224 | 184 | 153 | 130 | 116 | 105 | 95,8 | 88,4 | 81,2 | 74,5 | 68,8
| 1,77 | 342 | 342 | 334 | 316 | 295 | 273 | 251 | 211 | 178 | 152 | 131 | 118 | 109 | 100 | 93,3 | 87,3 | 81,2
| 2,00 | 342 | 342 | 342 | 330 | 312 | 293 | 272 | 233 | 198 | 170 | 148 | 129 | 119 | 110 | 102 | 95,9 | 90,3
Classe = 1 | 2,50 | 342 | 342 | 342 | 342 | 341 | 325 | 308 | 273 | 239 | 210 | 184 | 162 | 144 | 129 | 121 | 113 | 107
IPE 300 | 1,00 | 271 | 247 | 221 | 194 | 168 | 147 | 129 | 103 | 85,5 | 73,6 | 62,8 | 54,6 | 48,4 | 43,4 | 39,4 | 36,1 | 33,4 | 8 360
| 1,13 | 279 | 258 | 235 | 209 | 184 | 161 | 142 | 112 | 93,7 | 80,7 | 71,0 | 61,7 | 54,7 | 49,1 | 44,6 | 40,8 | 37,7
Mc,y,Rd = 289 | 1,35 | 289 | 273 | 254 | 231 | 207 | 184 | 163 | 130 | 107 | 92,3 | 81,6 | 73,4 | 65,3 | 58,7 | 53,3 | 48,8 | 45,0
Mc,z,Rd = 57,5 | 1,50 | 289 | 282 | 264 | 244 | 221 | 199 | 178 | 142 | 116 | 99,8 | 88,4 | 79,5 | 72,5 | 65,2 | 59,2 | 54,2 | 50,0
| 1,77 | 289 | 289 | 280 | 263 | 243 | 222 | 201 | 165 | 136 | 113 | 99,9 | 90,1 | 82,2 | 75,8 | 69,8 | 64,0 | 59,0
| 2,00 | 289 | 289 | 289 | 275 | 258 | 239 | 219 | 182 | 152 | 128 | 109 | 98,7 | 90,2 | 83,2 | 77,3 | 72,3 | 66,7
Classe = 1 | 2,50 | 289 | 289 | 289 | 289 | 283 | 268 | 251 | 217 | 186 | 159 | 137 | 119 | 106 | 98,3 | 91,5 | 85,7 | 80,6
IPE A 300 | 1,00 | 234 | 212 | 189 | 165 | 142 | 122 | 106 | 83,8 | 69,1 | 58,0 | 48,9 | 42,4 | 37,4 | 33,5 | 30,3 | 27,7 | 25,6 | 7 170
| 1,13 | 241 | 222 | 201 | 178 | 155 | 134 | 117 | 91,6 | 75,8 | 64,9 | 55,3 | 47,9 | 42,3 | 37,8 | 34,3 | 31,4 | 28,9
Mc,y,Rd = 249 | 1,35 | 249 | 235 | 218 | 197 | 175 | 154 | 135 | 106 | 86,5 | 74,3 | 65,3 | 57,2 | 50,5 | 45,2 | 41,0 | 37,5 | 34,5
Mc,z,Rd = 49,2 | 1,50 | 249 | 243 | 227 | 208 | 187 | 167 | 147 | 116 | 93,3 | 80,4 | 70,8 | 63,4 | 56,1 | 50,2 | 45,5 | 41,6 | 38,4
| 1,77 | 249 | 249 | 240 | 225 | 206 | 187 | 168 | 134 | 108 | 90,7 | 80,1 | 71,9 | 65,4 | 59,3 | 53,7 | 49,1 | 45,3
| 2,00 | 249 | 249 | 249 | 236 | 220 | 202 | 183 | 149 | 122 | 101 | 87,7 | 78,8 | 71,8 | 66,0 | 60,7 | 55,5 | 51,1
Classe = 1 | 2,50 | 249 | 249 | 249 | 249 | 242 | 228 | 212 | 179 | 150 | 126 | 107 | 92,8 | 84,8 | 78,1 | 72,5 | 67,8 | 63,7
IPE O 270 | 1,00 | 245 | 221 | 196 | 172 | 150 | 132 | 117 | 95,5 | 80,9 | 70,5 | 61,9 | 54,3 | 48,4 | 43,7 | 39,8 | 36,6 | 33,9 | 6 950
| 1,13 | 253 | 232 | 209 | 186 | 164 | 145 | 129 | 105 | 88,6 | 77,4 | 68,9 | 61,4 | 54,7 | 49,4 | 45,0 | 41,4 | 38,3
Mc,y,Rd = 264 | 1,35 | 263 | 247 | 228 | 207 | 186 | 166 | 149 | 121 | 101 | 88,4 | 78,9 | 71,4 | 65,4 | 59,0 | 53,8 | 49,4 | 45,7
Mc,z,Rd = 54,3 | 1,50 | 264 | 255 | 238 | 219 | 199 | 179 | 162 | 133 | 111 | 95,5 | 85,4 | 77,4 | 70,9 | 65,5 | 59,7 | 54,9 | 50,8
| 1,77 | 264 | 264 | 253 | 236 | 219 | 201 | 184 | 153 | 129 | 110 | 96,4 | 87,6 | 80,4 | 74,4 | 69,3 | 64,8 | 60,0
| 2,00 | 264 | 264 | 262 | 249 | 233 | 216 | 200 | 170 | 144 | 124 | 107 | 95,8 | 88,1 | 81,6 | 76,1 | 71,4 | 67,3
Classe = 1 | 2,50 | 264 | 264 | 264 | 264 | 257 | 244 | 229 | 201 | 175 | 153 | 134 | 118 | 105 | 96,2 | 89,9 | 84,5 | 79,7
IPE 270 | 1,00 | 205 | 184 | 162 | 140 | 120 | 104 | 91,7 | 73,7 | 61,9 | 53,0 | 45,4 | 39,7 | 35,3 | 31,8 | 28,9 | 26,6 | 24,6 | 5 790
| 1,13 | 212 | 194 | 173 | 152 | 132 | 115 | 101 | 80,6 | 67,9 | 58,9 | 51,3 | 44,8 | 39,9 | 35,9 | 32,7 | 30,0 | 27,8
Mc,y,Rd = 223 | 1,35 | 221 | 206 | 189 | 169 | 150 | 132 | 117 | 92,8 | 77,5 | 67,4 | 59,9 | 53,6 | 47,6 | 42,9 | 39,1 | 35,9 | 33,2
Mc,z,Rd = 44,6 | 1,50 | 223 | 213 | 198 | 180 | 161 | 143 | 127 | 102 | 83,6 | 72,9 | 64,9 | 58,6 | 52,9 | 47,7 | 43,4 | 39,9 | 36,9
| 1,77 | 223 | 223 | 210 | 195 | 178 | 161 | 145 | 118 | 97,2 | 82,3 | 73,4 | 66,4 | 60,8 | 56,1 | 51,2 | 47,0 | 43,5
| 2,00 | 223 | 223 | 219 | 206 | 191 | 175 | 159 | 131 | 109 | 91,9 | 80,3 | 72,8 | 66,7 | 61,6 | 57,4 | 53,1 | 49,1
Classe = 1 | 2,50 | 223 | 223 | 223 | 223 | 212 | 199 | 185 | 158 | 135 | 115 | 99,0 | 86,0 | 78,7 | 72,9 | 68,0 | 63,7 | 60,0
IPE A 270 | 1,00 | 175 | 156 | 137 | 117 | 99,3 | 85,3 | 74,3 | 58,9 | 49,1 | 40,7 | 34,6 | 30,2 | 26,7 | 24,0 | 21,9 | 20,0 | 18,5 | 4 920
| 1,13 | 181 | 165 | 146 | 127 | 109 | 93,9 | 81,6 | 64,5 | 53,8 | 46,0 | 39,1 | 34,1 | 30,2 | 27,2 | 24,7 | 22,6 | 20,9
Mc,y,Rd = 190 | 1,35 | 188 | 175 | 160 | 142 | 124 | 108 | 94,5 | 73,5 | 61,5 | 53,2 | 46,7 | 40,7 | 36,1 | 32,5 | 29,5 | 27,0 | 25,0
Mc,z,Rd = 37,9 | 1,50 | 190 | 181 | 167 | 151 | 134 | 118 | 103 | 80,7 | 66,5 | 57,6 | 51,0 | 45,2 | 40,1 | 36,1 | 32,8 | 30,0 | 27,7
| 1,77 | 190 | 190 | 179 | 165 | 149 | 133 | 118 | 93,9 | 75,7 | 65,1 | 57,8 | 52,1 | 47,3 | 42,6 | 38,7 | 35,5 | 32,7
| 2,00 | 190 | 190 | 186 | 174 | 160 | 145 | 130 | 105 | 85,4 | 71,2 | 63,3 | 57,1 | 52,1 | 48,1 | 43,7 | 40,1 | 37,0
Classe = 1 | 2,50 | 190 | 190 | 190 | 190 | 179 | 166 | 153 | 127 | 106 | 88,9 | 75,3 | 67,4 | 61,7 | 57,0 | 53,0 | 49,6 | 46,2
IPE O 240 | 1,00 | 171 | 152 | 132 | 114 | 98,8 | 86,5 | 76,8 | 62,9 | 53,6 | 46,7 | 40,3 | 35,4 | 31,7 | 28,6 | 26,1 | 24,1 | 22,3 | 4 370
| 1,13 | 177 | 160 | 142 | 124 | 108 | 95,2 | 84,5 | 68,8 | 58,7 | 51,5 | 45,5 | 40,1 | 35,8 | 32,4 | 29,5 | 27,2 | 25,2
Mc,y,Rd = 189 | 1,35 | 185 | 171 | 156 | 139 | 124 | 110 | 97,8 | 79,2 | 67,0 | 58,9 | 52,7 | 47,8 | 42,8 | 38,7 | 35,3 | 32,5 | 30,1
Mc,z,Rd = 38,8 | 1,50 | 189 | 178 | 164 | 148 | 133 | 119 | 107 | 86,9 | 72,3 | 63,6 | 57,0 | 51,8 | 47,5 | 43,0 | 39,2 | 36,1 | 33,4
| 1,77 | 189 | 187 | 175 | 162 | 148 | 135 | 122 | 101 | 84,4 | 71,8 | 64,5 | 58,7 | 53,9 | 49,9 | 46,3 | 42,6 | 39,4
| 2,00 | 189 | 189 | 183 | 172 | 159 | 146 | 134 | 112 | 94,7 | 80,9 | 70,5 | 64,2 | 59,1 | 54,8 | 51,1 | 48,0 | 44,6
Classe = 1 | 2,50 | 189 | 189 | 189 | 187 | 177 | 167 | 156 | 135 | 116 | 101 | 88,0 | 77,3 | 69,6 | 64,7 | 60,5 | 56,8 | 53,6
IPE 240 | 1,00 | 152 | 134 | 116 | 98,5 | 84,4 | 73,4 | 64,8 | 52,7 | 44,6 | 38,0 | 32,8 | 28,8 | 25,7 | 23,2 | 21,2 | 19,5 | 18,1 | 3 890
| 1,13 | 158 | 142 | 124 | 108 | 92,8 | 80,8 | 71,1 | 57,7 | 49,0 | 42,8 | 37,0 | 32,6 | 29,1 | 26,3 | 24,0 | 22,0 | 20,4
Mc,y,Rd = 169 | 1,35 | 165 | 152 | 137 | 121 | 106 | 93,3 | 82,4 | 65,8 | 56,0 | 49,0 | 43,8 | 38,9 | 34,7 | 31,4 | 28,6 | 26,3 | 24,4
Mc,z,Rd = 34,0 | 1,50 | 169 | 158 | 144 | 129 | 115 | 102 | 90,1 | 72,2 | 60,5 | 53,1 | 47,4 | 43,0 | 38,6 | 34,9 | 31,8 | 29,3 | 27,1
| 1,77 | 169 | 166 | 155 | 142 | 128 | 115 | 104 | 84,0 | 69,4 | 59,9 | 53,7 | 48,7 | 44,7 | 41,1 | 37,5 | 34,5 | 32,0
| 2,00 | 169 | 169 | 162 | 151 | 138 | 126 | 114 | 93,9 | 78,1 | 65,9 | 58,8 | 53,4 | 49,1 | 45,4 | 42,4 | 39,0 | 36,1
Classe = 1 | 2,50 | 169 | 169 | 169 | 166 | 156 | 145 | 134 | 114 | 96,8 | 82,8 | 71,4 | 62,9 | 58,0 | 53,8 | 50,2 | 47,1 | 44,4
IPE A 240 | 1,00 | 129 | 113 | 96,4 | 81,1 | 68,7 | 59,1 | 51,7 | 41,6 | 34,6 | 28,8 | 24,8 | 21,7 | 19,3 | 17,4 | 15,9 | 14,6 | 13,5 | 3 290
| 1,13 | 134 | 120 | 104 | 88,7 | 75,6 | 65,0 | 56,6 | 45,6 | 38,4 | 32,6 | 28,0 | 24,5 | 21,9 | 19,7 | 18,0 | 16,5 | 15,3
Mc,y,Rd = 144 | 1,35 | 140 | 129 | 115 | 100 | 86,8 | 75,2 | 65,6 | 51,9 | 44,0 | 38,3 | 33,4 | 29,3 | 26,1 | 23,6 | 21,5 | 19,7 | 18,2
Mc,z,Rd = 28,7 | 1,50 | 143 | 134 | 121 | 107 | 94,0 | 82,0 | 71,8 | 56,3 | 47,6 | 41,5 | 36,9 | 32,6 | 29,0 | 26,2 | 23,8 | 21,9 | 20,3
| 1,77 | 144 | 141 | 131 | 118 | 106 | 93,6 | 82,9 | 65,7 | 53,6 | 47,0 | 41,9 | 37,9 | 34,2 | 30,9 | 28,1 | 25,9 | 23,9
| 2,00 | 144 | 144 | 137 | 126 | 114 | 103 | 91,8 | 73,7 | 60,1 | 51,4 | 45,9 | 41,6 | 38,1 | 34,9 | 31,8 | 29,2 | 27,0
Classe = 1 | 2,50 | 144 | 144 | 144 | 139 | 130 | 119 | 109 | 90,3 | 75,1 | 63,1 | 54,0 | 49,1 | 45,1 | 41,7 | 38,9 | 36,5 | 33,8
IPE AA 240 | 1,00 | 123 | 108 | 92,0 | 77,2 | 65,2 | 56,0 | 48,9 | 39,2 | 32,4 | 26,9 | 23,1 | 20,2 | 18,0 | 16,2 | 14,8 | 13,6 | 12,6 | 3 150
| 1,13 | 128 | 114 | 99,2 | 84,5 | 71,7 | 61,5 | 53,5 | 43,0 | 36,1 | 30,4 | 26,1 | 22,8 | 20,3 | 18,3 | 16,7 | 15,4 | 14,2
Mc,y,Rd = 137 | 1,35 | 134 | 123 | 110 | 95,6 | 82,5 | 71,2 | 61,9 | 49,0 | 41,4 | 36,0 | 31,2 | 27,3 | 24,3 | 21,9 | 20,0 | 18,3 | 17,0
Mc,z,Rd = 27,6 | 1,50 | 137 | 128 | 116 | 102 | 89,3 | 77,7 | 67,8 | 52,9 | 44,7 | 39,0 | 34,6 | 30,3 | 27,0 | 24,4 | 22,2 | 20,4 | 18,8
| 1,77 | 137 | 134 | 125 | 113 | 100 | 88,8 | 78,3 | 61,7 | 50,5 | 44,1 | 39,3 | 35,5 | 31,9 | 28,7 | 26,2 | 24,0 | 22,2
| 2,00 | 137 | 137 | 131 | 120 | 109 | 97,4 | 86,8 | 69,3 | 56,2 | 48,3 | 43,1 | 39,0 | 35,7 | 32,5 | 29,6 | 27,2 | 25,1
Classe = 1 | 2,50 | 137 | 137 | 137 | 133 | 123 | 113 | 103 | 85,1 | 70,4 | 58,9 | 50,7 | 46,1 | 42,3 | 39,1 | 36,4 | 34,0 | 31,4
IPE O 220 | 1,00 | 131 | 115 | 98,6 | 84,0 | 72,2 | 63,1 | 55,9 | 45,8 | 39,1 | 33,4 | 28,8 | 25,4 | 22,7 | 20,6 | 18,8 | 17,3 | 16,0 | 3 130
| 1,13 | 136 | 122 | 106 | 91,8 | 79,4 | 69,4 | 61,4 | 50,2 | 42,9 | 37,6 | 32,6 | 28,7 | 25,7 | 23,2 | 21,2 | 19,5 | 18,1
Mc,y,Rd = 148 | 1,35 | 143 | 131 | 118 | 104 | 91,1 | 80,2 | 71,1 | 57,2 | 49,0 | 43,0 | 38,5 | 34,3 | 30,7 | 27,8 | 25,4 | 23,3 | 21,6
Mc,z,Rd = 30,8 | 1,50 | 147 | 137 | 124 | 111 | 98,5 | 87,4 | 77,8 | 62,8 | 52,9 | 46,6 | 41,7 | 37,9 | 34,1 | 30,8 | 28,2 | 25,9 | 24,0
| 1,77 | 148 | 144 | 134 | 122 | 111 | 99,4 | 89,4 | 73,0 | 60,6 | 52,6 | 47,3 | 43,0 | 39,5 | 36,4 | 33,2 | 30,6 | 28,4
| 2,00 | 148 | 148 | 140 | 130 | 119 | 109 | 98,7 | 81,6 | 68,3 | 57,9 | 51,7 | 47,1 | 43,3 | 40,2 | 37,5 | 34,6 | 32,0
Classe = 1 | 2,50 | 148 | 148 | 148 | 143 | 135 | 125 | 116 | 99,1 | 84,6 | 72,7 | 63,0 | 55,5 | 51,2 | 47,5 | 44,4 | 41,7 | 39,4
IPE 220 | 1,00 | 116 | 100 | 85,0 | 71,5 | 60,8 | 52,7 | 46,5 | 37,8 | 31,9 | 26,8 | 23,1 | 20,3 | 18,2 | 16,4 | 15,0 | 13,8 | 12,8 | 2 770
| 1,13 | 120 | 107 | 92,0 | 78,3 | 66,9 | 57,9 | 50,8 | 41,4 | 35,2 | 30,2 | 26,1 | 23,0 | 20,5 | 18,6 | 16,9 | 15,6 | 14,4
Mc,y,Rd = 131 | 1,35 | 127 | 115 | 102 | 89,0 | 77,0 | 67,0 | 58,8 | 47,2 | 40,3 | 35,3 | 31,2 | 27,4 | 24,5 | 22,2 | 20,2 | 18,6 | 17,3
Mc,z,Rd = 26,7 | 1,50 | 130 | 120 | 108 | 95,5 | 83,6 | 73,2 | 64,5 | 51,2 | 43,6 | 38,2 | 34,2 | 30,5 | 27,2 | 24,6 | 22,5 | 20,7 | 19,2
| 1,77 | 131 | 127 | 117 | 106 | 94,3 | 83,7 | 74,5 | 59,7 | 49,2 | 43,3 | 38,8 | 35,2 | 32,1 | 29,1 | 26,5 | 24,4 | 22,6
| 2,00 | 131 | 131 | 123 | 113 | 102 | 92,0 | 82,6 | 67,0 | 55,2 | 47,3 | 42,5 | 38,6 | 35,5 | 32,8 | 30,0 | 27,6 | 25,6
Classe = 1 | 2,50 | 131 | 131 | 131 | 125 | 117 | 107 | 98,3 | 82,1 | 68,9 | 58,4 | 50,0 | 45,6 | 42,0 | 38,9 | 36,3 | 34,1 | 31,9
IPE A 220 | 1,00 | 97,0 | 83,5 | 69,7 | 57,6 | 48,3 | 41,4 | 36,2 | 29,1 | 23,6 | 19,7 | 17,0 | 14,9 | 13,3 | 12,0 | 10,9 | 10,1 | 9,30 | 2 320
| 1,13 | 101 | 88,9 | 75,6 | 63,3 | 53,2 | 45,4 | 39,6 | 32,0 | 26,7 | 22,3 | 19,2 | 16,8 | 15,0 | 13,5 | 12,4 | 11,4 | 10,5
Mc,y,Rd = 110 | 1,35 | 106 | 96,3 | 84,3 | 72,2 | 61,4 | 52,6 | 45,5 | 36,5 | 30,9 | 26,6 | 22,9 | 20,1 | 17,9 | 16,2 | 14,8 | 13,6 | 12,6
Mc,z,Rd = 22,3 | 1,50 | 109 | 100 | 89,4 | 77,7 | 66,8 | 57,6 | 49,9 | 39,4 | 33,5 | 29,2 | 25,4 | 22,3 | 19,9 | 18,0 | 16,4 | 15,1 | 14,0
| 1,77 | 110 | 106 | 97,1 | 86,5 | 75,9 | 66,2 | 57,9 | 45,2 | 37,8 | 33,1 | 29,5 | 26,4 | 23,5 | 21,2 | 19,4 | 17,8 | 16,5
| 2,00 | 110 | 110 | 102 | 92,8 | 82,7 | 73,1 | 64,6 | 50,9 | 41,3 | 36,3 | 32,4 | 29,3 | 26,6 | 24,0 | 21,9 | 20,1 | 18,6
Classe = 1 | 2,50 | 110 | 110 | 110 | 104 | 95,1 | 86,3 | 77,8 | 63,1 | 51,6 | 42,9 | 38,2 | 34,7 | 31,9 | 29,5 | 27,3 | 25,1 | 23,3
IPE AA 220 | 1,00 | 92,9 | 79,9 | 66,5 | 54,9 | 45,9 | 39,2 | 34,2 | 27,4 | 22,0 | 18,4 | 15,8 | 13,8 | 12,3 | 11,1 | 10,2 | 9,33 | 8,64 | 2 220
| 1,13 | 96,8 | 85,1 | 72,2 | 60,2 | 50,5 | 42,9 | 37,4 | 30,1 | 24,9 | 20,8 | 17,8 | 15,6 | 13,9 | 12,6 | 11,5 | 10,5 | 9,76
Mc,y,Rd = 106 | 1,35 | 102 | 92,2 | 80,6 | 68,8 | 58,3 | 49,7 | 42,9 | 34,4 | 29,0 | 24,8 | 21,3 | 18,7 | 16,7 | 15,0 | 13,7 | 12,6 | 11,7
Mc,z,Rd = 21,4 | 1,50 | 105 | 96,2 | 85,5 | 74,1 | 63,5 | 54,4 | 47,1 | 37,2 | 31,5 | 27,4 | 23,7 | 20,8 | 18,5 | 16,7 | 15,2 | 14,0 | 13,0
| 1,77 | 106 | 102 | 92,9 | 82,5 | 72,1 | 62,7 | 54,7 | 42,4 | 35,6 | 31,1 | 27,7 | 24,5 | 21,8 | 19,7 | 18,0 | 16,5 | 15,3
| 2,00 | 106 | 106 | 98,0 | 88,6 | 78,7 | 69,3 | 61,0 | 47,7 | 38,9 | 34,1 | 30,4 | 27,5 | 24,7 | 22,3 | 20,3 | 18,7 | 17,3
Classe = 1 | 2,50 | 106 | 106 | 106 | 99,1 | 90,6 | 81,9 | 73,6 | 59,3 | 48,2 | 40,1 | 35,9 | 32,6 | 29,9 | 27,6 | 25,4 | 23,3 | 21,6
IPE O 200 | 1,00 | 99,4 | 85,6 | 72,4 | 61,2 | 52,5 | 45,9 | 40,8 | 33,6 | 28,7 | 24,2 | 21,0 | 18,5 | 16,6 | 15,1 | 13,8 | 12,7 | 11,7 | 2 210
| 1,13 | 104 | 91,2 | 78,5 | 67,1 | 57,8 | 50,4 | 44,6 | 36,8 | 31,5 | 27,4 | 23,7 | 21,0 | 18,8 | 17,0 | 15,5 | 14,3 | 13,3
Mc,y,Rd = 115 | 1,35 | 109 | 99,1 | 87,6 | 76,4 | 66,6 | 58,4 | 51,7 | 41,9 | 36,1 | 31,8 | 28,4 | 25,0 | 22,4 | 20,3 | 18,6 | 17,1 | 15,9
Mc,z,Rd = 23,9 | 1,50 | 113 | 103 | 92,8 | 82,1 | 72,3 | 63,8 | 56,6 | 45,6 | 39,0 | 34,4 | 30,9 | 27,8 | 24,9 | 22,6 | 20,6 | 19,0 | 17,6
| 1,77 | 115 | 110 | 101 | 91,1 | 81,6 | 73,0 | 65,4 | 53,2 | 44,0 | 38,9 | 35,0 | 31,9 | 29,3 | 26,6 | 24,4 | 22,4 | 20,8
| 2,00 | 115 | 114 | 106 | 97,6 | 88,7 | 80,2 | 72,5 | 59,6 | 49,7 | 42,5 | 38,3 | 34,9 | 32,1 | 29,8 | 27,5 | 25,3 | 23,5
Classe = 1 | 2,50 | 115 | 115 | 115 | 109 | 101 | 93,6 | 86,2 | 72,9 | 61,9 | 53,0 | 45,7 | 41,2 | 38,0 | 35,3 | 33,0 | 31,0 | 29,3
IPE 200 | 1,00 | 87,2 | 74,2 | 61,6 | 51,3 | 43,6 | 37,8 | 33,5 | 27,4 | 22,8 | 19,2 | 16,6 | 14,7 | 13,1 | 11,9 | 10,9 | 10,0 | 9,27 | 1 940
| 1,13 | 91,2 | 79,3 | 67,1 | 56,4 | 48,0 | 41,5 | 36,6 | 30,0 | 25,6 | 21,7 | 18,8 | 16,6 | 14,8 | 13,4 | 12,3 | 11,3 | 10,5
Mc,y,Rd = 102 | 1,35 | 96,5 | 86,4 | 75,2 | 64,5 | 55,4 | 48,0 | 42,1 | 34,3 | 29,4 | 25,8 | 22,4 | 19,8 | 17,7 | 16,0 | 14,7 | 13,5 | 12,5
Mc,z,Rd = 20,5 | 1,50 | 99,3 | 90,4 | 80,0 | 69,6 | 60,4 | 52,6 | 46,2 | 37,0 | 31,8 | 28,0 | 24,9 | 22,0 | 19,7 | 17,8 | 16,3 | 15,0 | 13,9
| 1,77 | 102 | 96,3 | 87,4 | 77,8 | 68,7 | 60,5 | 53,6 | 42,7 | 35,9 | 31,7 | 28,4 | 25,8 | 23,2 | 21,0 | 19,2 | 17,7 | 16,4
| 2,00 | 102 | 100 | 92,5 | 83,8 | 75,0 | 66,9 | 59,7 | 48,1 | 39,4 | 34,7 | 31,2 | 28,4 | 26,1 | 23,8 | 21,7 | 20,0 | 18,5
Classe = 1 | 2,50 | 102 | 102 | 101 | 94,1 | 86,6 | 79,0 | 71,9 | 59,4 | 49,6 | 41,8 | 36,7 | 33,5 | 30,9 | 28,6 | 26,7 | 25,0 | 23,2
IPE A 200 | 1,00 | 71,5 | 60,1 | 49,0 | 40,1 | 33,5 | 28,8 | 25,3 | 20,2 | 16,3 | 13,7 | 11,8 | 10,4 | 9,29 | 8,40 | 7,67 | 7,06 | 6,53 | 1 590
| 1,13 | 74,8 | 64,3 | 53,5 | 44,1 | 36,8 | 31,4 | 27,7 | 22,4 | 18,4 | 15,5 | 13,3 | 11,7 | 10,5 | 9,49 | 8,66 | 7,97 | 7,38
Mc,y,Rd = 83,7 | 1,35 | 79,2 | 70,4 | 60,3 | 50,7 | 42,7 | 36,3 | 31,5 | 25,7 | 21,8 | 18,5 | 15,9 | 14,0 | 12,5 | 11,3 | 10,4 | 9,52 | 8,82
Mc,z,Rd = 16,8 | 1,50 | 81,6 | 73,7 | 64,3 | 54,9 | 46,6 | 39,8 | 34,4 | 27,8 | 23,6 | 20,5 | 17,7 | 15,6 | 13,9 | 12,6 | 11,5 | 10,6 | 9,80
| 1,77 | 83,7 | 78,7 | 70,5 | 61,7 | 53,3 | 46,1 | 40,1 | 31,3 | 26,8 | 23,5 | 20,9 | 18,4 | 16,4 | 14,9 | 13,6 | 12,5 | 11,6
| 2,00 | 83,7 | 82,0 | 74,9 | 66,7 | 58,6 | 51,2 | 44,9 | 35,1 | 29,3 | 25,7 | 23,0 | 20,8 | 18,6 | 16,8 | 15,3 | 14,1 | 13,1
Classe = 1 | 2,50 | 83,7 | 83,7 | 82,2 | 75,6 | 68,4 | 61,3 | 54,7 | 43,9 | 35,6 | 30,3 | 27,2 | 24,8 | 22,7 | 21,0 | 19,2 | 17,6 | 16,3
IPE AA 200 | 1,00 | 69,0 | 57,9 | 47,0 | 38,3 | 32,0 | 27,4 | 24,0 | 19,1 | 15,4 | 12,9 | 11,1 | 9,78 | 8,73 | 7,90 | 7,21 | 6,63 | 6,14 | 1 530
| 1,13 | 72,3 | 62,0 | 51,3 | 42,2 | 35,1 | 30,0 | 26,3 | 21,3 | 17,4 | 14,6 | 12,6 | 11,0 | 9,87 | 8,92 | 8,14 | 7,49 | 6,94
Mc,y,Rd = 81,0 | 1,35 | 76,5 | 67,8 | 57,9 | 48,5 | 40,7 | 34,5 | 30,0 | 24,4 | 20,7 | 17,4 | 15,0 | 13,2 | 11,8 | 10,7 | 9,73 | 8,95 | 8,29
Mc,z,Rd = 16,1 | 1,50 | 78,8 | 71,1 | 61,8 | 52,5 | 44,4 | 37,9 | 32,7 | 26,4 | 22,4 | 19,3 | 16,7 | 14,7 | 13,1 | 11,8 | 10,8 | 9,94 | 9,21
| 1,77 | 81,0 | 76,0 | 67,9 | 59,1 | 50,9 | 43,9 | 38,0 | 29,8 | 25,4 | 22,3 | 19,7 | 17,3 | 15,5 | 14,0 | 12,8 | 11,7 | 10,9
| 2,00 | 81,0 | 79,2 | 72,2 | 64,0 | 56,0 | 48,8 | 42,6 | 33,1 | 27,8 | 24,4 | 21,8 | 19,6 | 17,5 | 15,8 | 14,4 | 13,3 | 12,3
Classe = 1 | 2,50 | 81,0 | 81,0 | 79,3 | 72,7 | 65,5 | 58,5 | 52,1 | 41,5 | 33,5 | 28,8 | 25,8 | 23,5 | 21,5 | 19,7 | 18,0 | 16,6 | 15,3
IPE O 180 | 1,00 | 73,4 | 61,9 | 51,4 | 43,1 | 36,9 | 32,3 | 28,8 | 23,7 | 19,9 | 16,9 | 14,6 | 12,9 | 11,6 | 10,5 | 9,62 | 8,86 | 8,22 | 1 500
| 1,13 | 76,9 | 66,4 | 56,1 | 47,4 | 40,6 | 35,4 | 31,4 | 26,0 | 22,4 | 19,0 | 16,5 | 14,6 | 13,1 | 11,9 | 10,9 | 10,0 | 9,29
Mc,y,Rd = 86,9 | 1,35 | 81,6 | 72,7 | 63,1 | 54,4 | 47,0 | 41,0 | 36,2 | 29,7 | 25,6 | 22,6 | 19,8 | 17,5 | 15,7 | 14,2 | 13,0 | 12,0 | 11,1
Mc,z,Rd = 18,4 | 1,50 | 84,1 | 76,2 | 67,3 | 58,7 | 51,2 | 44,9 | 39,7 | 32,1 | 27,7 | 24,4 | 22,0 | 19,4 | 17,4 | 15,8 | 14,4 | 13,3 | 12,3
| 1,77 | 86,9 | 81,4 | 73,7 | 65,7 | 58,3 | 51,7 | 46,0 | 37,1 | 31,3 | 27,7 | 24,9 | 22,7 | 20,5 | 18,6 | 17,0 | 15,7 | 14,5
| 2,00 | 86,9 | 84,9 | 78,2 | 70,9 | 63,7 | 57,1 | 51,3 | 41,7 | 34,5 | 30,3 | 27,3 | 24,9 | 22,9 | 21,0 | 19,2 | 17,7 | 16,4
Classe = 1 | 2,50 | 86,9 | 86,9 | 85,7 | 79,8 | 73,6 | 67,5 | 61,7 | 51,5 | 43,3 | 36,8 | 32,2 | 29,4 | 27,1 | 25,2 | 23,5 | 22,1 | 20,6
IPE 180 | 1,00 | 63,9 | 53,3 | 43,5 | 36,0 | 30,5 | 26,5 | 23,5 | 19,3 | 15,7 | 13,3 | 11,5 | 10,2 | 9,12 | 8,26 | 7,55 | 6,96 | 6,45 | 1 320
| 1,13 | 67,1 | 57,2 | 47,6 | 39,6 | 33,5 | 29,0 | 25,7 | 21,2 | 17,8 | 15,0 | 13,0 | 11,5 | 10,3 | 9,34 | 8,54 | 7,86 | 7,29
Mc,y,Rd = 76,4 | 1,35 | 71,3 | 62,9 | 53,8 | 45,6 | 38,8 | 33,5 | 29,3 | 24,2 | 20,7 | 17,9 | 15,6 | 13,7 | 12,3 | 11,2 | 10,2 | 9,39 | 8,71
Mc,z,Rd = 15,9 | 1,50 | 73,6 | 66,1 | 57,5 | 49,4 | 42,4 | 36,7 | 32,1 | 26,2 | 22,5 | 19,8 | 17,3 | 15,3 | 13,7 | 12,4 | 11,3 | 10,4 | 9,68
| 1,77 | 76,4 | 70,8 | 63,3 | 55,6 | 48,6 | 42,5 | 37,4 | 29,6 | 25,4 | 22,4 | 20,1 | 18,0 | 16,1 | 14,6 | 13,4 | 12,3 | 11,4
| 2,00 | 76,4 | 74,0 | 67,4 | 60,3 | 53,4 | 47,2 | 41,8 | 33,4 | 27,8 | 24,6 | 22,1 | 20,1 | 18,2 | 16,5 | 15,1 | 13,9 | 12,9
Classe = 1 | 2,50 | 76,4 | 76,4 | 74,3 | 68,4 | 62,3 | 56,3 | 50,8 | 41,6 | 34,4 | 28,9 | 26,1 | 23,8 | 21,9 | 20,3 | 18,9 | 17,4 | 16,1
IPE A 180 | 1,00 | 51,6 | 42,3 | 33,8 | 27,4 | 22,8 | 19,6 | 17,2 | 13,4 | 10,9 | 9,14 | 7,90 | 6,96 | 6,22 | 5,63 | 5,14 | 4,73 | 4,39 | 1 060
| 1,13 | 54,2 | 45,6 | 37,0 | 30,1 | 25,0 | 21,4 | 18,9 | 15,2 | 12,3 | 10,3 | 8,92 | 7,86 | 7,03 | 6,36 | 5,81 | 5,35 | 4,96
Mc,y,Rd = 62,1 | 1,35 | 57,7 | 50,3 | 42,1 | 34,7 | 28,9 | 24,5 | 21,5 | 17,6 | 14,7 | 12,3 | 10,7 | 9,40 | 8,40 | 7,60 | 6,94 | 6,39 | 5,92
Mc,z,Rd = 12,9 | 1,50 | 59,6 | 52,9 | 45,1 | 37,8 | 31,7 | 26,9 | 23,2 | 19,0 | 16,2 | 13,7 | 11,8 | 10,4 | 9,34 | 8,45 | 7,72 | 7,10 | 6,58
| 1,77 | 62,1 | 56,9 | 50,0 | 42,9 | 36,5 | 31,2 | 26,9 | 21,5 | 18,4 | 16,1 | 14,0 | 12,3 | 11,0 | 9,97 | 9,10 | 8,38 | 7,76
| 2,00 | 62,1 | 59,6 | 53,5 | 46,7 | 40,4 | 34,9 | 30,3 | 23,5 | 20,1 | 17,7 | 15,8 | 13,9 | 12,4 | 11,3 | 10,3 | 9,47 | 8,77
Classe = 1 | 2,50 | 62,1 | 62,1 | 59,3 | 53,7 | 47,8 | 42,2 | 37,3 | 29,4 | 23,7 | 20,9 | 18,7 | 17,0 | 15,6 | 14,1 | 12,9 | 11,8 | 11,0
IPE AA 180 | 1,00 | 49,9 | 40,7 | 32,3 | 26,0 | 21,6 | 18,5 | 16,3 | 12,5 | 10,1 | 8,53 | 7,37 | 6,49 | 5,80 | 5,25 | 4,79 | 4,41 | 4,09 | 1 020
| 1,13 | 52,5 | 43,9 | 35,4 | 28,6 | 23,7 | 20,3 | 17,8 | 14,2 | 11,5 | 9,64 | 8,33 | 7,33 | 6,56 | 5,93 | 5,42 | 4,99 | 4,62
Mc,y,Rd = 60,3 | 1,35 | 55,9 | 48,4 | 40,3 | 33,1 | 27,4 | 23,1 | 20,4 | 16,6 | 13,7 | 11,5 | 9,95 | 8,76 | 7,84 | 7,09 | 6,47 | 5,96 | 5,52
Mc,z,Rd = 12,3 | 1,50 | 57,7 | 51,1 | 43,3 | 36,0 | 30,0 | 25,3 | 22,0 | 18,0 | 15,2 | 12,8 | 11,1 | 9,74 | 8,71 | 7,88 | 7,19 | 6,62 | 6,13
| 1,77 | 60,3 | 55,0 | 48,0 | 40,9 | 34,6 | 29,5 | 25,3 | 20,3 | 17,3 | 15,1 | 13,0 | 11,5 | 10,3 | 9,29 | 8,49 | 7,81 | 7,24
| 2,00 | 60,3 | 57,6 | 51,4 | 44,7 | 38,4 | 33,0 | 28,5 | 22,2 | 19,0 | 16,7 | 14,7 | 13,0 | 11,6 | 10,5 | 9,59 | 8,83 | 8,18
Classe = 1 | 2,50 | 60,3 | 60,3 | 57,2 | 51,5 | 45,6 | 40,1 | 35,2 | 27,5 | 22,4 | 19,7 | 17,7 | 16,1 | 14,5 | 13,1 | 12,0 | 11,0 | 10,2
IPE 160 | 1,00 | 46,1 | 37,6 | 30,4 | 25,1 | 21,4 | 18,6 | 16,6 | 13,4 | 11,0 | 9,35 | 8,13 | 7,19 | 6,45 | 5,85 | 5,35 | 4,94 | 4,58 | 869
| 1,13 | 48,6 | 40,6 | 33,3 | 27,6 | 23,4 | 20,4 | 18,2 | 15,0 | 12,5 | 10,6 | 9,19 | 8,13 | 7,29 | 6,61 | 6,05 | 5,58 | 5,17
Mc,y,Rd = 57,0 | 1,35 | 52,1 | 45,0 | 37,9 | 31,9 | 27,1 | 23,4 | 20,7 | 17,2 | 14,8 | 12,6 | 11,0 | 9,71 | 8,71 | 7,90 | 7,23 | 6,66 | 6,18
Mc,z,Rd = 12,0 | 1,50 | 53,9 | 47,6 | 40,8 | 34,7 | 29,7 | 25,7 | 22,5 | 18,6 | 16,0 | 14,0 | 12,2 | 10,8 | 9,68 | 8,78 | 8,03 | 7,40 | 6,87
| 1,77 | 56,6 | 51,4 | 45,3 | 39,3 | 34,2 | 29,8 | 26,2 | 21,0 | 18,2 | 16,1 | 14,4 | 12,7 | 11,4 | 10,4 | 9,48 | 8,74 | 8,10
| 2,00 | 57,0 | 54,0 | 48,5 | 42,9 | 37,7 | 33,2 | 29,4 | 23,4 | 19,9 | 17,6 | 15,8 | 14,4 | 12,9 | 11,7 | 10,7 | 9,87 | 9,16
Classe = 1 | 2,50 | 57,0 | 57,0 | 54,0 | 49,3 | 44,5 | 40,0 | 36,0 | 29,3 | 24,1 | 20,8 | 18,7 | 17,1 | 15,8 | 14,6 | 13,4 | 12,3 | 11,4
IPE A 160 | 1,00 | 36,4 | 29,0 | 22,8 | 18,4 | 15,5 | 13,3 | 11,8 | 9,06 | 7,38 | 6,24 | 5,41 | 4,78 | 4,28 | 3,88 | 3,55 | 3,27 | 3,03 | 689
| 1,13 | 38,5 | 31,4 | 25,1 | 20,3 | 16,9 | 14,6 | 12,9 | 10,2 | 8,34 | 7,05 | 6,12 | 5,40 | 4,84 | 4,38 | 4,01 | 3,69 | 3,42
Mc,y,Rd = 45,6 | 1,35 | 41,3 | 35,0 | 28,7 | 23,4 | 19,5 | 16,7 | 14,8 | 12,1 | 9,97 | 8,43 | 7,31 | 6,45 | 5,78 | 5,24 | 4,79 | 4,41 | 4,09
Mc,z,Rd = 9,52 | 1,50 | 42,8 | 37,1 | 31,0 | 25,6 | 21,3 | 18,1 | 16,0 | 13,2 | 11,1 | 9,36 | 8,12 | 7,17 | 6,42 | 5,82 | 5,32 | 4,90 | 4,54
| 1,77 | 45,0 | 40,3 | 34,6 | 29,3 | 24,7 | 21,1 | 18,1 | 14,9 | 12,8 | 11,0 | 9,58 | 8,46 | 7,58 | 6,87 | 6,28 | 5,78 | 5,36
| 2,00 | 45,6 | 42,5 | 37,3 | 32,1 | 27,5 | 23,6 | 20,4 | 16,3 | 14,0 | 12,3 | 10,8 | 9,56 | 8,56 | 7,76 | 7,09 | 6,53 | 6,06
Classe = 1 | 2,50 | 45,6 | 45,6 | 42,0 | 37,4 | 32,9 | 28,9 | 25,4 | 19,9 | 16,5 | 14,6 | 13,1 | 11,9 | 10,7 | 9,70 | 8,87 | 8,17 | 7,57
IPE AA 160 | 1,00 | 34,9 | 27,6 | 21,6 | 17,4 | 14,6 | 12,6 | 11,0 | 8,43 | 6,86 | 5,80 | 5,03 | 4,44 | 3,97 | 3,60 | 3,29 | 3,03 | 2,81 | 659
| 1,13 | 36,9 | 30,0 | 23,7 | 19,1 | 15,9 | 13,8 | 12,2 | 9,52 | 7,75 | 6,55 | 5,68 | 5,01 | 4,49 | 4,07 | 3,72 | 3,43 | 3,18
Mc,y,Rd = 43,8 | 1,35 | 39,6 | 33,4 | 27,2 | 22,1 | 18,3 | 15,7 | 13,9 | 11,4 | 9,26 | 7,83 | 6,78 | 5,99 | 5,37 | 4,86 | 4,44 | 4,09 | 3,79
Mc,z,Rd = 9,06 | 1,50 | 41,1 | 35,5 | 29,4 | 24,2 | 20,1 | 16,9 | 15,0 | 12,3 | 10,3 | 8,70 | 7,54 | 6,66 | 5,96 | 5,40 | 4,94 | 4,55 | 4,22
| 1,77 | 43,2 | 38,5 | 33,0 | 27,7 | 23,2 | 19,7 | 16,9 | 14,0 | 12,0 | 10,3 | 8,89 | 7,85 | 7,03 | 6,37 | 5,83 | 5,37 | 4,97
| 2,00 | 43,8 | 40,6 | 35,6 | 30,4 | 25,9 | 22,1 | 19,1 | 15,3 | 13,1 | 11,6 | 10,1 | 8,87 | 7,95 | 7,20 | 6,58 | 6,06 | 5,62
Classe = 1 | 2,50 | 43,8 | 43,8 | 40,1 | 35,6 | 31,1 | 27,2 | 23,8 | 18,5 | 15,5 | 13,7 | 12,3 | 11,1 | 9,94 | 9,00 | 8,23 | 7,58 | 7,03
IPE 140 | 1,00 | 31,6 | 25,1 | 20,1 | 16,7 | 14,2 | 12,5 | 11,1 | 8,85 | 7,28 | 6,20 | 5,40 | 4,78 | 4,29 | 3,89 | 3,56 | 3,29 | 3,05 | 541
| 1,13 | 33,5 | 27,3 | 22,1 | 18,3 | 15,5 | 13,6 | 12,2 | 10,0 | 8,23 | 7,00 | 6,10 | 5,40 | 4,85 | 4,40 | 4,03 | 3,71 | 3,45
Mc,y,Rd = 40,6 | 1,35 | 36,1 | 30,6 | 25,4 | 21,2 | 18,0 | 15,5 | 13,9 | 11,6 | 9,83 | 8,37 | 7,28 | 6,45 | 5,79 | 5,26 | 4,81 | 4,44 | 4,12
Mc,z,Rd = 8,88 | 1,50 | 37,5 | 32,5 | 27,4 | 23,1 | 19,7 | 17,0 | 15,0 | 12,6 | 10,8 | 9,29 | 8,09 | 7,17 | 6,44 | 5,84 | 5,35 | 4,93 | 4,57
| 1,77 | 39,6 | 35,4 | 30,7 | 26,4 | 22,8 | 19,8 | 17,3 | 14,2 | 12,3 | 10,9 | 9,55 | 8,46 | 7,60 | 6,89 | 6,31 | 5,82 | 5,40
| 2,00 | 40,6 | 37,4 | 33,1 | 28,9 | 25,3 | 22,1 | 19,5 | 15,5 | 13,4 | 11,9 | 10,7 | 9,56 | 8,58 | 7,79 | 7,13 | 6,57 | 6,10
Classe = 1 | 2,50 | 40,6 | 40,6 | 37,3 | 33,7 | 30,1 | 26,9 | 24,1 | 19,4 | 15,9 | 14,1 | 12,7 | 11,6 | 10,7 | 9,74 | 8,91 | 8,22 | 7,62
IPE A 140 | 1,00 | 25,2 | 19,5 | 15,2 | 12,3 | 10,4 | 9,02 | 7,79 | 6,05 | 4,96 | 4,20 | 3,65 | 3,23 | 2,90 | 2,63 | 2,40 | 2,22 | 2,06 | 435
| 1,13 | 26,8 | 21,3 | 16,7 | 13,5 | 11,4 | 9,89 | 8,79 | 6,83 | 5,60 | 4,75 | 4,13 | 3,65 | 3,28 | 2,97 | 2,72 | 2,50 | 2,32
Mc,y,Rd = 32,9 | 1,35 | 29,0 | 23,9 | 19,3 | 15,6 | 13,0 | 11,3 | 10,0 | 8,16 | 6,69 | 5,68 | 4,93 | 4,36 | 3,91 | 3,55 | 3,25 | 2,99 | 2,77
Mc,z,Rd = 7,13 | 1,50 | 30,2 | 25,5 | 20,9 | 17,1 | 14,2 | 12,2 | 10,9 | 8,99 | 7,43 | 6,31 | 5,48 | 4,85 | 4,35 | 3,94 | 3,61 | 3,32 | 3,08
| 1,77 | 31,9 | 28,0 | 23,6 | 19,7 | 16,5 | 14,0 | 12,2 | 10,2 | 8,77 | 7,44 | 6,47 | 5,72 | 5,13 | 4,65 | 4,26 | 3,92 | 3,64
| 2,00 | 32,9 | 29,7 | 25,6 | 21,7 | 18,4 | 15,8 | 13,6 | 11,1 | 9,61 | 8,41 | 7,31 | 6,46 | 5,80 | 5,26 | 4,81 | 4,43 | 4,11
Classe = 1 | 2,50 | 32,9 | 32,5 | 29,2 | 25,6 | 22,4 | 19,5 | 17,0 | 13,3 | 11,3 | 10,0 | 9,04 | 8,08 | 7,25 | 6,57 | 6,01 | 5,54 | 5,14
IPE AA 140 | 1,00 | 23,6 | 18,1 | 14,0 | 11,3 | 9,50 | 8,21 | 7,00 | 5,43 | 4,45 | 3,77 | 3,27 | 2,89 | 2,60 | 2,35 | 2,15 | 1,98 | 1,84 | 407
| 1,13 | 25,1 | 19,8 | 15,4 | 12,4 | 10,4 | 9,03 | 7,91 | 6,14 | 5,02 | 4,26 | 3,70 | 3,27 | 2,93 | 2,66 | 2,43 | 2,24 | 2,08
Mc,y,Rd = 31,1 | 1,35 | 27,2 | 22,3 | 17,8 | 14,3 | 11,8 | 10,3 | 9,16 | 7,33 | 6,00 | 5,09 | 4,42 | 3,91 | 3,50 | 3,18 | 2,91 | 2,68 | 2,48
Mc,z,Rd = 6,67 | 1,50 | 28,4 | 23,8 | 19,3 | 15,7 | 12,9 | 11,1 | 9,90 | 8,15 | 6,67 | 5,65 | 4,91 | 4,34 | 3,89 | 3,53 | 3,23 | 2,98 | 2,76
| 1,77 | 30,0 | 26,1 | 21,8 | 18,1 | 15,0 | 12,7 | 11,2 | 9,27 | 7,87 | 6,67 | 5,79 | 5,12 | 4,59 | 4,16 | 3,81 | 3,51 | 3,26
| 2,00 | 31,1 | 27,8 | 23,8 | 20,0 | 16,8 | 14,3 | 12,3 | 10,1 | 8,74 | 7,54 | 6,55 | 5,79 | 5,19 | 4,71 | 4,31 | 3,97 | 3,68
Classe = 1 | 2,50 | 31,1 | 30,5 | 27,2 | 23,7 | 20,5 | 17,7 | 15,4 | 11,9 | 10,3 | 9,13 | 8,18 | 7,24 | 6,49 | 5,88 | 5,38 | 4,96 | 4,60
IPE 120 | 1,00 | 20,6 | 16,2 | 13,0 | 10,8 | 9,28 | 8,17 | 7,29 | 5,75 | 4,75 | 4,05 | 3,54 | 3,14 | 2,82 | 2,56 | 2,34 | 2,16 | 2,01 | 318
| 1,13 | 22,0 | 17,7 | 14,3 | 11,8 | 10,1 | 8,95 | 8,03 | 6,50 | 5,37 | 4,58 | 4,00 | 3,54 | 3,18 | 2,89 | 2,65 | 2,44 | 2,27
Mc,y,Rd = 27,9 | 1,35 | 24,0 | 19,9 | 16,4 | 13,7 | 11,7 | 10,2 | 9,17 | 7,68 | 6,42 | 5,47 | 4,77 | 4,23 | 3,80 | 3,45 | 3,16 | 2,92 | 2,71
Mc,z,Rd = 6,26 | 1,50 | 25,1 | 21,3 | 17,8 | 15,0 | 12,8 | 11,0 | 9,90 | 8,31 | 7,13 | 6,08 | 5,30 | 4,70 | 4,23 | 3,84 | 3,52 | 3,24 | 3,01
| 1,77 | 26,6 | 23,4 | 20,1 | 17,2 | 14,8 | 12,9 | 11,3 | 9,40 | 8,16 | 7,18 | 6,26 | 5,55 | 4,99 | 4,53 | 4,15 | 3,83 | 3,55
| 2,00 | 27,7 | 24,9 | 21,8 | 18,9 | 16,5 | 14,4 | 12,7 | 10,3 | 8,94 | 7,94 | 7,07 | 6,27 | 5,64 | 5,12 | 4,69 | 4,32 | 4,01
Classe = 1 | 2,50 | 27,9 | 27,3 | 24,8 | 22,2 | 19,8 | 17,7 | 15,8 | 12,7 | 10,5 | 9,37 | 8,47 | 7,74 | 7,05 | 6,40 | 5,86 | 5,41 | 5,02
IPE A 120 | 1,00 | 16,6 | 12,6 | 9,81 | 8,04 | 6,85 | 5,92 | 5,10 | 4,00 | 3,30 | 2,81 | 2,45 | 2,17 | 1,95 | 1,77 | 1,62 | 1,49 | 1,39 | 257
| 1,13 | 17,7 | 13,7 | 10,8 | 8,78 | 7,50 | 6,58 | 5,76 | 4,53 | 3,73 | 3,18 | 2,77 | 2,45 | 2,20 | 2,00 | 1,83 | 1,69 | 1,57
Mc,y,Rd = 23,0 | 1,35 | 19,4 | 15,6 | 12,5 | 10,1 | 8,53 | 7,50 | 6,72 | 5,41 | 4,46 | 3,80 | 3,31 | 2,93 | 2,63 | 2,39 | 2,19 | 2,02 | 1,87
Mc,z,Rd = 5,06 | 1,50 | 20,3 | 16,7 | 13,6 | 11,1 | 9,27 | 8,10 | 7,27 | 6,01 | 4,95 | 4,22 | 3,68 | 3,26 | 2,93 | 2,66 | 2,43 | 2,24 | 2,08
| 1,77 | 21,6 | 18,5 | 15,4 | 12,8 | 10,8 | 9,20 | 8,20 | 6,87 | 5,85 | 4,98 | 4,34 | 3,84 | 3,45 | 3,13 | 2,87 | 2,65 | 2,46
| 2,00 | 22,5 | 19,8 | 16,9 | 14,2 | 12,1 | 10,4 | 8,97 | 7,52 | 6,51 | 5,63 | 4,90 | 4,34 | 3,90 | 3,54 | 3,24 | 2,99 | 2,77
Classe = 1 | 2,50 | 23,0 | 22,0 | 19,5 | 17,0 | 14,8 | 12,9 | 11,3 | 8,83 | 7,68 | 6,82 | 6,13 | 5,43 | 4,88 | 4,43 | 4,05 | 3,74 | 3,47
IPE AA 120 | 1,00 | 15,7 | 11,8 | 9,16 | 7,49 | 6,37 | 5,44 | 4,69 | 3,68 | 3,03 | 2,58 | 2,25 | 1,99 | 1,79 | 1,62 | 1,49 | 1,37 | 1,27 | 244
| 1,13 | 16,8 | 12,9 | 10,1 | 8,18 | 6,98 | 6,11 | 5,30 | 4,16 | 3,43 | 2,92 | 2,54 | 2,25 | 2,02 | 1,84 | 1,68 | 1,55 | 1,44
Mc,y,Rd = 21,9 | 1,35 | 18,4 | 14,7 | 11,6 | 9,41 | 7,94 | 6,98 | 6,24 | 4,97 | 4,09 | 3,49 | 3,04 | 2,69 | 2,42 | 2,19 | 2,01 | 1,85 | 1,72
Mc,z,Rd = 4,78 | 1,50 | 19,3 | 15,8 | 12,7 | 10,3 | 8,58 | 7,54 | 6,75 | 5,52 | 4,55 | 3,87 | 3,37 | 2,99 | 2,68 | 2,44 | 2,23 | 2,06 | 1,91
| 1,77 | 20,6 | 17,5 | 14,4 | 11,9 | 9,99 | 8,48 | 7,62 | 6,38 | 5,37 | 4,57 | 3,98 | 3,53 | 3,17 | 2,88 | 2,63 | 2,43 | 2,25
| 2,00 | 21,4 | 18,7 | 15,8 | 13,3 | 11,2 | 9,56 | 8,32 | 6,98 | 6,05 | 5,16 | 4,50 | 3,99 | 3,58 | 3,25 | 2,97 | 2,74 | 2,55
Classe = 1 | 2,50 | 21,9 | 20,8 | 18,3 | 15,9 | 13,7 | 11,9 | 10,4 | 8,21 | 7,14 | 6,33 | 5,62 | 4,98 | 4,47 | 4,06 | 3,72 | 3,43 | 3,18
IPE 100 | 1,00 | 12,7 | 9,87 | 7,97 | 6,69 | 5,79 | 5,12 | 4,49 | 3,56 | 2,96 | 2,53 | 2,21 | 1,96 | 1,76 | 1,60 | 1,47 | 1,35 | 1,26 | 171
| 1,13 | 13,6 | 10,8 | 8,76 | 7,32 | 6,33 | 5,61 | 5,05 | 4,03 | 3,34 | 2,86 | 2,49 | 2,21 | 1,99 | 1,81 | 1,66 | 1,53 | 1,42
Mc,y,Rd = 18,1 | 1,35 | 15,0 | 12,3 | 10,1 | 8,46 | 7,22 | 6,39 | 5,77 | 4,81 | 3,99 | 3,41 | 2,98 | 2,65 | 2,38 | 2,16 | 1,98 | 1,83 | 1,70
Mc,z,Rd = 4,23 | 1,50 | 15,7 | 13,2 | 11,0 | 9,26 | 7,91 | 6,89 | 6,23 | 5,25 | 4,44 | 3,79 | 3,31 | 2,94 | 2,64 | 2,40 | 2,20 | 2,03 | 1,88
| 1,77 | 16,8 | 14,6 | 12,5 | 10,7 | 9,19 | 7,99 | 7,01 | 5,94 | 5,17 | 4,47 | 3,91 | 3,47 | 3,12 | 2,83 | 2,60 | 2,40 | 2,22
| 2,00 | 17,6 | 15,6 | 13,6 | 11,8 | 10,3 | 8,97 | 7,90 | 6,49 | 5,66 | 5,04 | 4,41 | 3,92 | 3,52 | 3,20 | 2,93 | 2,71 | 2,51
Classe = 1 | 2,50 | 18,1 | 17,3 | 15,6 | 14,0 | 12,4 | 11,0 | 9,83 | 7,90 | 6,66 | 5,94 | 5,38 | 4,90 | 4,40 | 4,00 | 3,67 | 3,38 | 3,14
IPE A 100 | 1,00 | 10,3 | 7,74 | 6,13 | 5,10 | 4,39 | 3,75 | 3,25 | 2,57 | 2,13 | 1,82 | 1,59 | 1,41 | 1,27 | 1,15 | 1,06 | 0,974 | 0,904 | 141
| 1,13 | 11,1 | 8,50 | 6,73 | 5,57 | 4,80 | 4,24 | 3,68 | 2,91 | 2,41 | 2,06 | 1,80 | 1,59 | 1,43 | 1,30 | 1,19 | 1,10 | 1,02
Mc,y,Rd = 15,2 | 1,35 | 12,2 | 9,71 | 7,78 | 6,39 | 5,47 | 4,84 | 4,36 | 3,48 | 2,88 | 2,46 | 2,15 | 1,91 | 1,71 | 1,56 | 1,43 | 1,32 | 1,22
Mc,z,Rd = 3,45 | 1,50 | 12,9 | 10,5 | 8,49 | 7,00 | 5,89 | 5,23 | 4,71 | 3,86 | 3,20 | 2,73 | 2,39 | 2,12 | 1,90 | 1,73 | 1,58 | 1,46 | 1,36
| 1,77 | 13,9 | 11,7 | 9,70 | 8,10 | 6,85 | 5,88 | 5,32 | 4,48 | 3,78 | 3,22 | 2,82 | 2,50 | 2,25 | 2,04 | 1,87 | 1,72 | 1,60
| 2,00 | 14,5 | 12,6 | 10,7 | 9,02 | 7,69 | 6,62 | 5,80 | 4,90 | 4,26 | 3,64 | 3,18 | 2,82 | 2,54 | 2,31 | 2,11 | 1,95 | 1,81
Classe = 1 | 2,50 | 15,2 | 14,1 | 12,4 | 10,8 | 9,43 | 8,24 | 7,23 | 5,76 | 5,03 | 4,48 | 3,98 | 3,53 | 3,17 | 2,88 | 2,64 | 2,44 | 2,26
IPE AA 100 | 1,00 | 9,87 | 7,41 | 5,85 | 4,86 | 4,18 | 3,54 | 3,07 | 2,43 | 2,01 | 1,72 | 1,50 | 1,33 | 1,20 | 1,09 | 0,996 | 0,919 | 0,853 | 136
| 1,13 | 10,6 | 8,13 | 6,41 | 5,30 | 4,57 | 4,00 | 3,47 | 2,75 | 2,27 | 1,94 | 1,70 | 1,50 | 1,35 | 1,23 | 1,13 | 1,04 | 0,964
Mc,y,Rd = 14,7 | 1,35 | 11,8 | 9,30 | 7,41 | 6,07 | 5,20 | 4,60 | 4,14 | 3,28 | 2,72 | 2,32 | 2,03 | 1,80 | 1,62 | 1,47 | 1,34 | 1,24 | 1,15
Mc,z,Rd = 3,31 | 1,50 | 12,4 | 10,0 | 8,09 | 6,65 | 5,61 | 4,97 | 4,48 | 3,65 | 3,02 | 2,58 | 2,25 | 2,00 | 1,80 | 1,63 | 1,49 | 1,38 | 1,28
| 1,77 | 13,4 | 11,2 | 9,27 | 7,71 | 6,50 | 5,60 | 5,06 | 4,26 | 3,56 | 3,04 | 2,66 | 2,36 | 2,12 | 1,92 | 1,76 | 1,63 | 1,51
| 2,00 | 14,0 | 12,1 | 10,2 | 8,59 | 7,29 | 6,26 | 5,52 | 4,66 | 4,03 | 3,44 | 3,00 | 2,66 | 2,39 | 2,17 | 1,99 | 1,84 | 1,71
Classe = 1 | 2,50 | 14,7 | 13,6 | 11,9 | 10,3 | 8,97 | 7,81 | 6,84 | 5,48 | 4,78 | 4,25 | 3,75 | 3,33 | 2,99 | 2,72 | 2,49 | 2,30 | 2,13
IPE 80 | 1,00 | 7,06 | 5,48 | 4,45 | 3,76 | 3,27 | 2,84 | 2,48 | 1,97 | 1,64 | 1,40 | 1,23 | 1,09 | 0,980 | 0,890 | 0,816 | 0,753 | 0,699 | 80,1
| 1,13 | 7,63 | 6,02 | 4,89 | 4,10 | 3,57 | 3,18 | 2,80 | 2,23 | 1,85 | 1,59 | 1,39 | 1,23 | 1,11 | 1,01 | 0,922 | 0,851 | 0,790
Mc,y,Rd = 10,7 | 1,35 | 8,45 | 6,87 | 5,64 | 4,72 | 4,06 | 3,62 | 3,27 | 2,66 | 2,21 | 1,89 | 1,66 | 1,47 | 1,32 | 1,20 | 1,10 | 1,02 | 0,944
Mc,z,Rd = 2,67 | 1,50 | 8,92 | 7,40 | 6,15 | 5,17 | 4,42 | 3,90 | 3,53 | 2,96 | 2,46 | 2,10 | 1,84 | 1,63 | 1,47 | 1,34 | 1,22 | 1,13 | 1,05
| 1,77 | 9,63 | 8,26 | 7,01 | 5,97 | 5,13 | 4,46 | 3,98 | 3,37 | 2,90 | 2,48 | 2,17 | 1,93 | 1,73 | 1,58 | 1,44 | 1,33 | 1,24
| 2,00 | 10,1 | 8,88 | 7,68 | 6,63 | 5,74 | 5,01 | 4,40 | 3,69 | 3,22 | 2,81 | 2,45 | 2,18 | 1,96 | 1,78 | 1,63 | 1,51 | 1,40
Classe = 1 | 2,50 | 10,7 | 9,95 | 8,91 | 7,91 | 6,99 | 6,19 | 5,50 | 4,40 | 3,79 | 3,39 | 3,07 | 2,72 | 2,45 | 2,23 | 2,04 | 1,88 | 1,75
IPE A 80 | 1,00 | 5,47 | 4,11 | 3,28 | 2,74 | 2,31 | 1,96 | 1,71 | 1,36 | 1,13 | 0,965 | 0,843 | 0,749 | 0,673 | 0,612 | 0,561 | 0,517 | 0,480 | 64,4
| 1,13 | 5,94 | 4,51 | 3,58 | 3,00 | 2,60 | 2,22 | 1,93 | 1,53 | 1,27 | 1,09 | 0,953 | 0,846 | 0,761 | 0,691 | 0,633 | 0,585 | 0,543
Mc,y,Rd = 8,74 | 1,35 | 6,63 | 5,18 | 4,13 | 3,40 | 2,96 | 2,63 | 2,31 | 1,83 | 1,52 | 1,30 | 1,14 | 1,01 | 0,909 | 0,826 | 0,757 | 0,698 | 0,648
Mc,z,Rd = 2,16 | 1,50 | 7,04 | 5,62 | 4,52 | 3,72 | 3,19 | 2,84 | 2,56 | 2,04 | 1,69 | 1,45 | 1,26 | 1,12 | 1,01 | 0,918 | 0,841 | 0,776 | 0,720
| 1,77 | 7,66 | 6,33 | 5,20 | 4,32 | 3,64 | 3,20 | 2,90 | 2,40 | 2,00 | 1,71 | 1,49 | 1,33 | 1,19 | 1,08 | 0,992 | 0,916 | 0,850
| 2,00 | 8,08 | 6,86 | 5,74 | 4,82 | 4,09 | 3,51 | 3,16 | 2,68 | 2,26 | 1,93 | 1,69 | 1,50 | 1,35 | 1,22 | 1,12 | 1,03 | 0,960
Classe = 1 | 2,50 | 8,74 | 7,81 | 6,78 | 5,85 | 5,06 | 4,39 | 3,84 | 3,15 | 2,75 | 2,41 | 2,11 | 1,87 | 1,68 | 1,53 | 1,40 | 1,29 | 1,20
IPE AA 80 | 1,00 | 5,44 | 4,07 | 3,25 | 2,72 | 2,28 | 1,94 | 1,69 | 1,34 | 1,11 | 0,953 | 0,832 | 0,739 | 0,665 | 0,604 | 0,554 | 0,511 | 0,474 | 64,1
| 1,13 | 5,90 | 4,47 | 3,54 | 2,97 | 2,57 | 2,19 | 1,91 | 1,52 | 1,26 | 1,08 | 0,941 | 0,835 | 0,751 | 0,683 | 0,625 | 0,577 | 0,536
Mc,y,Rd = 8,69 | 1,35 | 6,59 | 5,14 | 4,09 | 3,37 | 2,93 | 2,60 | 2,28 | 1,81 | 1,50 | 1,29 | 1,12 | 0,998 | 0,898 | 0,816 | 0,747 | 0,690 | 0,640
Mc,z,Rd = 2,16 | 1,50 | 7,00 | 5,57 | 4,48 | 3,68 | 3,16 | 2,81 | 2,53 | 2,01 | 1,67 | 1,43 | 1,25 | 1,11 | 0,997 | 0,906 | 0,830 | 0,766 | 0,711
| 1,77 | 7,61 | 6,28 | 5,15 | 4,27 | 3,60 | 3,17 | 2,87 | 2,37 | 1,97 | 1,69 | 1,47 | 1,31 | 1,18 | 1,07 | 0,980 | 0,904 | 0,839
| 2,00 | 8,04 | 6,81 | 5,69 | 4,77 | 4,04 | 3,47 | 3,13 | 2,65 | 2,23 | 1,91 | 1,66 | 1,48 | 1,33 | 1,21 | 1,11 | 1,02 | 0,948
Classe = 1 | 2,50 | 8,69 | 7,75 | 6,73 | 5,80 | 5,00 | 4,34 | 3,79 | 3,12 | 2,72 | 2,38 | 2,08 | 1,85 | 1,66 | 1,51 | 1,38 | 1,28 | 1,19
(1) C1 est le coefficient dépendant du chargement et des appuis d'extrémités
La classification des sections présente s'applique aux éléments soumis à la flexion suivant l'axe y-y uniquement
Ces données ont été téléchargées du site Orange Book (http://orangebook.arcelormittal.com /fr-fr/valeurs-de-dimensionnement/francais-na/poutres/ipe/deversement/s460/) le 08/11/2023 à 11:57.
© 2023, SCI et ArcelorMittal Sections commerciales S.A. Ces données sont soumises aux mêmes conditions que celles définies par le site Orange Book (http://orangebook.arcelormittal.com/terms-conditions/)