## IPE-compression-S355-Eurocode3-
Eurocode 3 - Annexes nationales français (EN 1993-1-1:2005, EN 10365)
Poutrelles I à ailes parallèles - IPE, Résistance à la compression axiale pour: S355
Désignation du profilé |  |  | Résistance à la compression Nb,y,Rd, Nb,z,Rd, Nb,T,Rd (kN) pour les longueurs de flambement (m)
|  | Axe | 1,0 | 1,5 | 2,0 | 2,5 | 3,0 | 3,5 | 4,0 | 5,0 | 6,0 | 7,0 | 8,0 | 9,0 | 10,0 | 11,0 | 12,0 | 13,0 | 14,0
IPE 750 x 220 | * | Nb,y,Rd | 9 320 | 9 320 | 9 320 | 9 320 | 9 320 | 9 320 | 9 320 | 9 320 | 9 240 | 9 160 | 9 070 | 8 980 | 8 880 | 8 780 | 8 670 | 8 550 | 8 420
|  | Nb,z,Rd | 9 260 | 8 900 | 8 500 | 8 050 | 7 540 | 7 280 | 6 570 | 5 170 | 4 000 | 3 130 | 2 500 | 2 030 | 1 680 | 1 410 | 1 200 | 1 030 | 899
|  | Nb,T,Rd | 9 320 | 9 080 | 8 780 | 8 470 | 8 160 | 7 840 | 7 520 | 6 890 | 6 320 | 5 840 | 5 450 | 5 140 | 4 890 | 4 690 | 4 540 | 4 410 | 4 300
IPE 750 x 196 | * | Nb,y,Rd | 8 180 | 8 180 | 8 180 | 8 180 | 8 180 | 8 180 | 8 180 | 8 170 | 8 100 | 8 030 | 7 950 | 7 870 | 7 780 | 7 690 | 7 600 | 7 490 | 7 380
|  | Nb,z,Rd | 8 120 | 7 800 | 7 440 | 7 050 | 6 590 | 6 080 | 5 790 | 4 520 | 3 490 | 2 730 | 2 170 | 1 760 | 1 460 | 1 220 | 1 040 | 896 | 780
|  | Nb,T,Rd | 8 180 | 7 960 | 7 690 | 7 420 | 7 130 | 6 840 | 6 530 | 5 920 | 5 350 | 4 860 | 4 460 | 4 150 | 3 900 | 3 700 | 3 540 | 3 410 | 3 310
IPE 750 x 173 | * | Nb,y,Rd | 7 030 | 7 030 | 7 030 | 7 030 | 7 030 | 7 030 | 7 030 | 7 020 | 6 960 | 6 900 | 6 830 | 6 760 | 6 690 | 6 610 | 6 520 | 6 440 | 6 340
|  | Nb,z,Rd | 6 970 | 6 690 | 6 380 | 6 040 | 5 640 | 5 190 | 4 700 | 3 860 | 2 970 | 2 310 | 1 840 | 1 490 | 1 230 | 1 030 | 877 | 755 | 656
|  | Nb,T,Rd | 7 030 | 6 840 | 6 610 | 6 370 | 6 110 | 5 840 | 5 560 | 4 990 | 4 450 | 3 990 | 3 610 | 3 310 | 3 070 | 2 880 | 2 740 | 2 620 | 2 520
IPE 750 x 147 | * | Nb,y,Rd | 5 740 | 5 740 | 5 740 | 5 740 | 5 740 | 5 740 | 5 740 | 5 740 | 5 690 | 5 640 | 5 580 | 5 520 | 5 460 | 5 400 | 5 330 | 5 250 | 5 170
|  | Nb,z,Rd | 5 690 | 5 450 | 5 180 | 4 890 | 4 540 | 4 160 | 3 740 | 3 070 | 2 330 | 1 800 | 1 430 | 1 160 | 954 | 800 | 680 | 584 | 508
|  | Nb,T,Rd | 5 740 | 5 580 | 5 390 | 5 180 | 4 960 | 4 730 | 4 480 | 3 960 | 3 470 | 3 050 | 2 710 | 2 440 | 2 230 | 2 070 | 1 940 | 1 830 | 1 750
IPE 750 x 134 | * | Nb,y,Rd | 5 080 | 5 080 | 5 080 | 5 080 | 5 080 | 5 080 | 5 080 | 5 080 | 5 030 | 4 990 | 4 940 | 4 890 | 4 840 | 4 780 | 4 720 | 4 660 | 4 590
|  | Nb,z,Rd | 5 030 | 4 820 | 4 600 | 4 340 | 4 040 | 3 710 | 3 340 | 2 630 | 2 110 | 1 640 | 1 300 | 1 050 | 865 | 725 | 616 | 530 | 460
|  | Nb,T,Rd | 5 080 | 4 940 | 4 770 | 4 590 | 4 400 | 4 190 | 3 970 | 3 500 | 3 050 | 2 660 | 2 340 | 2 100 | 1 900 | 1 750 | 1 630 | 1 530 | 1 450
IPE V 600 |  | Nb,y,Rd | 8 300 | 8 300 | 8 300 | 8 300 | 8 300 | 8 300 | 8 280 | 8 180 | 8 080 | 7 970 | 7 850 | 7 720 | 7 590 | 7 430 | 7 260 | 7 070 | 6 850
|  | Nb,z,Rd | 8 100 | 7 680 | 7 200 | 6 640 | 5 990 | 5 280 | 4 580 | 3 380 | 2 530 | 1 940 | 1 530 | 1 240 | 1 020 | 852 | 723 | 621 | 539
|  | Nb,T,Rd | 8 230 | 7 920 | 7 610 | 7 310 | 7 010 | 6 720 | 6 460 | 6 000 | 5 640 | 5 370 | 5 160 | 5 010 | 4 890 | 4 800 | 4 720 | 4 660 | 4 620
IPE O 600 | * | Nb,y,Rd | 6 960 | 6 960 | 6 960 | 6 960 | 6 960 | 6 960 | 6 960 | 6 880 | 6 800 | 6 700 | 6 600 | 6 500 | 6 380 | 6 250 | 6 100 | 5 940 | 5 760
|  | Nb,z,Rd | 6 800 | 6 440 | 6 030 | 5 540 | 4 980 | 4 370 | 3 770 | 2 770 | 2 060 | 1 580 | 1 250 | 1 010 | 827 | 692 | 587 | 505 | 438
|  | Nb,T,Rd | 6 780 | 6 510 | 6 240 | 5 970 | 5 690 | 5 420 | 5 160 | 4 700 | 4 330 | 4 050 | 3 840 | 3 680 | 3 550 | 3 460 | 3 380 | 3 320 | 3 270
IPE 600 | * | Nb,y,Rd | 5 150 | 5 150 | 5 150 | 5 150 | 5 150 | 5 150 | 5 140 | 5 080 | 5 020 | 4 960 | 4 890 | 4 810 | 4 730 | 4 640 | 4 540 | 4 420 | 4 300
|  | Nb,z,Rd | 5 020 | 4 760 | 4 460 | 4 100 | 3 860 | 3 370 | 2 890 | 2 100 | 1 560 | 1 200 | 941 | 758 | 623 | 521 | 442 | 379 | 329
|  | Nb,T,Rd | 5 100 | 4 890 | 4 680 | 4 460 | 4 230 | 3 990 | 3 760 | 3 330 | 2 980 | 2 710 | 2 510 | 2 360 | 2 250 | 2 160 | 2 090 | 2 040 | 1 990
IPE A 600 | * | Nb,y,Rd | 4 340 | 4 340 | 4 340 | 4 340 | 4 340 | 4 340 | 4 340 | 4 300 | 4 250 | 4 190 | 4 140 | 4 080 | 4 010 | 3 940 | 3 860 | 3 770 | 3 680
|  | Nb,z,Rd | 4 250 | 4 040 | 3 810 | 3 530 | 3 210 | 2 850 | 2 490 | 1 920 | 1 430 | 1 090 | 862 | 695 | 571 | 478 | 406 | 348 | 302
|  | Nb,T,Rd | 4 310 | 4 140 | 3 960 | 3 780 | 3 580 | 3 380 | 3 170 | 2 790 | 2 460 | 2 220 | 2 030 | 1 890 | 1 780 | 1 700 | 1 630 | 1 580 | 1 540
IPE V 550 |  | Nb,y,Rd | 7 170 | 7 170 | 7 170 | 7 170 | 7 170 | 7 160 | 7 120 | 7 020 | 6 920 | 6 820 | 6 700 | 6 570 | 6 430 | 6 270 | 6 090 | 5 880 | 5 650
|  | Nb,z,Rd | 6 950 | 6 560 | 6 110 | 5 570 | 4 940 | 4 290 | 3 670 | 2 660 | 1 970 | 1 510 | 1 180 | 954 | 784 | 656 | 556 | 477 | 414
|  | Nb,T,Rd | 7 080 | 6 790 | 6 510 | 6 240 | 5 970 | 5 720 | 5 490 | 5 100 | 4 800 | 4 580 | 4 420 | 4 300 | 4 200 | 4 130 | 4 080 | 4 030 | 3 990
IPE O 550 | * | Nb,y,Rd | 5 350 | 5 350 | 5 350 | 5 350 | 5 350 | 5 350 | 5 320 | 5 250 | 5 170 | 5 100 | 5 010 | 4 940 | 4 940 | 4 840 | 4 700 | 4 540 | 4 360
|  | Nb,z,Rd | 5 190 | 4 940 | 4 710 | 4 280 | 3 800 | 3 280 | 2 800 | 2 030 | 1 500 | 1 150 | 901 | 726 | 596 | 498 | 423 | 363 | 315
|  | Nb,T,Rd | 5 270 | 5 050 | 4 830 | 4 590 | 4 360 | 4 120 | 3 900 | 3 510 | 3 200 | 2 980 | 2 810 | 2 680 | 2 580 | 2 510 | 2 450 | 2 410 | 2 370
IPE 550 | * | Nb,y,Rd | 4 460 | 4 460 | 4 460 | 4 460 | 4 460 | 4 460 | 4 440 | 4 380 | 4 320 | 4 260 | 4 190 | 4 110 | 4 030 | 3 930 | 3 830 | 3 710 | 3 570
|  | Nb,z,Rd | 4 330 | 4 080 | 3 800 | 3 470 | 3 210 | 2 760 | 2 340 | 1 680 | 1 240 | 949 | 745 | 599 | 492 | 411 | 349 | 299 | 260
|  | Nb,T,Rd | 4 400 | 4 210 | 4 010 | 3 810 | 3 590 | 3 380 | 3 170 | 2 790 | 2 500 | 2 280 | 2 120 | 2 000 | 1 910 | 1 840 | 1 790 | 1 740 | 1 710
IPE A 550 | * | Nb,y,Rd | 3 740 | 3 740 | 3 740 | 3 740 | 3 740 | 3 740 | 3 720 | 3 680 | 3 630 | 3 580 | 3 520 | 3 460 | 3 400 | 3 320 | 3 240 | 3 150 | 3 040
|  | Nb,z,Rd | 3 640 | 3 450 | 3 230 | 2 970 | 2 670 | 2 340 | 2 030 | 1 520 | 1 130 | 862 | 677 | 545 | 448 | 374 | 318 | 273 | 237
|  | Nb,T,Rd | 3 690 | 3 540 | 3 380 | 3 210 | 3 030 | 2 840 | 2 660 | 2 320 | 2 050 | 1 840 | 1 690 | 1 580 | 1 490 | 1 430 | 1 380 | 1 340 | 1 300
IPE V 500 |  | Nb,y,Rd | 5 830 | 5 830 | 5 830 | 5 830 | 5 830 | 5 800 | 5 760 | 5 670 | 5 580 | 5 480 | 5 370 | 5 250 | 5 110 | 4 950 | 4 770 | 4 560 | 4 330
|  | Nb,z,Rd | 5 630 | 5 300 | 4 910 | 4 450 | 3 920 | 3 380 | 2 870 | 2 060 | 1 520 | 1 160 | 913 | 735 | 604 | 504 | 428 | 367 | 319
|  | Nb,T,Rd | 5 730 | 5 480 | 5 240 | 5 000 | 4 770 | 4 560 | 4 360 | 4 020 | 3 780 | 3 600 | 3 460 | 3 360 | 3 290 | 3 230 | 3 180 | 3 150 | 3 120
IPE O 500 | * | Nb,y,Rd | 4 720 | 4 720 | 4 720 | 4 720 | 4 720 | 4 700 | 4 670 | 4 600 | 4 580 | 4 560 | 4 470 | 4 370 | 4 250 | 4 120 | 3 960 | 3 790 | 3 600
|  | Nb,z,Rd | 4 580 | 4 400 | 4 070 | 3 670 | 3 220 | 2 760 | 2 330 | 1 670 | 1 230 | 938 | 736 | 592 | 486 | 406 | 344 | 295 | 256
|  | Nb,T,Rd | 4 640 | 4 430 | 4 220 | 4 010 | 3 790 | 3 580 | 3 380 | 3 040 | 2 780 | 2 600 | 2 460 | 2 360 | 2 280 | 2 220 | 2 170 | 2 140 | 2 110
IPE 500 | * | Nb,y,Rd | 3 850 | 3 850 | 3 850 | 3 850 | 3 850 | 3 830 | 3 810 | 3 750 | 3 690 | 3 630 | 3 560 | 3 480 | 3 390 | 3 290 | 3 180 | 3 040 | 2 980
|  | Nb,z,Rd | 3 720 | 3 500 | 3 240 | 2 980 | 2 680 | 2 290 | 1 930 | 1 380 | 1 010 | 770 | 604 | 485 | 398 | 333 | 282 | 242 | 210
|  | Nb,T,Rd | 3 780 | 3 610 | 3 430 | 3 250 | 3 060 | 2 860 | 2 680 | 2 360 | 2 110 | 1 930 | 1 800 | 1 700 | 1 630 | 1 570 | 1 530 | 1 490 | 1 470
IPE A 500 | * | Nb,y,Rd | 3 240 | 3 240 | 3 240 | 3 240 | 3 240 | 3 240 | 3 210 | 3 170 | 3 120 | 3 070 | 3 020 | 2 950 | 2 880 | 2 800 | 2 710 | 2 610 | 2 490
|  | Nb,z,Rd | 3 150 | 2 970 | 2 770 | 2 520 | 2 240 | 1 950 | 1 720 | 1 240 | 911 | 694 | 544 | 438 | 359 | 300 | 255 | 218 | 190
|  | Nb,T,Rd | 3 190 | 3 050 | 2 900 | 2 740 | 2 580 | 2 410 | 2 240 | 1 950 | 1 720 | 1 550 | 1 420 | 1 330 | 1 260 | 1 210 | 1 170 | 1 140 | 1 110
IPE V 450 |  | Nb,y,Rd | 4 690 | 4 690 | 4 690 | 4 690 | 4 680 | 4 640 | 4 600 | 4 520 | 4 440 | 4 350 | 4 240 | 4 120 | 3 970 | 3 810 | 3 620 | 3 410 | 3 180
|  | Nb,z,Rd | 4 500 | 4 220 | 3 890 | 3 490 | 3 030 | 2 580 | 2 170 | 1 540 | 1 130 | 862 | 675 | 543 | 445 | 372 | 315 | 270 | 235
|  | Nb,T,Rd | 4 580 | 4 380 | 4 170 | 3 960 | 3 760 | 3 570 | 3 400 | 3 120 | 2 920 | 2 770 | 2 660 | 2 590 | 2 530 | 2 480 | 2 450 | 2 420 | 2 400
IPE O 450 | * | Nb,y,Rd | 4 130 | 4 130 | 4 130 | 4 130 | 4 130 | 4 130 | 4 100 | 4 030 | 3 960 | 3 880 | 3 780 | 3 670 | 3 540 | 3 400 | 3 230 | 3 040 | 2 840
|  | Nb,z,Rd | 4 010 | 3 760 | 3 450 | 3 080 | 2 680 | 2 270 | 1 900 | 1 350 | 990 | 752 | 589 | 473 | 388 | 324 | 275 | 236 | 205
|  | Nb,T,Rd | 4 000 | 3 820 | 3 630 | 3 430 | 3 240 | 3 060 | 2 890 | 2 610 | 2 400 | 2 250 | 2 150 | 2 070 | 2 010 | 1 970 | 1 930 | 1 900 | 1 880
IPE 450 | * | Nb,y,Rd | 3 330 | 3 330 | 3 330 | 3 330 | 3 320 | 3 300 | 3 270 | 3 220 | 3 160 | 3 090 | 3 020 | 2 940 | 2 840 | 2 720 | 2 690 | 2 530 | 2 360
|  | Nb,z,Rd | 3 200 | 2 990 | 2 750 | 2 550 | 2 200 | 1 850 | 1 550 | 1 090 | 800 | 607 | 475 | 382 | 313 | 261 | 221 | 190 | 165
|  | Nb,T,Rd | 3 250 | 3 090 | 2 930 | 2 760 | 2 590 | 2 420 | 2 260 | 1 990 | 1 790 | 1 650 | 1 540 | 1 470 | 1 410 | 1 370 | 1 340 | 1 310 | 1 290
IPE A 450 | * | Nb,y,Rd | 2 770 | 2 770 | 2 770 | 2 770 | 2 770 | 2 750 | 2 730 | 2 690 | 2 640 | 2 590 | 2 530 | 2 460 | 2 390 | 2 300 | 2 200 | 2 090 | 1 970
|  | Nb,z,Rd | 2 670 | 2 510 | 2 320 | 2 100 | 1 840 | 1 610 | 1 370 | 974 | 714 | 542 | 425 | 341 | 280 | 234 | 198 | 170 | 147
|  | Nb,T,Rd | 2 710 | 2 580 | 2 450 | 2 300 | 2 150 | 2 000 | 1 860 | 1 610 | 1 420 | 1 290 | 1 190 | 1 120 | 1 070 | 1 030 | 998 | 973 | 953
IPE V 400 |  | Nb,y,Rd | 3 800 | 3 800 | 3 800 | 3 800 | 3 770 | 3 740 | 3 700 | 3 630 | 3 550 | 3 460 | 3 350 | 3 220 | 3 070 | 2 890 | 2 700 | 2 490 | 2 290
|  | Nb,z,Rd | 3 630 | 3 390 | 3 090 | 2 740 | 2 350 | 1 970 | 1 640 | 1 160 | 844 | 640 | 501 | 402 | 330 | 275 | 233 | 200 | 173
|  | Nb,T,Rd | 3 690 | 3 510 | 3 340 | 3 160 | 2 990 | 2 840 | 2 700 | 2 480 | 2 330 | 2 220 | 2 140 | 2 080 | 2 040 | 2 010 | 1 980 | 1 960 | 1 950
IPE O 400 |  | Nb,y,Rd | 3 420 | 3 420 | 3 420 | 3 420 | 3 400 | 3 360 | 3 330 | 3 270 | 3 190 | 3 110 | 3 010 | 2 890 | 2 750 | 2 600 | 2 420 | 2 230 | 2 050
|  | Nb,z,Rd | 3 270 | 3 040 | 2 780 | 2 450 | 2 100 | 1 760 | 1 460 | 1 030 | 751 | 569 | 445 | 357 | 293 | 244 | 207 | 178 | 154
|  | Nb,T,Rd | 3 320 | 3 160 | 2 980 | 2 810 | 2 640 | 2 480 | 2 340 | 2 120 | 1 950 | 1 840 | 1 760 | 1 700 | 1 660 | 1 620 | 1 600 | 1 580 | 1 560
IPE 400 | * | Nb,y,Rd | 2 880 | 2 880 | 2 880 | 2 880 | 2 860 | 2 840 | 2 810 | 2 760 | 2 700 | 2 630 | 2 540 | 2 500 | 2 410 | 2 260 | 2 110 | 1 940 | 1 780
|  | Nb,z,Rd | 2 750 | 2 560 | 2 410 | 2 120 | 1 800 | 1 500 | 1 240 | 871 | 635 | 481 | 376 | 302 | 247 | 206 | 175 | 150 | 130
|  | Nb,T,Rd | 2 800 | 2 650 | 2 500 | 2 350 | 2 200 | 2 050 | 1 920 | 1 700 | 1 550 | 1 440 | 1 360 | 1 310 | 1 260 | 1 230 | 1 210 | 1 190 | 1 170
IPE A 400 | * | Nb,y,Rd | 2 400 | 2 400 | 2 400 | 2 400 | 2 390 | 2 370 | 2 350 | 2 300 | 2 260 | 2 200 | 2 140 | 2 060 | 1 970 | 1 870 | 1 760 | 1 630 | 1 520
|  | Nb,z,Rd | 2 300 | 2 150 | 1 980 | 1 760 | 1 520 | 1 320 | 1 100 | 770 | 562 | 426 | 333 | 267 | 219 | 183 | 155 | 133 | 115
|  | Nb,T,Rd | 2 340 | 2 220 | 2 090 | 1 960 | 1 820 | 1 690 | 1 570 | 1 370 | 1 220 | 1 120 | 1 050 | 996 | 956 | 926 | 903 | 884 | 870
IPE O 360 |  | Nb,y,Rd | 2 990 | 2 990 | 2 990 | 2 980 | 2 950 | 2 920 | 2 880 | 2 820 | 2 740 | 2 650 | 2 540 | 2 410 | 2 260 | 2 080 | 1 900 | 1 720 | 1 560
|  | Nb,z,Rd | 2 840 | 2 630 | 2 380 | 2 070 | 1 750 | 1 450 | 1 200 | 834 | 607 | 459 | 358 | 287 | 236 | 196 | 166 | 143 | 124
|  | Nb,T,Rd | 2 880 | 2 730 | 2 580 | 2 420 | 2 270 | 2 140 | 2 020 | 1 830 | 1 700 | 1 620 | 1 550 | 1 510 | 1 480 | 1 450 | 1 430 | 1 410 | 1 400
IPE 360 | * | Nb,y,Rd | 2 500 | 2 500 | 2 500 | 2 490 | 2 460 | 2 440 | 2 420 | 2 360 | 2 300 | 2 250 | 2 190 | 2 080 | 1 940 | 1 790 | 1 630 | 1 480 | 1 330
|  | Nb,z,Rd | 2 370 | 2 250 | 2 040 | 1 770 | 1 480 | 1 220 | 1 010 | 699 | 507 | 383 | 299 | 240 | 197 | 164 | 139 | 119 | 103
|  | Nb,T,Rd | 2 410 | 2 280 | 2 140 | 2 000 | 1 860 | 1 740 | 1 620 | 1 440 | 1 320 | 1 230 | 1 170 | 1 130 | 1 100 | 1 070 | 1 050 | 1 040 | 1 020
IPE A 360 | * | Nb,y,Rd | 2 130 | 2 130 | 2 130 | 2 120 | 2 100 | 2 080 | 2 060 | 2 020 | 1 960 | 1 900 | 1 830 | 1 740 | 1 640 | 1 530 | 1 440 | 1 310 | 1 180
|  | Nb,z,Rd | 2 030 | 1 880 | 1 710 | 1 510 | 1 320 | 1 100 | 903 | 629 | 457 | 346 | 270 | 217 | 177 | 148 | 125 | 107 | 93,1
|  | Nb,T,Rd | 2 060 | 1 940 | 1 830 | 1 700 | 1 580 | 1 460 | 1 350 | 1 180 | 1 060 | 981 | 923 | 881 | 850 | 826 | 808 | 793 | 781
IPE O 330 |  | Nb,y,Rd | 2 580 | 2 580 | 2 580 | 2 560 | 2 530 | 2 500 | 2 470 | 2 400 | 2 320 | 2 230 | 2 110 | 1 970 | 1 810 | 1 640 | 1 470 | 1 310 | 1 170
|  | Nb,z,Rd | 2 430 | 2 230 | 1 990 | 1 710 | 1 410 | 1 150 | 943 | 651 | 471 | 355 | 277 | 222 | 182 | 152 | 128 | 110 | 95,3
|  | Nb,T,Rd | 2 480 | 2 340 | 2 200 | 2 060 | 1 930 | 1 820 | 1 720 | 1 570 | 1 470 | 1 400 | 1 350 | 1 320 | 1 290 | 1 270 | 1 260 | 1 250 | 1 240
IPE 330 | * | Nb,y,Rd | 2 160 | 2 160 | 2 160 | 2 150 | 2 120 | 2 100 | 2 080 | 2 040 | 2 000 | 1 920 | 1 810 | 1 690 | 1 550 | 1 400 | 1 260 | 1 120 | 1 000
|  | Nb,z,Rd | 2 040 | 1 910 | 1 690 | 1 440 | 1 180 | 959 | 781 | 537 | 388 | 293 | 228 | 183 | 149 | 125 | 105 | 90,3 | 78,3
|  | Nb,T,Rd | 2 070 | 1 950 | 1 820 | 1 700 | 1 570 | 1 460 | 1 370 | 1 220 | 1 120 | 1 060 | 1 010 | 978 | 954 | 935 | 921 | 909 | 900
IPE A 330 | * | Nb,y,Rd | 1 840 | 1 840 | 1 840 | 1 830 | 1 810 | 1 790 | 1 770 | 1 720 | 1 670 | 1 600 | 1 520 | 1 420 | 1 350 | 1 220 | 1 100 | 979 | 873
|  | Nb,z,Rd | 1 730 | 1 590 | 1 420 | 1 250 | 1 030 | 834 | 680 | 467 | 338 | 254 | 198 | 159 | 130 | 108 | 91,6 | 78,5 | 68,0
|  | Nb,T,Rd | 1 760 | 1 660 | 1 550 | 1 430 | 1 320 | 1 210 | 1 120 | 978 | 884 | 820 | 776 | 744 | 720 | 703 | 689 | 678 | 670
IPE O 300 |  | Nb,y,Rd | 2 230 | 2 230 | 2 230 | 2 200 | 2 170 | 2 140 | 2 120 | 2 050 | 1 960 | 1 860 | 1 730 | 1 580 | 1 420 | 1 260 | 1 120 | 988 | 875
|  | Nb,z,Rd | 2 080 | 1 900 | 1 670 | 1 400 | 1 140 | 922 | 749 | 513 | 370 | 278 | 217 | 174 | 142 | 118 | 100 | 85,7 | 74,3
|  | Nb,T,Rd | 2 130 | 2 000 | 1 870 | 1 750 | 1 630 | 1 540 | 1 450 | 1 330 | 1 250 | 1 200 | 1 160 | 1 140 | 1 120 | 1 100 | 1 090 | 1 080 | 1 070
IPE 300 | * | Nb,y,Rd | 1 870 | 1 870 | 1 870 | 1 850 | 1 840 | 1 840 | 1 810 | 1 750 | 1 680 | 1 590 | 1 480 | 1 350 | 1 210 | 1 070 | 946 | 835 | 739
|  | Nb,z,Rd | 1 780 | 1 610 | 1 400 | 1 170 | 942 | 756 | 611 | 417 | 300 | 226 | 176 | 141 | 115 | 95,8 | 81,0 | 69,4 | 60,1
|  | Nb,T,Rd | 1 780 | 1 660 | 1 550 | 1 430 | 1 320 | 1 220 | 1 140 | 1 020 | 937 | 885 | 849 | 823 | 804 | 789 | 778 | 769 | 762
IPE A 300 | * | Nb,y,Rd | 1 570 | 1 570 | 1 570 | 1 550 | 1 530 | 1 510 | 1 490 | 1 440 | 1 390 | 1 320 | 1 250 | 1 160 | 1 040 | 916 | 808 | 713 | 631
|  | Nb,z,Rd | 1 460 | 1 340 | 1 210 | 1 010 | 811 | 650 | 526 | 359 | 258 | 194 | 151 | 121 | 98,8 | 82,3 | 69,6 | 59,6 | 51,7
|  | Nb,T,Rd | 1 500 | 1 400 | 1 290 | 1 190 | 1 080 | 991 | 913 | 796 | 720 | 670 | 635 | 610 | 592 | 578 | 568 | 559 | 553
IPE O 270 |  | Nb,y,Rd | 1 910 | 1 910 | 1 900 | 1 870 | 1 850 | 1 820 | 1 790 | 1 720 | 1 630 | 1 520 | 1 380 | 1 230 | 1 080 | 939 | 819 | 717 | 631
|  | Nb,z,Rd | 1 750 | 1 560 | 1 330 | 1 070 | 843 | 666 | 534 | 361 | 259 | 194 | 151 | 121 | 98,5 | 82,0 | 69,3 | 59,3 | 51,4
|  | Nb,T,Rd | 1 800 | 1 680 | 1 560 | 1 460 | 1 370 | 1 300 | 1 240 | 1 160 | 1 110 | 1 070 | 1 050 | 1 030 | 1 020 | 1 010 | 1 010 | 1 000 | 996
IPE 270 |  | Nb,y,Rd | 1 630 | 1 630 | 1 620 | 1 600 | 1 570 | 1 550 | 1 520 | 1 460 | 1 380 | 1 280 | 1 160 | 1 020 | 896 | 780 | 679 | 594 | 522
|  | Nb,z,Rd | 1 490 | 1 320 | 1 110 | 888 | 695 | 548 | 438 | 296 | 212 | 159 | 123 | 98,4 | 80,4 | 66,9 | 56,6 | 48,4 | 41,9
|  | Nb,T,Rd | 1 530 | 1 420 | 1 310 | 1 200 | 1 110 | 1 040 | 974 | 889 | 835 | 800 | 776 | 759 | 746 | 737 | 730 | 724 | 719
IPE A 270 | * | Nb,y,Rd | 1 330 | 1 330 | 1 320 | 1 310 | 1 290 | 1 270 | 1 250 | 1 200 | 1 140 | 1 090 | 989 | 876 | 765 | 666 | 580 | 507 | 446
|  | Nb,z,Rd | 1 220 | 1 090 | 950 | 759 | 594 | 468 | 374 | 252 | 181 | 135 | 105 | 84,1 | 68,7 | 57,2 | 48,3 | 41,4 | 35,8
|  | Nb,T,Rd | 1 250 | 1 160 | 1 060 | 967 | 881 | 808 | 750 | 667 | 615 | 581 | 558 | 542 | 530 | 521 | 514 | 508 | 504
IPE O 240 |  | Nb,y,Rd | 1 550 | 1 550 | 1 530 | 1 510 | 1 480 | 1 450 | 1 420 | 1 350 | 1 250 | 1 120 | 981 | 844 | 722 | 619 | 534 | 464 | 406
|  | Nb,z,Rd | 1 390 | 1 200 | 970 | 747 | 571 | 444 | 352 | 236 | 168 | 126 | 97,5 | 77,8 | 63,5 | 52,8 | 44,6 | 38,2 | 33,0
|  | Nb,T,Rd | 1 440 | 1 330 | 1 240 | 1 150 | 1 090 | 1 040 | 1 000 | 948 | 916 | 895 | 881 | 871 | 863 | 858 | 854 | 851 | 848
IPE 240 |  | Nb,y,Rd | 1 390 | 1 390 | 1 370 | 1 350 | 1 320 | 1 300 | 1 270 | 1 200 | 1 110 | 1 000 | 875 | 752 | 643 | 551 | 475 | 413 | 361
|  | Nb,z,Rd | 1 240 | 1 060 | 852 | 651 | 496 | 385 | 305 | 204 | 145 | 109 | 84,2 | 67,1 | 54,8 | 45,6 | 38,5 | 32,9 | 28,5
|  | Nb,T,Rd | 1 280 | 1 180 | 1 080 | 1 000 | 935 | 883 | 843 | 790 | 757 | 736 | 722 | 712 | 704 | 699 | 694 | 691 | 689
IPE A 240 | * | Nb,y,Rd | 1 150 | 1 150 | 1 140 | 1 120 | 1 100 | 1 080 | 1 060 | 1 020 | 947 | 850 | 743 | 638 | 545 | 467 | 403 | 350 | 306
|  | Nb,z,Rd | 1 050 | 904 | 723 | 552 | 420 | 326 | 258 | 172 | 123 | 91,8 | 71,2 | 56,8 | 46,3 | 38,5 | 32,5 | 27,8 | 24,1
|  | Nb,T,Rd | 1 060 | 972 | 884 | 804 | 738 | 686 | 646 | 592 | 559 | 538 | 523 | 513 | 506 | 501 | 496 | 493 | 490
IPE AA 240 | * | Nb,y,Rd | 1 080 | 1 080 | 1 070 | 1 050 | 1 040 | 1 020 | 995 | 944 | 892 | 812 | 709 | 610 | 521 | 447 | 385 | 335 | 293
|  | Nb,z,Rd | 968 | 864 | 694 | 531 | 405 | 314 | 249 | 166 | 119 | 88,6 | 68,7 | 54,8 | 44,7 | 37,2 | 31,4 | 26,9 | 23,3
|  | Nb,T,Rd | 998 | 914 | 830 | 753 | 688 | 637 | 597 | 544 | 511 | 490 | 476 | 466 | 459 | 453 | 449 | 446 | 443
IPE O 220 |  | Nb,y,Rd | 1 330 | 1 320 | 1 300 | 1 280 | 1 260 | 1 230 | 1 200 | 1 120 | 1 010 | 883 | 753 | 635 | 536 | 456 | 391 | 339 | 296
|  | Nb,z,Rd | 1 160 | 981 | 764 | 571 | 430 | 331 | 262 | 174 | 124 | 92,4 | 71,6 | 57,1 | 46,6 | 38,7 | 32,7 | 28,0 | 24,2
|  | Nb,T,Rd | 1 210 | 1 120 | 1 030 | 962 | 907 | 866 | 836 | 795 | 770 | 754 | 744 | 736 | 731 | 727 | 724 | 721 | 719
IPE 220 |  | Nb,y,Rd | 1 190 | 1 180 | 1 160 | 1 140 | 1 120 | 1 100 | 1 070 | 995 | 899 | 784 | 667 | 562 | 475 | 404 | 346 | 300 | 261
|  | Nb,z,Rd | 1 030 | 865 | 667 | 495 | 371 | 286 | 225 | 150 | 106 | 79,5 | 61,5 | 49,0 | 40,0 | 33,2 | 28,1 | 24,0 | 20,8
|  | Nb,T,Rd | 1 080 | 985 | 899 | 826 | 770 | 727 | 696 | 654 | 629 | 613 | 602 | 594 | 589 | 585 | 581 | 579 | 577
IPE A 220 | * | Nb,y,Rd | 982 | 979 | 963 | 947 | 947 | 927 | 902 | 840 | 758 | 660 | 560 | 472 | 398 | 338 | 290 | 251 | 219
|  | Nb,z,Rd | 874 | 729 | 560 | 415 | 311 | 239 | 188 | 125 | 88,8 | 66,3 | 51,3 | 40,9 | 33,4 | 27,7 | 23,4 | 20,0 | 17,3
|  | Nb,T,Rd | 891 | 807 | 725 | 653 | 595 | 552 | 520 | 477 | 451 | 435 | 424 | 416 | 411 | 407 | 404 | 401 | 399
IPE AA 220 | * | Nb,y,Rd | 927 | 924 | 910 | 894 | 877 | 858 | 836 | 803 | 725 | 631 | 536 | 451 | 381 | 324 | 278 | 240 | 210
|  | Nb,z,Rd | 821 | 697 | 536 | 398 | 298 | 229 | 181 | 120 | 85,4 | 63,7 | 49,4 | 39,3 | 32,1 | 26,7 | 22,5 | 19,3 | 16,7
|  | Nb,T,Rd | 841 | 761 | 681 | 610 | 554 | 511 | 479 | 437 | 411 | 395 | 385 | 377 | 372 | 368 | 364 | 362 | 360
IPE O 200 |  | Nb,y,Rd | 1 140 | 1 130 | 1 110 | 1 080 | 1 060 | 1 030 | 998 | 913 | 800 | 676 | 561 | 466 | 390 | 330 | 282 | 243 | 212
|  | Nb,z,Rd | 968 | 785 | 583 | 423 | 314 | 240 | 188 | 125 | 88,4 | 65,9 | 51,0 | 40,6 | 33,1 | 27,5 | 23,2 | 19,9 | 17,2
|  | Nb,T,Rd | 1 020 | 939 | 867 | 812 | 772 | 743 | 722 | 694 | 678 | 667 | 661 | 656 | 652 | 650 | 648 | 646 | 645
IPE 200 |  | Nb,y,Rd | 1 010 | 1 000 | 985 | 965 | 943 | 917 | 887 | 809 | 708 | 597 | 495 | 410 | 343 | 290 | 247 | 213 | 186
|  | Nb,z,Rd | 855 | 684 | 501 | 361 | 267 | 204 | 160 | 106 | 74,9 | 55,8 | 43,2 | 34,4 | 28,0 | 23,3 | 19,6 | 16,8 | 14,5
|  | Nb,T,Rd | 905 | 821 | 748 | 691 | 650 | 620 | 598 | 569 | 553 | 542 | 535 | 530 | 527 | 524 | 522 | 520 | 519
IPE A 200 | * | Nb,y,Rd | 817 | 810 | 796 | 793 | 777 | 756 | 731 | 666 | 582 | 490 | 406 | 336 | 281 | 237 | 203 | 175 | 152
|  | Nb,z,Rd | 704 | 562 | 411 | 296 | 218 | 167 | 131 | 86,4 | 61,2 | 45,6 | 35,3 | 28,1 | 22,9 | 19,0 | 16,0 | 13,7 | 11,9
|  | Nb,T,Rd | 727 | 651 | 580 | 523 | 480 | 448 | 426 | 396 | 379 | 368 | 361 | 356 | 352 | 349 | 347 | 345 | 344
IPE AA 200 | * | Nb,y,Rd | 796 | 789 | 775 | 773 | 756 | 736 | 711 | 647 | 564 | 474 | 392 | 325 | 271 | 229 | 196 | 169 | 147
|  | Nb,z,Rd | 684 | 544 | 396 | 284 | 210 | 160 | 125 | 82,8 | 58,7 | 43,7 | 33,8 | 26,9 | 21,9 | 18,2 | 15,4 | 13,1 | 11,4
|  | Nb,T,Rd | 708 | 632 | 561 | 504 | 460 | 429 | 406 | 376 | 359 | 348 | 341 | 336 | 332 | 329 | 327 | 326 | 324
IPE O 180 |  | Nb,y,Rd | 962 | 948 | 929 | 906 | 881 | 851 | 814 | 720 | 604 | 492 | 399 | 327 | 272 | 228 | 194 | 167 | 146
|  | Nb,z,Rd | 791 | 609 | 430 | 305 | 223 | 169 | 133 | 87,4 | 61,8 | 46,0 | 35,6 | 28,3 | 23,1 | 19,1 | 16,2 | 13,8 | 11,9
|  | Nb,T,Rd | 853 | 778 | 719 | 676 | 647 | 626 | 611 | 592 | 580 | 573 | 569 | 566 | 563 | 561 | 560 | 559 | 558
IPE 180 |  | Nb,y,Rd | 848 | 836 | 819 | 799 | 776 | 749 | 717 | 633 | 530 | 431 | 350 | 287 | 238 | 200 | 170 | 147 | 127
|  | Nb,z,Rd | 693 | 529 | 372 | 262 | 192 | 146 | 114 | 75,0 | 53,0 | 39,5 | 30,5 | 24,3 | 19,8 | 16,4 | 13,8 | 11,8 | 10,2
|  | Nb,T,Rd | 746 | 671 | 610 | 564 | 532 | 509 | 493 | 472 | 460 | 453 | 448 | 444 | 441 | 440 | 438 | 437 | 436
IPE A 180 |  | Nb,y,Rd | 696 | 686 | 671 | 655 | 636 | 613 | 586 | 516 | 431 | 350 | 284 | 232 | 193 | 162 | 138 | 119 | 103
|  | Nb,z,Rd | 569 | 434 | 305 | 215 | 157 | 119 | 93,4 | 61,5 | 43,5 | 32,4 | 25,0 | 19,9 | 16,2 | 13,5 | 11,4 | 9,71 | 8,39
|  | Nb,T,Rd | 606 | 533 | 468 | 418 | 383 | 358 | 341 | 318 | 305 | 297 | 292 | 288 | 285 | 283 | 282 | 281 | 280
IPE AA 180 |  | Nb,y,Rd | 674 | 664 | 650 | 634 | 616 | 594 | 567 | 498 | 415 | 336 | 272 | 222 | 184 | 155 | 132 | 114 | 98,7
|  | Nb,z,Rd | 549 | 417 | 291 | 205 | 150 | 114 | 88,9 | 58,6 | 41,4 | 30,8 | 23,8 | 18,9 | 15,4 | 12,8 | 10,8 | 9,23 | 7,98
|  | Nb,T,Rd | 586 | 514 | 449 | 399 | 364 | 339 | 322 | 300 | 287 | 279 | 273 | 270 | 267 | 265 | 263 | 262 | 261
IPE 160 |  | Nb,y,Rd | 714 | 698 | 680 | 660 | 636 | 606 | 570 | 478 | 381 | 301 | 240 | 195 | 161 | 135 | 114 | 98,2 | 85,2
|  | Nb,z,Rd | 555 | 396 | 266 | 184 | 133 | 100 | 78,3 | 51,4 | 36,3 | 26,9 | 20,8 | 16,5 | 13,5 | 11,2 | 9,42 | 8,05 | 6,96
|  | Nb,T,Rd | 615 | 553 | 506 | 475 | 454 | 439 | 429 | 416 | 409 | 404 | 401 | 399 | 397 | 396 | 395 | 395 | 394
IPE A 160 |  | Nb,y,Rd | 575 | 562 | 548 | 531 | 512 | 487 | 457 | 382 | 304 | 239 | 191 | 155 | 128 | 107 | 90,8 | 78,0 | 67,7
|  | Nb,z,Rd | 446 | 317 | 212 | 147 | 106 | 80,1 | 62,5 | 41,0 | 28,9 | 21,5 | 16,6 | 13,2 | 10,7 | 8,91 | 7,51 | 6,42 | 5,55
|  | Nb,T,Rd | 488 | 426 | 375 | 339 | 315 | 299 | 287 | 273 | 265 | 260 | 256 | 254 | 252 | 251 | 250 | 250 | 249
IPE AA 160 |  | Nb,y,Rd | 557 | 544 | 530 | 514 | 495 | 471 | 441 | 367 | 291 | 229 | 183 | 148 | 122 | 102 | 86,7 | 74,5 | 64,6
|  | Nb,z,Rd | 429 | 303 | 202 | 139 | 101 | 76,1 | 59,3 | 38,9 | 27,4 | 20,4 | 15,7 | 12,5 | 10,2 | 8,45 | 7,12 | 6,09 | 5,26
|  | Nb,T,Rd | 472 | 410 | 359 | 323 | 299 | 282 | 271 | 256 | 248 | 243 | 240 | 237 | 236 | 234 | 234 | 233 | 232
IPE 140 |  | Nb,y,Rd | 579 | 563 | 546 | 525 | 498 | 464 | 423 | 331 | 253 | 195 | 154 | 124 | 102 | 84,9 | 71,9 | 61,7 | 53,5
|  | Nb,z,Rd | 424 | 282 | 182 | 124 | 89,0 | 66,9 | 52,1 | 34,1 | 24,0 | 17,8 | 13,7 | 10,9 | 8,87 | 7,36 | 6,21 | 5,30 | 4,58
|  | Nb,T,Rd | 491 | 442 | 408 | 387 | 373 | 364 | 358 | 350 | 345 | 343 | 341 | 340 | 339 | 338 | 337 | 337 | 337
IPE A 140 |  | Nb,y,Rd | 473 | 460 | 445 | 428 | 406 | 377 | 343 | 268 | 204 | 157 | 124 | 99,8 | 81,9 | 68,4 | 58,0 | 49,7 | 43,1
|  | Nb,z,Rd | 347 | 230 | 149 | 101 | 72,8 | 54,7 | 42,6 | 27,8 | 19,6 | 14,5 | 11,2 | 8,91 | 7,25 | 6,02 | 5,07 | 4,33 | 3,74
|  | Nb,T,Rd | 393 | 341 | 303 | 278 | 261 | 250 | 243 | 234 | 229 | 225 | 223 | 222 | 221 | 220 | 219 | 219 | 218
IPE AA 140 |  | Nb,y,Rd | 451 | 439 | 425 | 408 | 386 | 358 | 325 | 252 | 192 | 147 | 116 | 93,5 | 76,7 | 64,1 | 54,3 | 46,6 | 40,4
|  | Nb,z,Rd | 328 | 216 | 139 | 94,5 | 68,0 | 51,1 | 39,7 | 26,0 | 18,3 | 13,6 | 10,5 | 8,31 | 6,76 | 5,61 | 4,73 | 4,04 | 3,49
|  | Nb,T,Rd | 374 | 321 | 282 | 257 | 240 | 229 | 222 | 212 | 207 | 204 | 202 | 200 | 199 | 198 | 198 | 197 | 197
IPE 120 |  | Nb,y,Rd | 462 | 446 | 428 | 404 | 372 | 333 | 289 | 211 | 156 | 118 | 92,4 | 74,0 | 60,6 | 50,5 | 42,7 | 36,6 | 31,7
|  | Nb,z,Rd | 309 | 188 | 118 | 79,0 | 56,4 | 42,3 | 32,8 | 21,4 | 15,0 | 11,1 | 8,58 | 6,82 | 5,54 | 4,60 | 3,87 | 3,31 | 2,86
|  | Nb,T,Rd | 388 | 354 | 334 | 322 | 315 | 310 | 307 | 303 | 301 | 300 | 299 | 298 | 298 | 297 | 297 | 297 | 297
IPE A 120 |  | Nb,y,Rd | 384 | 371 | 356 | 335 | 308 | 274 | 237 | 172 | 127 | 95,9 | 74,9 | 60,0 | 49,1 | 40,9 | 34,6 | 29,7 | 25,7
|  | Nb,z,Rd | 253 | 152 | 94,4 | 63,3 | 45,2 | 33,9 | 26,3 | 17,1 | 12,0 | 8,91 | 6,87 | 5,45 | 4,43 | 3,68 | 3,10 | 2,65 | 2,29
|  | Nb,T,Rd | 315 | 277 | 254 | 239 | 230 | 225 | 221 | 216 | 213 | 212 | 211 | 210 | 209 | 209 | 209 | 208 | 208
IPE AA 120 |  | Nb,y,Rd | 374 | 361 | 345 | 325 | 298 | 264 | 228 | 165 | 121 | 91,9 | 71,8 | 57,5 | 47,0 | 39,2 | 33,1 | 28,4 | 24,6
|  | Nb,z,Rd | 244 | 146 | 90,7 | 60,8 | 43,4 | 32,5 | 25,2 | 16,4 | 11,5 | 8,55 | 6,59 | 5,23 | 4,25 | 3,53 | 2,97 | 2,54 | 2,19
|  | Nb,T,Rd | 303 | 265 | 240 | 226 | 217 | 211 | 207 | 202 | 199 | 197 | 196 | 196 | 195 | 195 | 194 | 194 | 194
IPE 100 |  | Nb,y,Rd | 356 | 340 | 319 | 290 | 252 | 212 | 175 | 121 | 87,1 | 65,4 | 50,8 | 40,6 | 33,1 | 27,5 | 23,3 | 19,9 | 17,2
|  | Nb,z,Rd | 206 | 115 | 69,5 | 46,2 | 32,8 | 24,5 | 19,0 | 12,3 | 8,65 | 6,41 | 4,93 | 3,91 | 3,18 | 2,64 | 2,22 | 1,90 | 1,64
|  | Nb,T,Rd | 300 | 281 | 272 | 266 | 263 | 261 | 260 | 258 | 257 | 257 | 257 | 256 | 256 | 256 | 256 | 256 | 256
IPE A 100 |  | Nb,y,Rd | 303 | 290 | 271 | 246 | 212 | 177 | 146 | 101 | 72,4 | 54,3 | 42,2 | 33,7 | 27,5 | 22,9 | 19,3 | 16,5 | 14,3
|  | Nb,z,Rd | 172 | 95,3 | 57,7 | 38,3 | 27,2 | 20,3 | 15,7 | 10,2 | 7,16 | 5,30 | 4,08 | 3,24 | 2,63 | 2,18 | 1,84 | 1,57 | 1,35
|  | Nb,T,Rd | 247 | 225 | 213 | 207 | 203 | 201 | 199 | 197 | 196 | 195 | 195 | 194 | 194 | 194 | 194 | 194 | 194
IPE AA 100 |  | Nb,y,Rd | 296 | 283 | 265 | 239 | 206 | 171 | 141 | 97,0 | 69,8 | 52,3 | 40,6 | 32,4 | 26,5 | 22,0 | 18,6 | 15,9 | 13,8
|  | Nb,z,Rd | 167 | 91,8 | 55,5 | 36,9 | 26,2 | 19,5 | 15,1 | 9,82 | 6,89 | 5,10 | 3,92 | 3,11 | 2,53 | 2,10 | 1,77 | 1,51 | 1,30
|  | Nb,T,Rd | 241 | 218 | 206 | 199 | 195 | 193 | 191 | 189 | 188 | 187 | 186 | 186 | 186 | 186 | 186 | 185 | 185
IPE 80 |  | Nb,y,Rd | 257 | 240 | 213 | 178 | 141 | 111 | 88,4 | 59,0 | 42,0 | 31,3 | 24,2 | 19,3 | 15,7 | 13,0 | 11,0 | 9,41 | 8,13
|  | Nb,z,Rd | 122 | 63,6 | 37,9 | 25,0 | 17,7 | 13,1 | 10,2 | 6,59 | 4,61 | 3,41 | 2,62 | 2,08 | 1,69 | 1,40 | 1,18 | 1,01 | 0,869
|  | Nb,T,Rd | 222 | 213 | 208 | 206 | 205 | 204 | 204 | 203 | 203 | 203 | 203 | 202 | 202 | 202 | 202 | 202 | 202
IPE A 80 |  | Nb,y,Rd | 216 | 201 | 178 | 147 | 116 | 90,6 | 72,0 | 48,0 | 34,1 | 25,4 | 19,7 | 15,7 | 12,8 | 10,6 | 8,93 | 7,64 | 6,60
|  | Nb,z,Rd | 102 | 52,7 | 31,3 | 20,7 | 14,6 | 10,9 | 8,40 | 5,45 | 3,81 | 2,82 | 2,17 | 1,72 | 1,40 | 1,16 | 0,974 | 0,832 | 0,718
|  | Nb,T,Rd | 177 | 165 | 160 | 157 | 155 | 154 | 153 | 152 | 152 | 152 | 152 | 151 | 151 | 151 | 151 | 151 | 151
IPE AA 80 |  | Nb,y,Rd | 212 | 198 | 175 | 145 | 114 | 89,6 | 71,3 | 47,6 | 33,8 | 25,2 | 19,5 | 15,5 | 12,6 | 10,5 | 8,85 | 7,56 | 6,54
|  | Nb,z,Rd | 100 | 51,9 | 30,8 | 20,3 | 14,4 | 10,7 | 8,27 | 5,36 | 3,75 | 2,78 | 2,13 | 1,69 | 1,38 | 1,14 | 0,959 | 0,819 | 0,707
|  | Nb,T,Rd | 174 | 162 | 156 | 153 | 152 | 151 | 150 | 149 | 149 | 148 | 148 | 148 | 148 | 148 | 148 | 148 | 148
∗ La section peut être en classe 4 sous compression axiale
Les valeurs en italique indiquent que la section est classe 4 sous compression pure et que cela est pris en compte dans lées calculs de résistance
Pour les valeurs de résistance des sections transversales comprimées, Nc,Rd, se référer aux valeurs de Npl,Rd dans les tables pour charge axiale et flexion
Ces données ont été téléchargées du site Orange Book (http://orangebook.arcelormittal.com /fr-fr/valeurs-de-dimensionnement/francais-na/poutres/ipe/compression-axiale/s355/) le 08/11/2023 à 11:50.
© 2023, SCI et ArcelorMittal Sections commerciales S.A. Ces données sont soumises aux mêmes conditions que celles définies par le site Orange Book (http://orangebook.arcelormittal.com/terms-conditions/)