## IPE-webbearingbuckling-S460-Eur
Eurocode 3 - Annexes nationales français (EN 1993-1-1:2005, EN 10365)
Poutrelles I à ailes parallèles - IPE, Résistance de l'âme à l'écrasement et au voilement pour: S460
Âmes non-raidies
Désignation du profilé | Résistance à l'effort tranchant | Position de l'appui rigide | Résistance de l'âme non-raidie, FRd (kN) et longueur limite, clim (mm)
| Vc,Rd |  | Longueur d'appui rigide, ss (mm)
| kN |  | 0 | 10 | 20 | 30 | 40 | 50 | 75 | 100 | 150 | 200 | 250 | 300 | 350
IPE 750 x 220 | 3 780 | FRd (c = 0) | 771 | 817 | 865 | 915 | 966 | 1 020 | 1 160 | 1 280 | 1 500 | 1 720 | 1 930 | 2 150 | 2 370
|  | clim (mm) | 480 | 470 | 460 | 450 | 440 | 430 | 400 | 380 | 330 | 280 | 230 | 220 | 220
|  | FRd (c ≥ clim) | 2 250 | 2 280 | 2 300 | 2 330 | 2 360 | 2 390 | 2 460 | 2 530 | 2 660 | 2 780 | 2 900 | 3 010 | 3 020
IPE 750 x 196 | 3 580 | FRd (c = 0) | 672 | 713 | 757 | 802 | 848 | 896 | 1 020 | 1 120 | 1 310 | 1 510 | 1 700 | 1 900 | 2 090
|  | clim (mm) | 480 | 470 | 460 | 450 | 440 | 430 | 400 | 380 | 330 | 280 | 230 | 200 | 200
|  | FRd (c ≥ clim) | 1 920 | 1 950 | 1 980 | 2 000 | 2 030 | 2 060 | 2 120 | 2 180 | 2 300 | 2 420 | 2 520 | 2 560 | 2 560
IPE 750 x 173 | 3 300 | FRd (c = 0) | 561 | 597 | 634 | 673 | 713 | 754 | 852 | 936 | 1 100 | 1 270 | 1 440 | 1 600 | 1 720
|  | clim (mm) | 480 | 470 | 460 | 450 | 440 | 430 | 400 | 380 | 330 | 280 | 230 | 180 | 180
|  | FRd (c ≥ clim) | 1 580 | 1 600 | 1 630 | 1 650 | 1 670 | 1 700 | 1 750 | 1 810 | 1 910 | 2 010 | 2 040 | 2 040 | 2 040
IPE 750 x 147 | 3 020 | FRd (c = 0) | 460 | 490 | 522 | 555 | 589 | 624 | 698 | 769 | 909 | 1 050 | 1 150 | 1 250 | 1 340
|  | clim (mm) | 480 | 470 | 460 | 450 | 440 | 430 | 400 | 380 | 330 | 280 | 230 | 180 | 160
|  | FRd (c ≥ clim) | 1 260 | 1 280 | 1 300 | 1 320 | 1 340 | 1 360 | 1 410 | 1 460 | 1 550 | 1 590 | 1 590 | 1 590 | 1 590
IPE 750 x 134 | 2 750 | FRd (c = 0) | 378 | 403 | 429 | 457 | 485 | 514 | 574 | 632 | 747 | 821 | 894 | 966 | 1 040
|  | clim (mm) | 480 | 470 | 460 | 450 | 440 | 430 | 400 | 380 | 330 | 280 | 230 | 180 | 160
|  | FRd (c ≥ clim) | 1 030 | 1 050 | 1 060 | 1 080 | 1 100 | 1 120 | 1 160 | 1 200 | 1 220 | 1 220 | 1 220 | 1 220 | 1 220
IPE V 600 | 3 310 | FRd (c = 0) | 583 | 672 | 772 | 1 150 | 1 230 | 1 310 | 1 520 | 1 680 | 2 010 | 2 340 | 2 680 | 3 000 | 3 340
|  | clim (mm) | 380 | 370 | 360 | 350 | 340 | 330 | 300 | 280 | 230 | 180 | 180 | 180 | 180
|  | FRd (c ≥ clim) | 2 110 | 2 200 | 2 280 | 2 360 | 2 440 | 2 960 | 3 070 | 3 160 | 3 350 | 3 530 | 3 700 | 3 860 | 4 010
IPE O 600 | 2 770 | FRd (c = 0) | 635 | 684 | 736 | 790 | 846 | 903 | 1 040 | 1 160 | 1 380 | 1 620 | 1 840 | 2 070 | 2 300
|  | clim (mm) | 380 | 370 | 360 | 350 | 340 | 330 | 300 | 280 | 230 | 180 | 170 | 170 | 170
|  | FRd (c ≥ clim) | 1 850 | 1 880 | 1 920 | 1 950 | 1 980 | 2 000 | 2 080 | 2 150 | 2 280 | 2 400 | 2 520 | 2 640 | 2 750
IPE 600 | 2 230 | FRd (c = 0) | 397 | 428 | 462 | 497 | 533 | 570 | 651 | 725 | 873 | 1 020 | 1 170 | 1 310 | 1 440
|  | clim (mm) | 380 | 370 | 360 | 350 | 340 | 330 | 300 | 280 | 230 | 180 | 150 | 150 | 150
|  | FRd (c ≥ clim) | 1 130 | 1 150 | 1 170 | 1 190 | 1 210 | 1 230 | 1 280 | 1 330 | 1 410 | 1 500 | 1 500 | 1 500 | 1 500
IPE A 600 | 1 860 | FRd (c = 0) | 265 | 287 | 309 | 332 | 356 | 381 | 436 | 485 | 573 | 638 | 703 | 768 | 832
|  | clim (mm) | 380 | 370 | 360 | 350 | 340 | 330 | 300 | 280 | 230 | 180 | 150 | 150 | 150
|  | FRd (c ≥ clim) | 753 | 767 | 781 | 794 | 808 | 821 | 853 | 864 | 864 | 864 | 864 | 864 | 864
IPE V 550 | 2 910 | FRd (c = 0) | 498 | 583 | 680 | 787 | 1 130 | 1 220 | 1 400 | 1 570 | 1 890 | 2 220 | 2 540 | 2 870 | 3 170
|  | clim (mm) | 340 | 330 | 320 | 310 | 300 | 290 | 270 | 240 | 190 | 170 | 170 | 170 | 170
|  | FRd (c ≥ clim) | 1 800 | 1 880 | 1 960 | 2 040 | 2 120 | 2 200 | 2 780 | 2 870 | 3 050 | 3 230 | 3 390 | 3 550 | 3 700
IPE O 550 | 2 200 | FRd (c = 0) | 453 | 491 | 532 | 574 | 619 | 664 | 764 | 854 | 1 030 | 1 210 | 1 390 | 1 570 | 1 740
|  | clim (mm) | 340 | 330 | 320 | 310 | 300 | 290 | 270 | 240 | 190 | 150 | 150 | 150 | 150
|  | FRd (c ≥ clim) | 1 310 | 1 330 | 1 360 | 1 380 | 1 410 | 1 430 | 1 490 | 1 540 | 1 640 | 1 740 | 1 830 | 1 880 | 1 880
IPE 550 | 1 920 | FRd (c = 0) | 340 | 369 | 401 | 433 | 468 | 503 | 574 | 643 | 781 | 918 | 1 060 | 1 190 | 1 290
|  | clim (mm) | 340 | 330 | 320 | 310 | 300 | 290 | 270 | 240 | 190 | 140 | 140 | 140 | 140
|  | FRd (c ≥ clim) | 967 | 986 | 1 010 | 1 020 | 1 040 | 1 060 | 1 110 | 1 150 | 1 230 | 1 290 | 1 290 | 1 290 | 1 290
IPE A 550 | 1 600 | FRd (c = 0) | 224 | 243 | 264 | 285 | 308 | 331 | 378 | 424 | 498 | 558 | 618 | 677 | 729
|  | clim (mm) | 340 | 330 | 320 | 310 | 300 | 290 | 270 | 240 | 190 | 140 | 140 | 140 | 140
|  | FRd (c ≥ clim) | 633 | 646 | 659 | 672 | 684 | 696 | 725 | 729 | 729 | 729 | 729 | 729 | 729
IPE V 500 | 2 210 | FRd (c = 0) | 584 | 637 | 693 | 751 | 812 | 874 | 1 020 | 1 140 | 1 390 | 1 630 | 1 880 | 2 130 | 2 280
|  | clim (mm) | 310 | 300 | 290 | 280 | 270 | 260 | 240 | 210 | 160 | 160 | 160 | 160 | 160
|  | FRd (c ≥ clim) | 1 440 | 1 760 | 1 800 | 1 830 | 1 860 | 1 890 | 1 960 | 2 030 | 2 170 | 2 300 | 2 420 | 2 530 | 2 640
IPE O 500 | 1 860 | FRd (c = 0) | 407 | 445 | 485 | 528 | 571 | 617 | 711 | 800 | 976 | 1 150 | 1 330 | 1 500 | 1 620
|  | clim (mm) | 310 | 300 | 290 | 280 | 270 | 260 | 240 | 210 | 160 | 140 | 140 | 140 | 140
|  | FRd (c ≥ clim) | 1 180 | 1 210 | 1 230 | 1 260 | 1 280 | 1 300 | 1 360 | 1 410 | 1 510 | 1 600 | 1 690 | 1 740 | 1 740
IPE 500 | 1 590 | FRd (c = 0) | 289 | 316 | 346 | 377 | 409 | 442 | 506 | 570 | 698 | 825 | 953 | 1 080 | 1 100
|  | clim (mm) | 310 | 300 | 290 | 280 | 270 | 260 | 240 | 210 | 160 | 130 | 130 | 130 | 130
|  | FRd (c ≥ clim) | 825 | 844 | 861 | 879 | 896 | 912 | 953 | 991 | 1 060 | 1 100 | 1 100 | 1 100 | 1 100
IPE A 500 | 1 340 | FRd (c = 0) | 196 | 215 | 234 | 255 | 277 | 299 | 343 | 387 | 459 | 518 | 576 | 635 | 649
|  | clim (mm) | 310 | 300 | 290 | 280 | 270 | 260 | 240 | 210 | 160 | 130 | 130 | 130 | 130
|  | FRd (c ≥ clim) | 556 | 568 | 580 | 592 | 604 | 615 | 643 | 649 | 649 | 649 | 649 | 649 | 649
IPE V 450 | 1 770 | FRd (c = 0) | 445 | 489 | 537 | 587 | 639 | 693 | 805 | 910 | 1 120 | 1 330 | 1 540 | 1 710 | 1 810
|  | clim (mm) | 280 | 270 | 260 | 250 | 240 | 230 | 210 | 180 | 140 | 140 | 140 | 140 | 140
|  | FRd (c ≥ clim) | 1 310 | 1 340 | 1 370 | 1 390 | 1 420 | 1 440 | 1 510 | 1 570 | 1 680 | 1 780 | 1 880 | 1 980 | 2 070
IPE O 450 | 1 580 | FRd (c = 0) | 346 | 381 | 419 | 459 | 500 | 543 | 627 | 710 | 875 | 1 040 | 1 200 | 1 340 | 1 420
|  | clim (mm) | 280 | 270 | 260 | 250 | 240 | 230 | 210 | 180 | 130 | 130 | 130 | 130 | 130
|  | FRd (c ≥ clim) | 1 010 | 1 030 | 1 050 | 1 070 | 1 100 | 1 120 | 1 170 | 1 210 | 1 300 | 1 390 | 1 470 | 1 490 | 1 490
IPE 450 | 1 350 | FRd (c = 0) | 247 | 273 | 301 | 330 | 361 | 389 | 450 | 510 | 631 | 751 | 872 | 954 | 954
|  | clim (mm) | 280 | 270 | 260 | 250 | 240 | 230 | 210 | 180 | 130 | 120 | 120 | 120 | 120
|  | FRd (c ≥ clim) | 707 | 724 | 740 | 756 | 772 | 788 | 825 | 861 | 929 | 954 | 954 | 954 | 954
IPE A 450 | 1 120 | FRd (c = 0) | 161 | 178 | 196 | 216 | 236 | 254 | 294 | 334 | 394 | 448 | 502 | 535 | 535
|  | clim (mm) | 280 | 270 | 260 | 250 | 240 | 230 | 210 | 180 | 130 | 120 | 120 | 120 | 120
|  | FRd (c ≥ clim) | 458 | 469 | 480 | 491 | 501 | 512 | 535 | 535 | 535 | 535 | 535 | 535 | 535
IPE V 400 | 1 390 | FRd (c = 0) | 329 | 366 | 405 | 447 | 491 | 535 | 623 | 710 | 882 | 1 050 | 1 220 | 1 310 | 1 390
|  | clim (mm) | 250 | 240 | 230 | 220 | 210 | 200 | 170 | 150 | 130 | 130 | 130 | 130 | 130
|  | FRd (c ≥ clim) | 973 | 995 | 1 020 | 1 040 | 1 060 | 1 080 | 1 130 | 1 180 | 1 270 | 1 350 | 1 430 | 1 490 | 1 490
IPE O 400 | 1 280 | FRd (c = 0) | 271 | 302 | 335 | 370 | 407 | 443 | 515 | 587 | 732 | 876 | 1 020 | 1 090 | 1 160
|  | clim (mm) | 250 | 240 | 230 | 220 | 210 | 200 | 170 | 150 | 120 | 120 | 120 | 120 | 120
|  | FRd (c ≥ clim) | 790 | 810 | 829 | 847 | 865 | 883 | 926 | 966 | 1 040 | 1 120 | 1 160 | 1 160 | 1 160
IPE 400 | 1 140 | FRd (c = 0) | 209 | 234 | 260 | 288 | 317 | 342 | 400 | 457 | 570 | 684 | 796 | 821 | 821
|  | clim (mm) | 250 | 240 | 230 | 220 | 210 | 200 | 170 | 150 | 110 | 110 | 110 | 110 | 110
|  | FRd (c ≥ clim) | 602 | 618 | 633 | 648 | 662 | 677 | 711 | 744 | 806 | 821 | 821 | 821 | 821
IPE A 400 | 950 | FRd (c = 0) | 138 | 154 | 172 | 190 | 210 | 226 | 264 | 302 | 363 | 416 | 468 | 468 | 468
|  | clim (mm) | 250 | 240 | 230 | 220 | 210 | 200 | 170 | 150 | 110 | 110 | 110 | 110 | 110
|  | FRd (c ≥ clim) | 394 | 405 | 415 | 425 | 435 | 444 | 467 | 468 | 468 | 468 | 468 | 468 | 468
IPE O 360 | 1 070 | FRd (c = 0) | 246 | 278 | 311 | 347 | 384 | 417 | 490 | 562 | 707 | 852 | 959 | 1 030 | 1 090
|  | clim (mm) | 220 | 210 | 200 | 190 | 180 | 170 | 150 | 120 | 110 | 110 | 110 | 110 | 110
|  | FRd (c ≥ clim) | 724 | 743 | 762 | 780 | 798 | 815 | 857 | 897 | 971 | 1 040 | 1 090 | 1 090 | 1 090
IPE 360 | 932 | FRd (c = 0) | 183 | 207 | 232 | 259 | 288 | 311 | 366 | 421 | 530 | 640 | 721 | 734 | 734
|  | clim (mm) | 220 | 210 | 200 | 190 | 180 | 170 | 150 | 120 | 100 | 100 | 100 | 100 | 100
|  | FRd (c ≥ clim) | 530 | 545 | 559 | 573 | 587 | 601 | 633 | 664 | 721 | 734 | 734 | 734 | 734
IPE A 360 | 791 | FRd (c = 0) | 124 | 141 | 158 | 177 | 196 | 211 | 249 | 286 | 352 | 407 | 433 | 433 | 433
|  | clim (mm) | 220 | 210 | 200 | 190 | 180 | 170 | 150 | 120 | 100 | 100 | 100 | 100 | 100
|  | FRd (c ≥ clim) | 358 | 368 | 378 | 388 | 397 | 406 | 428 | 433 | 433 | 433 | 433 | 433 | 433
IPE O 330 | 926 | FRd (c = 0) | 211 | 240 | 271 | 305 | 340 | 368 | 436 | 503 | 638 | 772 | 847 | 910 | 936
|  | clim (mm) | 210 | 200 | 190 | 180 | 170 | 160 | 130 | 110 | 100 | 100 | 100 | 100 | 100
|  | FRd (c ≥ clim) | 620 | 638 | 655 | 672 | 688 | 704 | 742 | 779 | 847 | 910 | 936 | 936 | 936
IPE 330 | 818 | FRd (c = 0) | 160 | 183 | 208 | 234 | 260 | 281 | 334 | 386 | 491 | 596 | 654 | 655 | 655
|  | clim (mm) | 210 | 200 | 190 | 180 | 170 | 160 | 130 | 110 | 90,0 | 90,0 | 90,0 | 90,0 | 90,0
|  | FRd (c ≥ clim) | 464 | 478 | 492 | 506 | 519 | 532 | 562 | 591 | 646 | 655 | 655 | 655 | 655
IPE A 330 | 716 | FRd (c = 0) | 119 | 136 | 155 | 175 | 193 | 209 | 248 | 288 | 367 | 433 | 439 | 439 | 439
|  | clim (mm) | 210 | 200 | 190 | 180 | 170 | 160 | 130 | 110 | 90,0 | 90,0 | 90,0 | 90,0 | 90,0
|  | FRd (c ≥ clim) | 339 | 350 | 361 | 371 | 381 | 391 | 415 | 437 | 439 | 439 | 439 | 439 | 439
IPE O 300 | 771 | FRd (c = 0) | 188 | 217 | 248 | 281 | 314 | 341 | 406 | 472 | 604 | 717 | 781 | 840 | 856
|  | clim (mm) | 190 | 180 | 170 | 160 | 150 | 140 | 110 | 90,0 | 90,0 | 90,0 | 90,0 | 90,0 | 90,0
|  | FRd (c ≥ clim) | 556 | 573 | 590 | 606 | 621 | 636 | 673 | 708 | 773 | 832 | 856 | 856 | 856
IPE 300 | 682 | FRd (c = 0) | 144 | 167 | 192 | 218 | 242 | 263 | 315 | 366 | 470 | 559 | 608 | 608 | 608
|  | clim (mm) | 190 | 180 | 170 | 160 | 150 | 140 | 110 | 90,0 | 80,0 | 80,0 | 80,0 | 80,0 | 80,0
|  | FRd (c ≥ clim) | 419 | 433 | 446 | 459 | 472 | 485 | 514 | 543 | 595 | 608 | 608 | 608 | 608
IPE A 300 | 590 | FRd (c = 0) | 105 | 122 | 140 | 160 | 176 | 191 | 230 | 268 | 345 | 397 | 397 | 397 | 397
|  | clim (mm) | 190 | 180 | 170 | 160 | 150 | 140 | 110 | 90,0 | 80,0 | 80,0 | 80,0 | 80,0 | 80,0
|  | FRd (c ≥ clim) | 300 | 311 | 321 | 331 | 341 | 350 | 372 | 394 | 397 | 397 | 397 | 397 | 397
IPE O 270 | 669 | FRd (c = 0) | 168 | 196 | 226 | 258 | 290 | 315 | 380 | 444 | 573 | 659 | 719 | 774 | 784
|  | clim (mm) | 170 | 160 | 150 | 140 | 130 | 120 | 90,0 | 90,0 | 90,0 | 90,0 | 90,0 | 90,0 | 90,0
|  | FRd (c ≥ clim) | 498 | 514 | 530 | 546 | 560 | 575 | 610 | 643 | 704 | 761 | 784 | 784 | 784
IPE 270 | 587 | FRd (c = 0) | 126 | 148 | 172 | 197 | 219 | 239 | 289 | 339 | 439 | 506 | 543 | 543 | 543
|  | clim (mm) | 170 | 160 | 150 | 140 | 130 | 120 | 90,0 | 80,0 | 80,0 | 80,0 | 80,0 | 80,0 | 80,0
|  | FRd (c ≥ clim) | 368 | 381 | 394 | 406 | 418 | 430 | 458 | 484 | 533 | 543 | 543 | 543 | 543
IPE A 270 | 499 | FRd (c = 0) | 86,2 | 101 | 118 | 136 | 150 | 164 | 199 | 234 | 303 | 326 | 326 | 326 | 326
|  | clim (mm) | 170 | 160 | 150 | 140 | 130 | 120 | 90,0 | 70,0 | 70,0 | 70,0 | 70,0 | 70,0 | 70,0
|  | FRd (c ≥ clim) | 248 | 258 | 267 | 276 | 284 | 292 | 312 | 326 | 326 | 326 | 326 | 326 | 326
IPE O 240 | 567 | FRd (c = 0) | 103 | 173 | 204 | 236 | 263 | 289 | 352 | 416 | 539 | 602 | 658 | 710 | 714
|  | clim (mm) | 150 | 140 | 130 | 120 | 110 | 100 | 80,0 | 80,0 | 80,0 | 80,0 | 80,0 | 80,0 | 80,0
|  | FRd (c ≥ clim) | 360 | 448 | 464 | 479 | 493 | 507 | 541 | 573 | 632 | 686 | 714 | 714 | 714
IPE 240 | 508 | FRd (c = 0) | 113 | 135 | 159 | 184 | 205 | 225 | 275 | 325 | 421 | 471 | 505 | 505 | 505
|  | clim (mm) | 150 | 140 | 130 | 120 | 110 | 100 | 70,0 | 70,0 | 70,0 | 70,0 | 70,0 | 70,0 | 70,0
|  | FRd (c ≥ clim) | 332 | 345 | 357 | 369 | 381 | 392 | 419 | 445 | 491 | 505 | 505 | 505 | 505
IPE A 240 | 433 | FRd (c = 0) | 77,9 | 93,4 | 110 | 128 | 142 | 156 | 191 | 226 | 295 | 308 | 308 | 308 | 308
|  | clim (mm) | 150 | 140 | 130 | 120 | 110 | 100 | 70,0 | 70,0 | 70,0 | 70,0 | 70,0 | 70,0 | 70,0
|  | FRd (c ≥ clim) | 226 | 235 | 244 | 253 | 261 | 269 | 289 | 307 | 308 | 308 | 308 | 308 | 308
IPE AA 240 | 406 | FRd (c = 0) | 66,4 | 79,6 | 94,2 | 109 | 121 | 133 | 163 | 193 | 247 | 247 | 247 | 247 | 247
|  | clim (mm) | 150 | 140 | 130 | 120 | 110 | 100 | 70,0 | 70,0 | 70,0 | 70,0 | 70,0 | 70,0 | 70,0
|  | FRd (c ≥ clim) | 192 | 200 | 208 | 215 | 222 | 229 | 246 | 247 | 247 | 247 | 247 | 247 | 247
IPE O 220 | 469 | FRd (c = 0) | 90,2 | 157 | 187 | 219 | 243 | 268 | 330 | 392 | 496 | 555 | 608 | 652 | 652
|  | clim (mm) | 130 | 120 | 110 | 100 | 90,0 | 80,0 | 70,0 | 70,0 | 70,0 | 70,0 | 70,0 | 70,0 | 70,0
|  | FRd (c ≥ clim) | 317 | 347 | 417 | 432 | 446 | 459 | 492 | 522 | 578 | 629 | 652 | 652 | 652
IPE 220 | 423 | FRd (c = 0) | 102 | 124 | 148 | 173 | 192 | 212 | 262 | 311 | 395 | 442 | 473 | 473 | 473
|  | clim (mm) | 130 | 120 | 110 | 100 | 90,0 | 80,0 | 70,0 | 70,0 | 70,0 | 70,0 | 70,0 | 70,0 | 70,0
|  | FRd (c ≥ clim) | 302 | 315 | 327 | 339 | 350 | 361 | 387 | 412 | 457 | 473 | 473 | 473 | 473
IPE A 220 | 361 | FRd (c = 0) | 71,8 | 87,6 | 105 | 122 | 136 | 150 | 186 | 221 | 282 | 295 | 295 | 295 | 295
|  | clim (mm) | 130 | 120 | 110 | 100 | 90,0 | 80,0 | 60,0 | 60,0 | 60,0 | 60,0 | 60,0 | 60,0 | 60,0
|  | FRd (c ≥ clim) | 208 | 218 | 227 | 236 | 244 | 252 | 272 | 290 | 295 | 295 | 295 | 295 | 295
IPE AA 220 | 341 | FRd (c = 0) | 63,3 | 77,3 | 92,8 | 107 | 120 | 133 | 164 | 195 | 249 | 249 | 249 | 249 | 249
|  | clim (mm) | 130 | 120 | 110 | 100 | 90,0 | 80,0 | 60,0 | 60,0 | 60,0 | 60,0 | 60,0 | 60,0 | 60,0
|  | FRd (c ≥ clim) | 183 | 192 | 200 | 207 | 215 | 222 | 239 | 249 | 249 | 249 | 249 | 249 | 249
IPE O 200 | 411 | FRd (c = 0) | 77,7 | 111 | 171 | 200 | 224 | 248 | 308 | 368 | 455 | 509 | 559 | 593 | 593
|  | clim (mm) | 120 | 110 | 100 | 90,0 | 80,0 | 70,0 | 70,0 | 70,0 | 70,0 | 70,0 | 70,0 | 70,0 | 70,0
|  | FRd (c ≥ clim) | 274 | 302 | 373 | 386 | 400 | 413 | 444 | 472 | 525 | 573 | 593 | 593 | 593
IPE 200 | 372 | FRd (c = 0) | 92,0 | 114 | 138 | 161 | 181 | 200 | 249 | 298 | 369 | 414 | 442 | 442 | 442
|  | clim (mm) | 120 | 110 | 100 | 90,0 | 80,0 | 70,0 | 60,0 | 60,0 | 60,0 | 60,0 | 60,0 | 60,0 | 60,0
|  | FRd (c ≥ clim) | 229 | 285 | 297 | 308 | 319 | 330 | 356 | 380 | 423 | 442 | 442 | 442 | 442
IPE A 200 | 305 | FRd (c = 0) | 58,3 | 72,4 | 88,2 | 102 | 115 | 128 | 159 | 191 | 237 | 238 | 238 | 238 | 238
|  | clim (mm) | 120 | 110 | 100 | 90,0 | 80,0 | 70,0 | 60,0 | 60,0 | 60,0 | 60,0 | 60,0 | 60,0 | 60,0
|  | FRd (c ≥ clim) | 169 | 178 | 186 | 193 | 201 | 208 | 225 | 238 | 238 | 238 | 238 | 238 | 238
IPE AA 200 | 303 | FRd (c = 0) | 57,7 | 71,9 | 87,8 | 101 | 114 | 127 | 159 | 190 | 236 | 237 | 237 | 237 | 237
|  | clim (mm) | 120 | 110 | 100 | 90,0 | 80,0 | 70,0 | 50,0 | 50,0 | 50,0 | 50,0 | 50,0 | 50,0 | 50,0
|  | FRd (c ≥ clim) | 167 | 175 | 183 | 191 | 199 | 206 | 223 | 237 | 237 | 237 | 237 | 237 | 237
IPE O 180 | 337 | FRd (c = 0) | 68,8 | 102 | 143 | 196 | 221 | 246 | 309 | 372 | 445 | 500 | 549 | 594 | 594
|  | clim (mm) | 110 | 100 | 90,0 | 80,0 | 70,0 | 60,0 | 60,0 | 60,0 | 60,0 | 60,0 | 60,0 | 60,0 | 60,0
|  | FRd (c ≥ clim) | 244 | 272 | 299 | 327 | 383 | 396 | 428 | 457 | 510 | 558 | 594 | 594 | 594
IPE 180 | 298 | FRd (c = 0) | 57,1 | 105 | 129 | 151 | 171 | 190 | 239 | 288 | 346 | 388 | 415 | 415 | 415
|  | clim (mm) | 110 | 100 | 90,0 | 80,0 | 70,0 | 60,0 | 60,0 | 60,0 | 60,0 | 60,0 | 60,0 | 60,0 | 60,0
|  | FRd (c ≥ clim) | 201 | 259 | 271 | 282 | 293 | 304 | 328 | 351 | 394 | 415 | 415 | 415 | 415
IPE A 180 | 245 | FRd (c = 0) | 53,3 | 67,8 | 84,2 | 97,6 | 111 | 123 | 156 | 188 | 226 | 229 | 229 | 229 | 229
|  | clim (mm) | 110 | 100 | 90,0 | 80,0 | 70,0 | 60,0 | 50,0 | 50,0 | 50,0 | 50,0 | 50,0 | 50,0 | 50,0
|  | FRd (c ≥ clim) | 155 | 164 | 172 | 180 | 187 | 194 | 211 | 226 | 229 | 229 | 229 | 229 | 229
IPE AA 180 | 242 | FRd (c = 0) | 52,8 | 67,4 | 83,8 | 96,8 | 110 | 123 | 155 | 187 | 225 | 228 | 228 | 228 | 228
|  | clim (mm) | 110 | 100 | 90,0 | 80,0 | 70,0 | 60,0 | 50,0 | 50,0 | 50,0 | 50,0 | 50,0 | 50,0 | 50,0
|  | FRd (c ≥ clim) | 153 | 161 | 170 | 178 | 185 | 192 | 209 | 225 | 228 | 228 | 228 | 228 | 228
IPE 160 | 257 | FRd (c = 0) | 48,7 | 76,9 | 121 | 142 | 162 | 181 | 230 | 277 | 323 | 364 | 391 | 391 | 391
|  | clim (mm) | 100 | 90,0 | 80,0 | 70,0 | 60,0 | 50,0 | 50,0 | 50,0 | 50,0 | 50,0 | 50,0 | 50,0 | 50,0
|  | FRd (c ≥ clim) | 172 | 195 | 246 | 257 | 267 | 278 | 302 | 324 | 365 | 391 | 391 | 391 | 391
IPE A 160 | 208 | FRd (c = 0) | 46,2 | 60,5 | 76,3 | 88,9 | 102 | 114 | 146 | 175 | 206 | 206 | 206 | 206 | 206
|  | clim (mm) | 100 | 90,0 | 80,0 | 70,0 | 60,0 | 50,0 | 50,0 | 50,0 | 50,0 | 50,0 | 50,0 | 50,0 | 50,0
|  | FRd (c ≥ clim) | 135 | 143 | 151 | 158 | 166 | 172 | 188 | 203 | 206 | 206 | 206 | 206 | 206
IPE AA 160 | 206 | FRd (c = 0) | 45,7 | 60,1 | 75,5 | 88,2 | 101 | 113 | 145 | 175 | 205 | 205 | 205 | 205 | 205
|  | clim (mm) | 100 | 90,0 | 80,0 | 70,0 | 60,0 | 50,0 | 40,0 | 40,0 | 40,0 | 40,0 | 40,0 | 40,0 | 40,0
|  | FRd (c ≥ clim) | 133 | 141 | 149 | 156 | 164 | 171 | 187 | 201 | 205 | 205 | 205 | 205 | 205
IPE 140 | 202 | FRd (c = 0) | 41,6 | 68,5 | 102 | 134 | 154 | 174 | 224 | 259 | 303 | 342 | 371 | 371 | 371
|  | clim (mm) | 80,0 | 70,0 | 60,0 | 50,0 | 50,0 | 50,0 | 50,0 | 50,0 | 50,0 | 50,0 | 50,0 | 50,0 | 50,0
|  | FRd (c ≥ clim) | 147 | 169 | 191 | 234 | 245 | 255 | 279 | 300 | 340 | 371 | 371 | 371 | 371
IPE A 140 | 165 | FRd (c = 0) | 42,3 | 57,2 | 73,0 | 86,2 | 99,3 | 112 | 145 | 168 | 197 | 201 | 201 | 201 | 201
|  | clim (mm) | 80,0 | 70,0 | 60,0 | 50,0 | 40,0 | 40,0 | 40,0 | 40,0 | 40,0 | 40,0 | 40,0 | 40,0 | 40,0
|  | FRd (c ≥ clim) | 124 | 133 | 141 | 148 | 155 | 162 | 178 | 192 | 201 | 201 | 201 | 201 | 201
IPE AA 140 | 163 | FRd (c = 0) | 41,6 | 56,6 | 72,0 | 85,2 | 98,3 | 111 | 144 | 167 | 196 | 200 | 200 | 200 | 200
|  | clim (mm) | 80,0 | 70,0 | 60,0 | 50,0 | 40,0 | 40,0 | 40,0 | 40,0 | 40,0 | 40,0 | 40,0 | 40,0 | 40,0
|  | FRd (c ≥ clim) | 97,9 | 130 | 138 | 146 | 153 | 160 | 176 | 190 | 200 | 200 | 200 | 200 | 200
IPE 120 | 167 | FRd (c = 0) | 34,4 | 60,1 | 89,1 | 109 | 130 | 150 | 200 | 242 | 285 | 322 | 354 | 354 | 354
|  | clim (mm) | 70,0 | 60,0 | 50,0 | 40,0 | 40,0 | 40,0 | 40,0 | 40,0 | 40,0 | 40,0 | 40,0 | 40,0 | 40,0
|  | FRd (c ≥ clim) | 123 | 143 | 163 | 183 | 204 | 229 | 252 | 278 | 316 | 350 | 354 | 354 | 354
IPE A 120 | 143 | FRd (c = 0) | 25,9 | 48,7 | 77,7 | 93,1 | 108 | 124 | 160 | 179 | 211 | 231 | 231 | 231 | 231
|  | clim (mm) | 70,0 | 60,0 | 50,0 | 40,0 | 40,0 | 40,0 | 40,0 | 40,0 | 40,0 | 40,0 | 40,0 | 40,0 | 40,0
|  | FRd (c ≥ clim) | 91,0 | 108 | 126 | 153 | 161 | 168 | 186 | 202 | 231 | 231 | 231 | 231 | 231
IPE AA 120 | 144 | FRd (c = 0) | 24,3 | 47,5 | 76,8 | 92,3 | 108 | 123 | 159 | 178 | 210 | 230 | 230 | 230 | 230
|  | clim (mm) | 70,0 | 60,0 | 50,0 | 40,0 | 30,0 | 30,0 | 30,0 | 30,0 | 30,0 | 30,0 | 30,0 | 30,0 | 30,0
|  | FRd (c ≥ clim) | 85,6 | 103 | 121 | 150 | 159 | 166 | 184 | 201 | 230 | 230 | 230 | 230 | 230
IPE 100 | 134 | FRd (c = 0) | 27,8 | 52,5 | 77,1 | 96,0 | 115 | 134 | 181 | 227 | 269 | 305 | 338 | 344 | 344
|  | clim (mm) | 60,0 | 50,0 | 40,0 | 30,0 | 30,0 | 30,0 | 30,0 | 40,0 | 40,0 | 40,0 | 40,0 | 40,0 | 40,0
|  | FRd (c ≥ clim) | 100 | 119 | 138 | 157 | 176 | 195 | 234 | 258 | 296 | 329 | 344 | 344 | 344
IPE A 100 | 118 | FRd (c = 0) | 21,5 | 43,7 | 63,5 | 80,1 | 96,7 | 113 | 155 | 174 | 206 | 234 | 235 | 235 | 235
|  | clim (mm) | 60,0 | 50,0 | 40,0 | 30,0 | 30,0 | 30,0 | 30,0 | 30,0 | 30,0 | 30,0 | 30,0 | 30,0 | 30,0
|  | FRd (c ≥ clim) | 76,4 | 93,0 | 110 | 126 | 143 | 157 | 178 | 195 | 225 | 235 | 235 | 235 | 235
IPE AA 100 | 118 | FRd (c = 0) | 20,6 | 43,0 | 62,2 | 78,8 | 95,4 | 112 | 155 | 173 | 206 | 234 | 234 | 234 | 234
|  | clim (mm) | 60,0 | 50,0 | 40,0 | 30,0 | 30,0 | 30,0 | 30,0 | 30,0 | 30,0 | 30,0 | 30,0 | 30,0 | 30,0
|  | FRd (c ≥ clim) | 73,2 | 89,7 | 106 | 123 | 139 | 156 | 177 | 194 | 224 | 234 | 234 | 234 | 234
IPE 80 | 93,8 | FRd (c = 0) | 22,4 | 45,9 | 66,6 | 84,1 | 102 | 119 | 163 | 206 | 258 | 294 | 325 | 345 | 345
|  | clim (mm) | 50,0 | 40,0 | 30,0 | 30,0 | 30,0 | 30,0 | 30,0 | 30,0 | 30,0 | 30,0 | 30,0 | 30,0 | 30,0
|  | FRd (c ≥ clim) | 81,4 | 98,9 | 116 | 134 | 151 | 169 | 213 | 241 | 281 | 314 | 343 | 345 | 345
IPE A 80 | 82,2 | FRd (c = 0) | 16,8 | 37,8 | 54,2 | 69,3 | 84,5 | 99,7 | 138 | 162 | 194 | 220 | 227 | 227 | 227
|  | clim (mm) | 50,0 | 40,0 | 30,0 | 20,0 | 20,0 | 20,0 | 20,0 | 30,0 | 30,0 | 30,0 | 30,0 | 30,0 | 30,0
|  | FRd (c ≥ clim) | 60,4 | 75,5 | 90,7 | 106 | 121 | 136 | 162 | 180 | 208 | 227 | 227 | 227 | 227
IPE AA 80 | 79,4 | FRd (c = 0) | 16,6 | 36,9 | 52,9 | 67,6 | 82,3 | 97,0 | 136 | 153 | 182 | 207 | 208 | 208 | 208
|  | clim (mm) | 50,0 | 40,0 | 30,0 | 20,0 | 20,0 | 20,0 | 30,0 | 30,0 | 30,0 | 30,0 | 30,0 | 30,0 | 30,0
|  | FRd (c ≥ clim) | 59,2 | 74,0 | 88,7 | 103 | 118 | 135 | 154 | 169 | 196 | 208 | 208 | 208 | 208
Si c < clim alors la valeur FRd s'applique pour c = 0
Ces données ont été téléchargées du site Orange Book (http://orangebook.arcelormittal.com /fr-fr/valeurs-de-dimensionnement/francais-na/poutres/ipe/ecrasement-et-voilement-de-l-ame/s460/) le 08/11/2023 à 12:00.
© 2023, SCI et ArcelorMittal Sections commerciales S.A. Ces données sont soumises aux mêmes conditions que celles définies par le site Orange Book (http://orangebook.arcelormittal.com/terms-conditions/)