## Pre-CatB-Hex-10.9-preloadedsls1
Eurocode 3 - Polskimi jako Załącznikami Krajowymi (EN 1993-1-8:2005)
Śruby z łbem sześciokątnym klasy 10.9, Wytrzymałość śruby dla: S355
Antypoślizgowe śruby łączące w stanie granicznym przydatności (kategoria B)
Średnica śruby | Strefa działania naprężeń rozciągających | Wytrzymałość na ścinanie |  | Slip resistance, Fs,Rd,ser
|  | Pojedyncze ścinanie | Podwójne ścinanie | μ = 0,2 |  | μ = 0,3 |  | μ = 0,4 |  | μ = 0,5
d | As | Fv,Rd | 2 x Fv,Rd | Pojedyncze ścinanie | Podwójne ścinanie | Pojedyncze ścinanie | Podwójne ścinanie | Pojedyncze ścinanie | Podwójne ścinanie | Pojedyncze ścinanie | Podwójne ścinanie
mm | mm2 | kN | kN | kN | kN | kN | kN | kN | kN | kN | kN
16 | 157 | 62,8 | 126 | 20,0 | 40,0 | 30,0 | 59,9 | 40,0 | 79,9 | 50,0 | 99,9
20 | 245 | 98 | 196 | 31,2 | 62,4 | 46,8 | 93,5 | 62,4 | 125 | 78,0 | 156
24 | 353 | 141 | 282 | 44,9 | 89,9 | 67,4 | 135 | 89,9 | 180 | 112 | 225
30 | 561 | 224 | 449 | 71,4 | 143 | 107 | 214 | 143 | 286 | 178 | 357
Dla śrub klasy 8.8 i 10.9 M12, obliczeniowa wytrzymałość na ścinanie Fv,Rd została obliczona jako 0,85 x wartość podana w normie BS EN 1993-1-8, tabela 3.4 (pkt.3.6.1 (5))
Obliczanie wytrzymałości projektowej grupy elementów złącznych-patrz klauzula 3.7 (1) normy BS EN 1993-1-8: 2005
Bearing resistances may be taken from the tables for non-preloaded bolts
The shear resistances are ULS values
The slip resistances are SLS values
Values have been calculated assuming ks = 1. See BS EN 1993-1-8, Section 3.9 for other values of ks
Te dane zostały pobrane ze strony Orange Book (http://orangebook.arcelormittal.com /pl-pl/dostepne-dane-o-projekcie/polskimi-na/sruby-i-spoiny/lbem-szesciokatnym-klasy-10-9/zwiazek-antyposlizgowy-w-stanie-granicznym-przydatnosci/s355/) w dniu 07.11.2023 o 10:18
© 2023, SCI i ArcelorMittal Commercial Sections S.A. Dane te podlegają tym samym warunkom, które zostały określone na stronie Orange Book (http://orangebook.arcelormittal.com/terms-conditions/)