## UB-secpropsdimsprops-Eurocode3-
Eurocode 3 - Deutscher Nationaler Anhang
Universal I-Träger - UB, Querschnittswerte - Abmessungen und Eigenschaften
Profilbezeichnung | Abmessungen | [13 empty] | Querschnittswerte
| Masse pro Meter | Profilhöhe | Profilbreite | Dicke |  | Ausrundungsradius | Steghöhe zwischen Ausrundungsradien | Verhältnisse für lokales Beulen |  | Konstruktionsmaβe |  |  | Querschnittsfläche |  | Trägheitsmoment |  | Trägheitsradius |  | Elastisches Widerstandsmoment |  | Plastisches Widerstandsmoment |  | Knickparameter | Tosionsflächenmoment | Wölbflächenmoment | Torsionskonstante | Querschnittsfläche
|  |  |  | Steg | Flansch |  |  | Steg | Flansch | Endabstand | Ausklinkung |  | Pro Meter | Pro Tonne | Achse y-y | Achse z-z | Achse y-y | Achse z-z | Achse y-y | Achse z-z | Achse y-y | Achse z-z
|  | h | b | tw | tf | r | d | cw / tw | cf / tf | C | N | n | [10 empty] | U | X | Iw | IT | A
| kg/m | mm | mm | mm | mm | mm | mm |  |  | mm | mm | mm | m2 | m2 | cm4 | cm4 | cm | cm | cm3 | cm3 | cm3 | cm3 |  |  | dm6 | cm4 | cm2
UB 1100 x 400 x 607 | 607 | 1.138,0 | 410,0 | 31,0 | 55,0 | 30,0 | 968,0 | 31,2 | 2,90 | 18 | 200 | 86 | 3,80 | 6,26 | 1.624.000 | 63.500 | 45,7 | 9,00 | 28.500 | 3.100 | 33.000 | 4.890 | 0,878 | 22,4 | 185,3 | 5.790 | 777
UB 1100 x 400 x 548 | 548 | 1.128,0 | 407,0 | 28,0 | 50,0 | 30,0 | 968,0 | 34,6 | 3,19 | 16 | 200 | 80 | 3,78 | 6,89 | 1.457.000 | 56.400 | 45,5 | 9,00 | 25.800 | 2.770 | 29.700 | 4.360 | 0,878 | 24,5 | 163,2 | 4.340 | 702
UB 1100 x 400 x 499 | 499 | 1.118,0 | 405,0 | 26,0 | 45,0 | 30,0 | 968,0 | 37,2 | 3,54 | 15 | 200 | 76 | 3,75 | 7,52 | 1.305.000 | 50.000 | 45,2 | 8,80 | 23.400 | 2.470 | 26.800 | 3.880 | 0,876 | 26,9 | 143,4 | 3.250 | 640
UB 1100 x 400 x 433 | 433 | 1.108,0 | 402,0 | 22,0 | 40,0 | 30,0 | 968,0 | 44,0 | 4,00 | 13 | 200 | 70 | 3,73 | 8,61 | 1.136.000 | 43.400 | 45,2 | 8,80 | 20.500 | 2.160 | 23.400 | 3.370 | 0,880 | 30,1 | 123,5 | 2.230 | 555
UB 1100 x 400 x 390 | 390 | 1.100,0 | 400,0 | 20,0 | 36,0 | 30,0 | 968,0 | 48,4 | 4,44 | 12 | 200 | 66 | 3,71 | 9,51 | 1.016.000 | 38.500 | 45,0 | 8,80 | 18.500 | 1.920 | 21.000 | 3.000 | 0,879 | 33,1 | 108,7 | 1.650 | 501
UB 1100 x 400 x 343 | 343 | 1.090,0 | 400,0 | 18,0 | 31,0 | 30,0 | 968,0 | 53,8 | 5,19 | 11 | 202 | 62 | 3,69 | 10,8 | 878.000 | 33.100 | 44,6 | 8,70 | 16.100 | 1.660 | 18.300 | 2.580 | 0,877 | 37,8 | 92,7 | 1.100 | 441
UB 1016 x 305 x 584 | 584 | 1.056,0 | 314,0 | 36,0 | 64,0 | 30,0 | 868,0 | 24,1 | 1,70 | 20 | 150 | 94 | 3,24 | 5,55 | 1.246.000 | 33.400 | 40,9 | 6,70 | 23.600 | 2.130 | 28.000 | 3.480 | 0,869 | 18,0 | 81,2 | 7.150 | 744
UB 1016 x 305 x 494 | 494 | 1.036,0 | 309,0 | 31,0 | 54,0 | 30,0 | 868,0 | 28,0 | 2,02 | 18 | 150 | 84 | 3,19 | 6,47 | 1.028.000 | 26.800 | 40,4 | 6,50 | 19.800 | 1.740 | 23.400 | 2.820 | 0,867 | 20,9 | 64,0 | 4.400 | 629
UB 1016 x 305 x 438 | 438 | 1.026,0 | 305,0 | 26,9 | 49,0 | 30,0 | 868,0 | 32,3 | 2,23 | 15 | 150 | 80 | 3,17 | 7,23 | 909.000 | 23.400 | 40,4 | 6,50 | 17.700 | 1.530 | 20.800 | 2.460 | 0,870 | 23,0 | 55,3 | 3.180 | 556
UB 1016 x 305 x 415 | 415 | 1.020,0 | 304,0 | 26,0 | 46,0 | 30,0 | 868,0 | 33,4 | 2,37 | 15 | 150 | 76 | 3,15 | 7,60 | 853.000 | 21.700 | 40,2 | 6,40 | 16.700 | 1.430 | 19.600 | 2.300 | 0,868 | 24,3 | 51,1 | 2.700 | 529
UB 1016 x 305 x 393 | 393 | 1.016,0 | 303,0 | 24,4 | 43,9 | 30,0 | 868,0 | 35,6 | 2,49 | 14 | 150 | 74 | 3,14 | 8,00 | 808.000 | 20.500 | 40,2 | 6,40 | 15.900 | 1.350 | 18.500 | 2.170 | 0,869 | 25,4 | 48,1 | 2.330 | 500
UB 1016 x 305 x 350 | 350 | 1.008,0 | 302,0 | 21,1 | 40,0 | 30,0 | 868,0 | 41,1 | 2,76 | 13 | 152 | 70 | 3,13 | 8,94 | 723.000 | 18.500 | 40,3 | 6,40 | 14.300 | 1.220 | 16.600 | 1.940 | 0,873 | 27,8 | 43,0 | 1.720 | 445
UB 1016 x 305 x 314 | 314 | 1.000,0 | 300,0 | 19,1 | 35,9 | 30,0 | 868,0 | 45,4 | 3,08 | 12 | 152 | 66 | 3,11 | 9,90 | 644.000 | 16.200 | 40,1 | 6,40 | 12.900 | 1.080 | 14.800 | 1.710 | 0,873 | 30,6 | 37,5 | 1.260 | 400
UB 1016 x 305 x 272 | 272 | 990,0 | 300,0 | 16,5 | 31,0 | 30,0 | 868,0 | 52,6 | 3,60 | 10 | 152 | 62 | 3,10 | 11,4 | 554.000 | 14.000 | 40,0 | 6,40 | 11.200 | 934 | 12.800 | 1.470 | 0,873 | 34,9 | 32,1 | 835 | 347
UB 1016 x 305 x 249 | 249 | 980,0 | 300,0 | 16,5 | 26,0 | 30,0 | 868,0 | 52,6 | 4,30 | 10 | 152 | 56 | 3,08 | 12,3 | 481.000 | 11.800 | 39,0 | 6,10 | 9.820 | 784 | 11.400 | 1.240 | 0,862 | 39,7 | 26,6 | 582 | 317
UB 1016 x 305 x 222 | 222 | 970,0 | 300,0 | 16,0 | 21,1 | 30,0 | 868,0 | 54,3 | 5,31 | 10 | 152 | 52 | 3,06 | 13,8 | 408.000 | 9.550 | 38,0 | 5,80 | 8.400 | 636 | 9.800 | 1.020 | 0,851 | 45,6 | 21,4 | 390 | 283
UB 1000 x 400 x 976 | 976 | 1.108,0 | 428,0 | 50,0 | 89,9 | 30,0 | 868,1 | 17,4 | 1,77 | 27 | 200 | 120 | 3,78 | 3,87 | 2.349.000 | 118.000 | 43,5 | 9,80 | 42.400 | 5.540 | 50.300 | 8.840 | 0,882 | 12,9 | 304,4 | 24.400 | 1.243
UB 1000 x 400 x 883 | 883 | 1.092,0 | 424,0 | 45,5 | 82,0 | 30,0 | 868,1 | 19,1 | 1,94 | 25 | 200 | 112 | 3,74 | 4,23 | 2.096.000 | 105.000 | 43,2 | 9,70 | 38.400 | 4.950 | 45.300 | 7.870 | 0,883 | 14,0 | 265,7 | 18.500 | 1.125
UB 1000 x 400 x 748 | 748 | 1.068,0 | 417,0 | 39,0 | 70,0 | 30,0 | 868,1 | 22,3 | 2,27 | 22 | 200 | 100 | 3,67 | 4,91 | 1.732.000 | 85.100 | 42,6 | 9,40 | 32.400 | 4.080 | 37.900 | 6.460 | 0,883 | 16,2 | 210,6 | 11.600 | 953
UB 1000 x 400 x 642 | 642 | 1.048,0 | 412,0 | 34,0 | 60,0 | 30,0 | 868,1 | 25,5 | 2,65 | 19 | 200 | 90 | 3,62 | 5,64 | 1.451.000 | 70.300 | 42,1 | 9,30 | 27.700 | 3.410 | 32.100 | 5.380 | 0,882 | 18,6 | 170,7 | 7.380 | 818
UB 1000 x 400 x 591 | 591 | 1.040,0 | 409,0 | 31,0 | 55,9 | 30,0 | 868,1 | 28,0 | 2,84 | 18 | 200 | 86 | 3,60 | 6,09 | 1.331.000 | 64.000 | 42,1 | 9,20 | 25.600 | 3.130 | 29.500 | 4.920 | 0,883 | 19,8 | 154,3 | 5.900 | 753
UB 1000 x 400 x 554 | 554 | 1.032,0 | 408,0 | 29,5 | 52,0 | 30,0 | 868,1 | 29,4 | 3,06 | 17 | 200 | 82 | 3,59 | 6,47 | 1.232.000 | 59.100 | 41,8 | 9,20 | 23.900 | 2.900 | 27.500 | 4.550 | 0,882 | 21,1 | 141,3 | 4.830 | 706
UB 1000 x 400 x 539 | 539 | 1.030,0 | 407,0 | 28,4 | 51,1 | 30,0 | 868,1 | 30,6 | 3,12 | 16 | 200 | 82 | 3,58 | 6,64 | 1.202.000 | 57.600 | 41,8 | 9,20 | 23.400 | 2.830 | 26.800 | 4.440 | 0,883 | 21,5 | 137,6 | 4.530 | 687
UB 1000 x 400 x 483 | 483 | 1.020,0 | 404,0 | 25,4 | 46,0 | 30,0 | 868,1 | 34,2 | 3,46 | 15 | 200 | 76 | 3,55 | 7,36 | 1.068.000 | 50.700 | 41,7 | 9,10 | 20.900 | 2.510 | 23.900 | 3.920 | 0,883 | 23,7 | 119,9 | 3.310 | 615
UB 1000 x 400 x 443 | 443 | 1.012,0 | 402,0 | 23,6 | 41,9 | 30,0 | 868,1 | 36,8 | 3,80 | 14 | 200 | 72 | 3,53 | 7,98 | 966.000 | 45.500 | 41,4 | 9,00 | 19.100 | 2.260 | 21.800 | 3.530 | 0,883 | 25,8 | 106,7 | 2.540 | 564
UB 1000 x 400 x 412 | 412 | 1.008,0 | 402,0 | 21,1 | 40,0 | 30,0 | 868,1 | 41,1 | 4,01 | 13 | 202 | 70 | 3,53 | 8,57 | 910.000 | 43.400 | 41,6 | 9,10 | 18.100 | 2.160 | 20.500 | 3.350 | 0,887 | 27,1 | 101,5 | 2.140 | 525
UB 1000 x 400 x 371 | 371 | 1.000,0 | 400,0 | 19,0 | 36,1 | 30,0 | 868,1 | 45,7 | 4,45 | 12 | 202 | 66 | 3,51 | 9,46 | 814.000 | 38.600 | 41,5 | 9,00 | 16.300 | 1.930 | 18.400 | 2.980 | 0,887 | 29,7 | 89,4 | 1.590 | 473
UB 1000 x 400 x 321 | 321 | 990,0 | 400,0 | 16,5 | 31,0 | 30,0 | 868,1 | 52,6 | 5,22 | 10 | 202 | 62 | 3,50 | 10,9 | 696.000 | 33.100 | 41,3 | 9,00 | 14.100 | 1.660 | 15.800 | 2.560 | 0,887 | 34,1 | 76,0 | 1.030 | 409
UB 1000 x 400 x 296 | 296 | 982,0 | 400,0 | 16,5 | 27,1 | 30,0 | 868,1 | 52,6 | 5,97 | 10 | 202 | 58 | 3,48 | 11,8 | 620.000 | 29.000 | 40,5 | 8,80 | 12.600 | 1.450 | 14.300 | 2.240 | 0,879 | 37,9 | 65,9 | 764 | 378
UB 920 x 420 x 1377 | 1.377 | 1.093,0 | 473,0 | 76,7 | 115,1 | 25,0 | 813,2 | 10,6 | 1,50 | 40 | 210 | 140 | 3,88 | 2,82 | 3.035.000 | 206.000 | 41,6 | 10,8 | 55.500 | 8.720 | 67.700 | 14.200 | 0,877 | 9,34 | 485,3 | 60.500 | 1.754
UB 920 x 420 x 1269 | 1.269 | 1.093,0 | 461,0 | 64,0 | 115,1 | 25,0 | 813,2 | 12,7 | 1,51 | 34 | 210 | 140 | 3,86 | 3,04 | 2.901.000 | 190.000 | 42,3 | 10,8 | 53.100 | 8.240 | 64.000 | 13.100 | 0,887 | 9,69 | 449,3 | 52.100 | 1.616
UB 920 x 420 x 1194 | 1.194 | 1.081,0 | 457,0 | 60,5 | 109,0 | 25,0 | 813,2 | 13,4 | 1,59 | 32 | 210 | 134 | 3,83 | 3,20 | 2.697.000 | 175.000 | 42,1 | 10,7 | 49.900 | 7.660 | 59.900 | 12.200 | 0,887 | 10,2 | 409,5 | 44.100 | 1.522
UB 920 x 420 x 1077 | 1.077 | 1.061,0 | 451,0 | 55,0 | 99,1 | 25,0 | 813,2 | 14,8 | 1,75 | 30 | 208 | 124 | 3,77 | 3,50 | 2.379.000 | 153.000 | 41,6 | 10,5 | 44.800 | 6.780 | 53.500 | 10.800 | 0,887 | 11,0 | 350,5 | 33.100 | 1.372
UB 920 x 420 x 970 | 970 | 1.043,0 | 446,0 | 50,0 | 89,9 | 25,0 | 812,8 | 16,3 | 1,92 | 27 | 208 | 116 | 3,73 | 3,84 | 2.104.000 | 134.000 | 41,2 | 10,4 | 40.400 | 6.000 | 47.800 | 9.500 | 0,887 | 12,0 | 301,9 | 24.700 | 1.237
UB 920 x 420 x 787 | 787 | 1.011,0 | 437,0 | 40,9 | 73,9 | 25,0 | 812,8 | 19,9 | 2,34 | 22 | 210 | 100 | 3,65 | 4,63 | 1.650.000 | 103.000 | 40,5 | 10,1 | 32.600 | 4.730 | 38.100 | 7.430 | 0,888 | 14,3 | 225,7 | 13.600 | 1.002
UB 920 x 420 x 725 | 725 | 999,0 | 434,0 | 38,1 | 68,1 | 25,0 | 812,8 | 21,3 | 2,54 | 21 | 208 | 94 | 3,62 | 4,99 | 1.496.000 | 93.200 | 40,2 | 10,0 | 30.000 | 4.300 | 34.800 | 6.740 | 0,887 | 15,4 | 201,0 | 10.800 | 923
UB 920 x 420 x 656 | 656 | 987,0 | 431,0 | 34,5 | 62,0 | 25,0 | 812,8 | 23,6 | 2,79 | 19 | 210 | 88 | 3,59 | 5,47 | 1.339.000 | 83.100 | 40,0 | 10,0 | 27.100 | 3.850 | 31.400 | 6.030 | 0,888 | 16,8 | 177,0 | 8.100 | 835
UB 920 x 420 x 588 | 588 | 975,0 | 427,0 | 31,0 | 55,9 | 25,0 | 812,8 | 26,2 | 3,09 | 18 | 208 | 82 | 3,55 | 6,04 | 1.185.000 | 72.800 | 39,7 | 9,80 | 24.300 | 3.410 | 27.900 | 5.320 | 0,888 | 18,4 | 153,2 | 5.920 | 748
UB 920 x 420 x 537 | 537 | 965,0 | 425,0 | 28,4 | 51,1 | 25,0 | 812,8 | 28,6 | 3,39 | 16 | 210 | 78 | 3,53 | 6,57 | 1.070.000 | 65.600 | 39,5 | 9,80 | 22.200 | 3.080 | 25.400 | 4.800 | 0,888 | 20,0 | 136,5 | 4.540 | 682
UB 920 x 420 x 491 | 491 | 957,0 | 422,0 | 25,9 | 47,0 | 25,0 | 812,8 | 31,4 | 3,68 | 15 | 210 | 74 | 3,51 | 7,14 | 970.000 | 59.000 | 39,4 | 9,70 | 20.300 | 2.800 | 23.100 | 4.340 | 0,889 | 21,6 | 121,9 | 3.520 | 623
UB 920 x 420 x 449 | 449 | 948,0 | 423,0 | 24,0 | 42,7 | 25,0 | 812,8 | 33,9 | 4,09 | 14 | 210 | 68 | 3,50 | 7,79 | 879.000 | 54.000 | 39,1 | 9,70 | 18.500 | 2.550 | 21.000 | 3.950 | 0,888 | 23,6 | 110,4 | 2.690 | 571
UB 920 x 420 x 420 | 420 | 943,0 | 422,0 | 22,5 | 39,9 | 25,0 | 812,8 | 36,1 | 4,38 | 13 | 210 | 66 | 3,49 | 8,30 | 817.000 | 50.100 | 39,0 | 9,70 | 17.300 | 2.370 | 19.600 | 3.670 | 0,888 | 25,1 | 101,9 | 2.210 | 534
UB 920 x 420 x 390 | 390 | 936,0 | 420,0 | 21,3 | 36,6 | 25,0 | 812,8 | 38,2 | 4,76 | 13 | 210 | 62 | 3,47 | 8,89 | 746.000 | 45.300 | 38,8 | 9,50 | 15.900 | 2.160 | 18.000 | 3.340 | 0,887 | 27,1 | 91,4 | 1.740 | 494
UB 920 x 420 x 368 | 368 | 931,0 | 419,0 | 20,3 | 34,3 | 25,0 | 812,8 | 40,0 | 5,08 | 12 | 210 | 60 | 3,45 | 9,39 | 696.000 | 42.100 | 38,6 | 9,50 | 15.000 | 2.010 | 16.900 | 3.110 | 0,886 | 28,7 | 84,5 | 1.450 | 466
UB 920 x 420 x 344 | 344 | 927,0 | 418,0 | 19,3 | 32,0 | 25,0 | 812,8 | 42,1 | 5,45 | 12 | 210 | 58 | 3,44 | 10,0 | 649.000 | 39.000 | 38,4 | 9,40 | 14.000 | 1.870 | 15.800 | 2.880 | 0,885 | 30,5 | 78,0 | 1.200 | 437
UB 914 x 305 x 576 | 576 | 993,0 | 322,0 | 36,1 | 65,0 | 20,0 | 822,8 | 22,8 | 1,89 | 20 | 154 | 86 | 3,17 | 5,50 | 1.102.000 | 36.500 | 38,8 | 7,10 | 22.200 | 2.270 | 26.300 | 3.660 | 0,874 | 16,7 | 77,9 | 7.150 | 733
UB 914 x 305 x 521 | 521 | 981,0 | 319,0 | 33,0 | 58,9 | 20,0 | 822,8 | 24,9 | 2,09 | 19 | 154 | 80 | 3,14 | 6,02 | 983.000 | 32.100 | 38,5 | 7,00 | 20.000 | 2.020 | 23.600 | 3.240 | 0,873 | 18,3 | 67,7 | 5.360 | 664
UB 914 x 305 x 474 | 474 | 971,0 | 316,0 | 30,0 | 54,1 | 20,0 | 822,8 | 27,4 | 2,27 | 17 | 154 | 76 | 3,11 | 6,57 | 886.000 | 28.700 | 38,3 | 6,90 | 18.300 | 1.810 | 21.400 | 2.900 | 0,874 | 19,8 | 59,8 | 4.120 | 604
UB 914 x 305 x 425 | 425 | 961,0 | 313,0 | 26,9 | 49,0 | 20,0 | 822,8 | 30,6 | 2,51 | 15 | 154 | 70 | 3,09 | 7,26 | 789.000 | 25.200 | 38,1 | 6,80 | 16.400 | 1.610 | 19.100 | 2.560 | 0,874 | 21,7 | 52,1 | 3.040 | 542
UB 914 x 305 x 381 | 381 | 951,0 | 310,0 | 24,4 | 43,9 | 20,0 | 822,8 | 33,7 | 2,80 | 14 | 154 | 66 | 3,06 | 8,03 | 697.000 | 21.900 | 37,9 | 6,70 | 14.700 | 1.410 | 17.000 | 2.240 | 0,873 | 24,0 | 44,8 | 2.210 | 486
UB 914 x 305 x 345 | 345 | 943,0 | 308,0 | 22,1 | 39,9 | 20,0 | 822,8 | 37,2 | 3,08 | 13 | 154 | 62 | 3,04 | 8,81 | 626.000 | 19.500 | 37,7 | 6,70 | 13.300 | 1.270 | 15.400 | 2.000 | 0,874 | 26,3 | 39,6 | 1.660 | 440
UB 914 x 305 x 313 | 313 | 932,0 | 309,0 | 21,1 | 34,5 | 20,0 | 822,8 | 39,0 | 3,59 | 13 | 154 | 56 | 3,02 | 9,66 | 549.000 | 17.000 | 37,1 | 6,50 | 11.800 | 1.100 | 13.600 | 1.750 | 0,868 | 29,6 | 34,2 | 1.170 | 398
UB 914 x 305 x 289 | 289 | 926,6 | 307,7 | 19,5 | 32,0 | 20,0 | 822,8 | 42,2 | 3,88 | 12 | 156 | 52 | 3,01 | 10,4 | 505.000 | 15.600 | 37,0 | 6,50 | 10.900 | 1.010 | 12.600 | 1.600 | 0,868 | 31,8 | 31,1 | 932 | 368
UB 914 x 305 x 271 | 271 | 923,0 | 307,0 | 18,4 | 30,0 | 20,0 | 822,8 | 44,7 | 4,14 | 11 | 156 | 52 | 3,00 | 11,1 | 472.000 | 14.500 | 36,9 | 6,50 | 10.200 | 946 | 11.800 | 1.490 | 0,868 | 33,7 | 28,8 | 774 | 346
UB 914 x 305 x 253 | 253 | 918,4 | 305,5 | 17,3 | 27,9 | 20,0 | 822,8 | 47,6 | 4,45 | 11 | 156 | 48 | 2,99 | 11,8 | 437.000 | 13.300 | 36,8 | 6,40 | 9.510 | 871 | 11.000 | 1.370 | 0,867 | 36,0 | 26,3 | 630 | 323
UB 914 x 305 x 238 | 238 | 915,0 | 305,0 | 16,5 | 25,9 | 20,0 | 822,8 | 49,9 | 4,80 | 10 | 156 | 48 | 2,98 | 12,5 | 407.000 | 12.300 | 36,6 | 6,40 | 8.900 | 806 | 10.200 | 1.270 | 0,865 | 38,4 | 24,2 | 518 | 304
UB 914 x 305 x 224 | 224 | 910,4 | 304,1 | 15,9 | 23,9 | 20,0 | 822,8 | 51,7 | 5,19 | 10 | 156 | 44 | 2,97 | 13,3 | 377.000 | 11.200 | 36,3 | 6,30 | 8.280 | 739 | 9.550 | 1.160 | 0,863 | 41,0 | 22,0 | 426 | 286
UB 914 x 305 x 201 | 201 | 903,0 | 303,3 | 15,1 | 20,2 | 20,0 | 822,8 | 54,5 | 6,14 | 10 | 156 | 42 | 2,96 | 14,7 | 326.000 | 9.420 | 35,7 | 6,10 | 7.220 | 621 | 8.360 | 982 | 0,855 | 46,5 | 18,3 | 294 | 256
UB 840 x 400 x 576 | 576 | 913,0 | 411,0 | 32,0 | 57,9 | 20,0 | 757,1 | 23,7 | 2,93 | 18 | 200 | 78 | 3,37 | 5,85 | 1.012.000 | 67.200 | 37,1 | 9,60 | 22.200 | 3.270 | 25.600 | 5.100 | 0,887 | 16,7 | 122,5 | 6.170 | 735
UB 840 x 400 x 527 | 527 | 903,0 | 409,0 | 29,5 | 53,1 | 20,0 | 757,1 | 25,7 | 3,20 | 17 | 200 | 74 | 3,35 | 6,35 | 915.000 | 60.700 | 36,9 | 9,50 | 20.300 | 2.970 | 23.300 | 4.620 | 0,888 | 18,0 | 109,3 | 4.780 | 672
UB 840 x 400 x 473 | 473 | 893,0 | 406,0 | 26,4 | 48,0 | 20,0 | 757,1 | 28,7 | 3,54 | 15 | 200 | 68 | 3,32 | 7,03 | 813.000 | 53.700 | 36,7 | 9,40 | 18.200 | 2.640 | 20.800 | 4.100 | 0,889 | 19,8 | 95,6 | 3.510 | 603
UB 840 x 400 x 433 | 433 | 885,0 | 404,0 | 24,4 | 43,9 | 20,0 | 757,1 | 31,0 | 3,87 | 14 | 200 | 64 | 3,30 | 7,63 | 736.000 | 48.400 | 36,5 | 9,40 | 16.600 | 2.390 | 18.900 | 3.710 | 0,888 | 21,5 | 85,3 | 2.700 | 552
UB 840 x 400 x 392 | 392 | 877,0 | 401,0 | 22,1 | 39,9 | 20,0 | 757,1 | 34,3 | 4,25 | 13 | 200 | 60 | 3,28 | 8,36 | 660.000 | 43.000 | 36,3 | 9,30 | 15.000 | 2.140 | 17.000 | 3.310 | 0,889 | 23,5 | 75,1 | 2.030 | 499
UB 840 x 400 x 359 | 359 | 868,0 | 403,0 | 21,1 | 35,6 | 20,0 | 757,1 | 35,9 | 4,80 | 13 | 202 | 56 | 3,27 | 9,11 | 592.000 | 38.900 | 35,9 | 9,20 | 13.600 | 1.930 | 15.400 | 2.980 | 0,886 | 25,9 | 67,3 | 1.510 | 457
UB 840 x 400 x 329 | 329 | 862,0 | 401,0 | 19,7 | 32,4 | 20,0 | 757,1 | 38,4 | 5,27 | 12 | 202 | 54 | 3,25 | 9,89 | 536.000 | 34.900 | 35,7 | 9,10 | 12.400 | 1.740 | 14.000 | 2.690 | 0,884 | 28,2 | 59,9 | 1.160 | 419
UB 840 x 400 x 299 | 299 | 856,0 | 400,0 | 18,2 | 29,2 | 20,0 | 757,1 | 41,6 | 5,85 | 11 | 202 | 50 | 3,24 | 10,8 | 482.000 | 31.200 | 35,5 | 9,00 | 11.200 | 1.560 | 12.700 | 2.410 | 0,883 | 31,0 | 53,2 | 866 | 381
UB 838 x 292 x 251 | 251 | 859,0 | 292,0 | 17,0 | 31,0 | 20,0 | 757,3 | 44,5 | 3,79 | 11 | 148 | 52 | 2,82 | 11,2 | 388.000 | 12.900 | 34,8 | 6,30 | 9.020 | 884 | 10.300 | 1.380 | 0,877 | 30,6 | 22,0 | 746 | 319
UB 838 x 292 x 226 | 226 | 850,9 | 293,8 | 16,1 | 26,8 | 20,0 | 757,3 | 47,0 | 4,43 | 10 | 150 | 48 | 2,81 | 12,4 | 341.000 | 11.400 | 34,3 | 6,30 | 8.010 | 773 | 9.180 | 1.210 | 0,872 | 34,6 | 19,2 | 522 | 289
UB 838 x 292 x 194 | 194 | 840,7 | 292,4 | 14,7 | 21,7 | 20,0 | 757,3 | 51,5 | 5,48 | 9 | 150 | 42 | 2,79 | 14,4 | 280.000 | 9.070 | 33,6 | 6,10 | 6.670 | 620 | 7.670 | 975 | 0,865 | 41,1 | 15,2 | 312 | 247
UB 838 x 292 x 176 | 176 | 834,9 | 291,7 | 14,0 | 18,8 | 20,0 | 757,3 | 54,1 | 6,32 | 9 | 150 | 40 | 2,77 | 15,8 | 247.000 | 7.800 | 33,2 | 5,90 | 5.920 | 535 | 6.840 | 843 | 0,859 | 45,8 | 13,0 | 227 | 224
UB 760 x 380 x 582 | 582 | 843,0 | 396,0 | 34,5 | 62,0 | 20,0 | 679,1 | 19,7 | 2,59 | 19 | 192 | 82 | 3,17 | 5,44 | 862.000 | 64.400 | 34,1 | 9,30 | 20.400 | 3.250 | 23.800 | 5.080 | 0,889 | 14,1 | 97,8 | 7.220 | 742
UB 760 x 380 x 531 | 531 | 833,0 | 393,0 | 31,5 | 56,9 | 20,0 | 679,1 | 21,6 | 2,83 | 18 | 192 | 78 | 3,14 | 5,92 | 777.000 | 57.800 | 33,9 | 9,20 | 18.600 | 2.940 | 21.600 | 4.580 | 0,890 | 15,3 | 86,7 | 5.560 | 676
UB 760 x 380 x 484 | 484 | 823,0 | 390,0 | 29,0 | 52,1 | 20,0 | 679,1 | 23,4 | 3,08 | 17 | 192 | 72 | 3,11 | 6,43 | 699.000 | 51.700 | 33,6 | 9,10 | 17.000 | 2.650 | 19.500 | 4.120 | 0,890 | 16,5 | 76,5 | 4.280 | 617
UB 760 x 380 x 434 | 434 | 813,0 | 387,0 | 25,9 | 47,0 | 20,0 | 679,1 | 26,2 | 3,42 | 15 | 192 | 68 | 3,09 | 7,12 | 619.000 | 45.500 | 33,4 | 9,10 | 15.200 | 2.350 | 17.400 | 3.650 | 0,890 | 18,2 | 66,6 | 3.130 | 553
UB 760 x 380 x 389 | 389 | 803,0 | 385,0 | 23,6 | 41,9 | 20,0 | 679,1 | 28,8 | 3,84 | 14 | 192 | 62 | 3,06 | 7,88 | 545.000 | 39.900 | 33,2 | 9,00 | 13.600 | 2.080 | 15.400 | 3.210 | 0,889 | 20,2 | 57,7 | 2.250 | 495
UB 760 x 380 x 350 | 350 | 795,0 | 382,0 | 21,1 | 38,1 | 20,0 | 679,1 | 32,2 | 4,21 | 13 | 192 | 58 | 3,04 | 8,69 | 487.000 | 35.500 | 33,0 | 8,90 | 12.200 | 1.860 | 13.900 | 2.860 | 0,891 | 22,0 | 50,7 | 1.680 | 445
UB 760 x 380 x 314 | 314 | 786,0 | 384,0 | 19,7 | 33,4 | 20,0 | 679,1 | 34,5 | 4,85 | 12 | 194 | 54 | 3,03 | 9,66 | 429.000 | 31.600 | 32,7 | 8,90 | 10.900 | 1.640 | 12.300 | 2.540 | 0,888 | 24,7 | 44,6 | 1.180 | 400
UB 760 x 380 x 284 | 284 | 780,0 | 382,0 | 18,0 | 30,1 | 20,0 | 679,1 | 37,7 | 5,38 | 11 | 192 | 52 | 3,02 | 10,6 | 384.000 | 28.000 | 32,5 | 8,80 | 9.840 | 1.470 | 11.100 | 2.260 | 0,887 | 27,3 | 39,3 | 875 | 362
UB 760 x 380 x 257 | 257 | 772,0 | 381,0 | 16,6 | 27,1 | 20,0 | 679,1 | 40,9 | 5,99 | 10 | 194 | 48 | 3,00 | 11,7 | 342.000 | 25.000 | 32,2 | 8,70 | 8.860 | 1.310 | 9.950 | 2.020 | 0,886 | 29,9 | 34,6 | 651 | 328
UB 762 x 267 x 220 | 220 | 779,0 | 266,0 | 16,5 | 30,0 | 20,0 | 679,0 | 41,2 | 3,49 | 10 | 136 | 50 | 2,56 | 11,6 | 279.000 | 9.440 | 31,5 | 5,80 | 7.170 | 710 | 8.230 | 1.120 | 0,878 | 28,4 | 13,2 | 620 | 281
UB 762 x 267 x 197 | 197 | 769,8 | 268,0 | 15,6 | 25,4 | 20,0 | 679,0 | 43,5 | 4,18 | 10 | 138 | 46 | 2,55 | 12,9 | 241.000 | 8.180 | 31,0 | 5,70 | 6.270 | 610 | 7.200 | 960 | 0,872 | 32,6 | 11,3 | 416 | 251
UB 762 x 267 x 173 | 173 | 762,2 | 266,7 | 14,3 | 21,6 | 20,0 | 679,0 | 47,5 | 4,92 | 9 | 138 | 42 | 2,53 | 14,6 | 207.000 | 6.850 | 30,5 | 5,60 | 5.420 | 514 | 6.240 | 809 | 0,868 | 37,3 | 9,36 | 277 | 220
UB 762 x 267 x 147 | 147 | 754,0 | 265,2 | 12,8 | 17,5 | 20,0 | 679,0 | 53,0 | 6,07 | 8 | 138 | 38 | 2,51 | 17,1 | 170.000 | 5.460 | 30,0 | 5,40 | 4.510 | 412 | 5.190 | 649 | 0,862 | 44,1 | 7,38 | 166 | 187
UB 762 x 267 x 134 | 134 | 750,0 | 264,4 | 12,0 | 15,5 | 20,0 | 679,0 | 56,6 | 6,85 | 8 | 138 | 36 | 2,50 | 18,6 | 152.000 | 4.790 | 29,8 | 5,30 | 4.060 | 362 | 4.680 | 571 | 0,858 | 48,5 | 6,44 | 125 | 171
UB 690 x 360 x 802 | 802 | 826,0 | 387,0 | 50,0 | 89,9 | 20,0 | 605,9 | 12,1 | 1,65 | 27 | 180 | 112 | 3,07 | 3,82 | 1.063.000 | 87.600 | 32,2 | 9,30 | 25.700 | 4.520 | 30.900 | 7.150 | 0,890 | 9,22 | 117,6 | 20.600 | 1.021
UB 690 x 360 x 548 | 548 | 772,0 | 372,0 | 35,1 | 63,0 | 20,0 | 605,9 | 17,3 | 2,36 | 20 | 180 | 84 | 2,93 | 5,34 | 673.000 | 54.300 | 31,0 | 8,80 | 17.400 | 2.920 | 20.400 | 4.570 | 0,890 | 12,6 | 67,9 | 7.070 | 697
UB 690 x 360 x 500 | 500 | 762,0 | 369,0 | 32,0 | 57,9 | 20,0 | 605,9 | 18,9 | 2,56 | 18 | 180 | 80 | 2,90 | 5,80 | 606.000 | 48.700 | 30,8 | 8,70 | 15.900 | 2.640 | 18.500 | 4.110 | 0,891 | 13,6 | 60,1 | 5.460 | 636
UB 690 x 360 x 457 | 457 | 752,0 | 367,0 | 29,5 | 53,1 | 20,0 | 605,9 | 20,5 | 2,80 | 17 | 180 | 74 | 2,88 | 6,30 | 547.000 | 43.900 | 30,6 | 8,70 | 14.500 | 2.390 | 16.800 | 3.720 | 0,891 | 14,6 | 53,4 | 4.230 | 582
UB 690 x 360 x 419 | 419 | 744,0 | 364,0 | 26,9 | 49,0 | 20,0 | 605,9 | 22,5 | 3,03 | 15 | 180 | 70 | 2,86 | 6,82 | 495.000 | 39.500 | 30,5 | 8,60 | 13.300 | 2.170 | 15.300 | 3.370 | 0,892 | 15,8 | 47,6 | 3.300 | 532
UB 690 x 360 x 384 | 384 | 736,0 | 362,0 | 24,9 | 45,0 | 20,0 | 605,9 | 24,3 | 3,30 | 14 | 180 | 66 | 2,84 | 7,39 | 449.000 | 35.700 | 30,3 | 8,50 | 12.200 | 1.970 | 14.000 | 3.050 | 0,891 | 17,0 | 42,5 | 2.570 | 489
UB 690 x 360 x 350 | 350 | 728,0 | 360,0 | 23,1 | 40,9 | 20,0 | 605,9 | 26,2 | 3,63 | 14 | 180 | 62 | 2,82 | 8,04 | 403.000 | 31.900 | 30,0 | 8,40 | 11.100 | 1.770 | 12.600 | 2.740 | 0,891 | 18,5 | 37,5 | 1.950 | 446
UB 690 x 360 x 323 | 323 | 722,0 | 359,0 | 21,1 | 38,1 | 20,0 | 605,9 | 28,7 | 3,91 | 13 | 180 | 60 | 2,80 | 8,68 | 371.000 | 29.400 | 30,0 | 8,40 | 10.300 | 1.640 | 11.700 | 2.530 | 0,892 | 19,8 | 34,4 | 1.570 | 412
UB 690 x 360 x 289 | 289 | 714,0 | 356,0 | 19,0 | 34,0 | 20,0 | 605,9 | 31,9 | 4,37 | 12 | 180 | 56 | 2,78 | 9,62 | 326.000 | 25.600 | 29,8 | 8,30 | 9.140 | 1.440 | 10.300 | 2.220 | 0,892 | 22,0 | 29,6 | 1.120 | 367
UB 690 x 360 x 265 | 265 | 706,0 | 358,0 | 18,4 | 30,2 | 20,0 | 605,9 | 32,9 | 4,96 | 11 | 180 | 52 | 2,77 | 10,5 | 292.000 | 23.100 | 29,4 | 8,30 | 8.270 | 1.290 | 9.330 | 2.000 | 0,887 | 24,3 | 26,4 | 834 | 337
UB 690 x 360 x 240 | 240 | 701,0 | 356,0 | 16,8 | 27,4 | 20,0 | 605,9 | 36,1 | 5,46 | 10 | 180 | 48 | 2,76 | 11,5 | 263.000 | 20.600 | 29,2 | 8,20 | 7.500 | 1.160 | 8.430 | 1.790 | 0,887 | 26,6 | 23,4 | 627 | 306
UB 690 x 360 x 217 | 217 | 695,0 | 355,0 | 15,4 | 24,8 | 20,0 | 605,9 | 39,3 | 6,04 | 10 | 180 | 46 | 2,75 | 12,6 | 236.000 | 18.500 | 29,1 | 8,10 | 6.780 | 1.040 | 7.610 | 1.600 | 0,887 | 29,1 | 20,8 | 472 | 277
UB 686 x 254 x 192 | 192 | 702,0 | 254,0 | 15,5 | 27,9 | 20,0 | 605,5 | 39,1 | 3,56 | 10 | 130 | 50 | 2,36 | 12,3 | 199.000 | 7.650 | 28,5 | 5,60 | 5.680 | 602 | 6.500 | 943 | 0,882 | 27,1 | 8,66 | 480 | 244
UB 686 x 254 x 170 | 170 | 692,9 | 255,8 | 14,5 | 23,7 | 20,0 | 605,5 | 41,8 | 4,25 | 9 | 132 | 44 | 2,35 | 13,8 | 172.000 | 6.630 | 28,1 | 5,50 | 4.960 | 519 | 5.680 | 813 | 0,877 | 31,0 | 7,40 | 322 | 217
UB 686 x 254 x 152 | 152 | 687,5 | 254,5 | 13,2 | 21,0 | 20,0 | 605,5 | 45,9 | 4,79 | 9 | 132 | 42 | 2,33 | 15,3 | 152.000 | 5.790 | 27,9 | 5,40 | 4.420 | 455 | 5.050 | 712 | 0,875 | 34,5 | 6,41 | 231 | 194
UB 686 x 254 x 140 | 140 | 683,5 | 253,7 | 12,4 | 19,0 | 20,0 | 605,5 | 48,8 | 5,30 | 8 | 132 | 40 | 2,32 | 16,6 | 138.000 | 5.190 | 27,7 | 5,40 | 4.030 | 409 | 4.600 | 640 | 0,874 | 37,5 | 5,71 | 179 | 178
UB 686 x 254 x 125 | 125 | 677,9 | 253,0 | 11,7 | 16,2 | 20,0 | 605,5 | 51,8 | 6,21 | 8 | 132 | 38 | 2,31 | 18,5 | 119.000 | 4.380 | 27,2 | 5,20 | 3.520 | 347 | 4.040 | 544 | 0,867 | 42,3 | 4,79 | 124 | 160
UB 610 x 325 x 551 | 551 | 711,0 | 347,0 | 38,6 | 69,1 | 20,0 | 533,0 | 13,8 | 1,94 | 21 | 166 | 90 | 2,70 | 4,90 | 559.000 | 48.400 | 28,2 | 8,30 | 15.700 | 2.790 | 18.600 | 4.380 | 0,891 | 10,4 | 49,6 | 8.580 | 702
UB 610 x 325 x 498 | 498 | 699,0 | 343,0 | 35,1 | 63,0 | 20,0 | 533,0 | 15,2 | 2,13 | 20 | 164 | 84 | 2,67 | 5,35 | 496.000 | 42.600 | 27,9 | 8,20 | 14.200 | 2.480 | 16.700 | 3.890 | 0,891 | 11,2 | 42,8 | 6.480 | 635
UB 610 x 325 x 455 | 455 | 689,0 | 340,0 | 32,0 | 57,9 | 20,0 | 533,0 | 16,7 | 2,31 | 18 | 164 | 78 | 2,64 | 5,80 | 446.000 | 38.100 | 27,7 | 8,10 | 13.000 | 2.240 | 15.200 | 3.500 | 0,892 | 12,1 | 37,8 | 5.000 | 579
UB 610 x 325 x 415 | 415 | 679,0 | 338,0 | 29,5 | 53,1 | 20,0 | 533,0 | 18,1 | 2,53 | 17 | 166 | 74 | 2,62 | 6,31 | 401.000 | 34.300 | 27,5 | 8,00 | 11.800 | 2.030 | 13.800 | 3.160 | 0,892 | 13,1 | 33,5 | 3.880 | 529
UB 610 x 325 x 372 | 372 | 669,0 | 335,0 | 26,4 | 48,0 | 20,0 | 533,0 | 20,2 | 2,80 | 15 | 166 | 68 | 2,59 | 6,97 | 355.000 | 30.200 | 27,3 | 8,00 | 10.600 | 1.800 | 12.200 | 2.800 | 0,893 | 14,3 | 29,0 | 2.850 | 474
UB 610 x 325 x 341 | 341 | 661,0 | 333,0 | 24,4 | 43,9 | 20,0 | 533,0 | 21,8 | 3,06 | 14 | 166 | 64 | 2,57 | 7,54 | 320.000 | 27.100 | 27,1 | 7,90 | 9.680 | 1.630 | 11.100 | 2.520 | 0,892 | 15,5 | 25,7 | 2.200 | 434
UB 610 x 325 x 307 | 307 | 653,0 | 330,0 | 22,1 | 39,9 | 20,0 | 533,0 | 24,1 | 3,36 | 13 | 164 | 60 | 2,55 | 8,30 | 285.000 | 24.000 | 26,9 | 7,80 | 8.740 | 1.450 | 9.980 | 2.250 | 0,893 | 16,9 | 22,5 | 1.650 | 392
UB 610 x 325 x 285 | 285 | 647,0 | 329,0 | 20,6 | 37,1 | 20,0 | 533,0 | 25,9 | 3,62 | 12 | 166 | 58 | 2,53 | 8,89 | 262.000 | 22.100 | 26,8 | 7,80 | 8.110 | 1.340 | 9.230 | 2.070 | 0,893 | 18,0 | 20,5 | 1.330 | 364
UB 610 x 325 x 262 | 262 | 641,0 | 327,0 | 19,0 | 34,0 | 20,0 | 533,0 | 28,1 | 3,94 | 12 | 164 | 54 | 2,52 | 9,61 | 238.000 | 19.800 | 26,6 | 7,70 | 7.410 | 1.210 | 8.400 | 1.870 | 0,893 | 19,5 | 18,2 | 1.030 | 333
UB 610 x 325 x 241 | 241 | 635,0 | 329,0 | 17,9 | 31,0 | 20,0 | 533,0 | 29,8 | 4,37 | 11 | 166 | 52 | 2,52 | 10,4 | 217.000 | 18.400 | 26,5 | 7,70 | 6.840 | 1.120 | 7.730 | 1.730 | 0,892 | 21,1 | 16,8 | 802 | 308
UB 610 x 325 x 217 | 217 | 628,0 | 328,0 | 16,5 | 27,7 | 20,0 | 533,0 | 32,3 | 4,90 | 10 | 166 | 48 | 2,50 | 11,5 | 192.000 | 16.300 | 26,2 | 7,60 | 6.130 | 995 | 6.900 | 1.530 | 0,891 | 23,3 | 14,7 | 586 | 278
UB 610 x 325 x 195 | 195 | 622,0 | 327,0 | 15,4 | 24,4 | 20,0 | 533,0 | 34,6 | 5,57 | 10 | 166 | 46 | 2,49 | 12,8 | 170.000 | 14.200 | 26,0 | 7,50 | 5.450 | 871 | 6.130 | 1.340 | 0,888 | 26,1 | 12,7 | 418 | 249
UB 610 x 325 x 174 | 174 | 616,0 | 325,0 | 14,0 | 21,6 | 20,0 | 533,0 | 38,1 | 6,27 | 9 | 166 | 42 | 2,47 | 14,2 | 149.000 | 12.400 | 25,8 | 7,40 | 4.830 | 762 | 5.420 | 1.170 | 0,887 | 29,0 | 10,9 | 298 | 222
UB 610 x 325 x 155 | 155 | 611,0 | 324,0 | 12,7 | 19,0 | 20,0 | 533,0 | 42,0 | 7,14 | 8 | 166 | 40 | 2,46 | 15,9 | 131.000 | 10.800 | 25,6 | 7,40 | 4.270 | 666 | 4.780 | 1.020 | 0,886 | 32,5 | 9,44 | 210 | 197
UB 610 x 305 x 238 | 238 | 635,8 | 311,4 | 18,4 | 31,4 | 20,0 | 533,0 | 29,0 | 4,03 | 11 | 158 | 52 | 2,45 | 10,3 | 210.000 | 15.800 | 26,3 | 7,20 | 6.620 | 1.020 | 7.520 | 1.580 | 0,889 | 21,0 | 14,4 | 803 | 303
UB 610 x 305 x 179 | 179 | 620,2 | 307,1 | 14,1 | 23,6 | 20,0 | 533,0 | 37,8 | 5,36 | 9 | 158 | 44 | 2,41 | 13,4 | 154.000 | 11.400 | 25,9 | 7,10 | 4.960 | 743 | 5.580 | 1.140 | 0,888 | 27,2 | 10,1 | 351 | 228
UB 610 x 305 x 149 | 149 | 612,4 | 304,8 | 11,8 | 19,7 | 20,0 | 533,0 | 45,2 | 6,42 | 8 | 158 | 40 | 2,39 | 16,0 | 127.000 | 9.310 | 25,8 | 7,00 | 4.140 | 611 | 4.620 | 939 | 0,889 | 32,0 | 8,16 | 208 | 190
UB 610 x 229 x 153 | 153 | 623,0 | 229,0 | 14,0 | 24,9 | 20,0 | 533,0 | 38,1 | 3,51 | 9 | 118 | 46 | 2,10 | 13,7 | 127.000 | 5.000 | 25,3 | 5,00 | 4.070 | 437 | 4.660 | 685 | 0,884 | 26,6 | 4,46 | 316 | 196
UB 610 x 229 x 140 | 140 | 617,2 | 230,2 | 13,1 | 22,1 | 20,0 | 533,0 | 40,7 | 4,01 | 9 | 120 | 44 | 2,10 | 15,0 | 113.000 | 4.510 | 25,1 | 5,00 | 3.670 | 392 | 4.200 | 614 | 0,882 | 29,3 | 3,98 | 234 | 178
UB 610 x 229 x 125 | 125 | 612,2 | 229,0 | 11,9 | 19,6 | 20,0 | 533,0 | 44,8 | 4,52 | 8 | 120 | 40 | 2,08 | 16,7 | 100.000 | 3.940 | 24,9 | 4,90 | 3.270 | 344 | 3.730 | 538 | 0,881 | 32,6 | 3,44 | 168 | 159
UB 610 x 229 x 113 | 113 | 607,6 | 228,2 | 11,1 | 17,3 | 20,0 | 533,0 | 48,0 | 5,12 | 8 | 120 | 38 | 2,07 | 18,3 | 88.900 | 3.440 | 24,7 | 4,90 | 2.930 | 301 | 3.340 | 472 | 0,879 | 36,0 | 2,98 | 123 | 144
UB 610 x 229 x 101 | 101 | 602,6 | 227,6 | 10,5 | 14,8 | 20,0 | 533,0 | 50,8 | 5,98 | 7 | 120 | 36 | 2,06 | 20,4 | 77.400 | 2.920 | 24,3 | 4,70 | 2.570 | 256 | 2.940 | 402 | 0,873 | 40,5 | 2,51 | 86,7 | 129
UB 610 x 178 x 92 | 92,0 | 603,0 | 179,0 | 10,9 | 15,0 | 13,0 | 547,0 | 50,2 | 4,74 | 7 | 96 | 28 | 1,88 | 20,4 | 64.700 | 1.440 | 23,5 | 3,50 | 2.140 | 161 | 2.520 | 258 | 0,849 | 42,6 | 1,24 | 71,3 | 118
UB 610 x 178 x 82 | 82,0 | 599,0 | 178,0 | 10,0 | 12,8 | 13,0 | 547,0 | 54,7 | 5,55 | 7 | 94 | 26 | 1,87 | 22,8 | 56.000 | 1.210 | 23,2 | 3,40 | 1.870 | 136 | 2.200 | 218 | 0,844 | 48,2 | 1,03 | 49,1 | 104
UB 533 x 210 x 138 | 138 | 549,0 | 214,0 | 14,7 | 23,6 | 13,0 | 475,9 | 32,4 | 3,67 | 9 | 110 | 38 | 1,90 | 13,8 | 86.100 | 3.870 | 22,1 | 4,70 | 3.140 | 362 | 3.620 | 569 | 0,875 | 24,8 | 2,66 | 251 | 176
UB 533 x 210 x 122 | 122 | 544,5 | 211,9 | 12,7 | 21,3 | 13,0 | 475,9 | 37,5 | 4,07 | 8 | 110 | 36 | 1,89 | 15,5 | 76.100 | 3.390 | 22,1 | 4,70 | 2.800 | 320 | 3.200 | 500 | 0,877 | 27,5 | 2,31 | 179 | 155
UB 533 x 210 x 109 | 109 | 539,5 | 210,8 | 11,6 | 18,8 | 13,0 | 475,9 | 41,0 | 4,61 | 8 | 110 | 32 | 1,88 | 17,2 | 66.900 | 2.940 | 21,9 | 4,60 | 2.480 | 279 | 2.830 | 436 | 0,875 | 30,8 | 1,99 | 127 | 139
UB 533 x 210 x 101 | 101 | 536,7 | 210,0 | 10,8 | 17,4 | 13,0 | 475,9 | 44,1 | 4,98 | 7 | 110 | 32 | 1,87 | 18,5 | 61.600 | 2.690 | 21,9 | 4,60 | 2.290 | 256 | 2.610 | 400 | 0,875 | 33,1 | 1,81 | 101 | 129
UB 533 x 210 x 92 | 92,1 | 533,1 | 209,3 | 10,1 | 15,6 | 13,0 | 475,9 | 47,1 | 5,55 | 7 | 110 | 30 | 1,86 | 20,2 | 55.300 | 2.390 | 21,7 | 4,50 | 2.070 | 228 | 2.360 | 356 | 0,873 | 36,3 | 1,60 | 76,0 | 117
UB 533 x 210 x 82 | 82,2 | 528,3 | 208,8 | 9,6 | 13,2 | 13,0 | 475,9 | 49,6 | 6,56 | 7 | 110 | 28 | 1,85 | 22,5 | 47.600 | 2.010 | 21,3 | 4,40 | 1.800 | 192 | 2.060 | 300 | 0,865 | 41,4 | 1,33 | 51,8 | 105
UB 533 x 165 x 85 | 85,0 | 535,0 | 166,0 | 10,3 | 16,5 | 13,0 | 476,0 | 46,2 | 3,93 | 7 | 88 | 30 | 1,69 | 19,9 | 48.600 | 1.260 | 21,2 | 3,40 | 1.820 | 152 | 2.100 | 242 | 0,863 | 35,3 | 0,846 | 74,0 | 108
UB 533 x 165 x 74 | 74,0 | 529,0 | 166,0 | 9,7 | 13,6 | 13,0 | 476,0 | 49,1 | 4,79 | 7 | 90 | 28 | 1,68 | 22,7 | 41.100 | 1.040 | 20,8 | 3,30 | 1.550 | 126 | 1.810 | 200 | 0,854 | 40,9 | 0,689 | 48,2 | 95,3
UB 533 x 165 x 66 | 66,0 | 525,0 | 165,0 | 8,9 | 11,4 | 13,0 | 476,0 | 53,5 | 5,71 | 6 | 90 | 26 | 1,67 | 25,3 | 35.100 | 857 | 20,5 | 3,20 | 1.340 | 104 | 1.560 | 166 | 0,848 | 46,8 | 0,563 | 32,2 | 83,8
UB 457 x 191 x 106 | 106 | 469,0 | 194,0 | 12,6 | 20,6 | 10,0 | 408,0 | 32,4 | 3,92 | 8 | 102 | 32 | 1,67 | 15,8 | 48.800 | 2.520 | 19,0 | 4,30 | 2.080 | 259 | 2.390 | 405 | 0,878 | 24,4 | 1,26 | 146 | 135
UB 457 x 191 x 98 | 98,3 | 467,2 | 192,8 | 11,4 | 19,6 | 10,0 | 408,0 | 35,8 | 4,12 | 8 | 102 | 30 | 1,67 | 16,9 | 45.700 | 2.350 | 19,1 | 4,30 | 1.960 | 244 | 2.230 | 379 | 0,881 | 25,7 | 1,17 | 121 | 125
UB 457 x 191 x 89 | 89,3 | 463,4 | 191,9 | 10,5 | 17,7 | 10,0 | 408,0 | 38,9 | 4,56 | 7 | 102 | 28 | 1,66 | 18,5 | 41.000 | 2.090 | 19,0 | 4,30 | 1.770 | 218 | 2.010 | 338 | 0,880 | 28,2 | 1,04 | 90,5 | 114
UB 457 x 191 x 82 | 82,0 | 460,0 | 191,3 | 9,9 | 16,0 | 10,0 | 408,0 | 41,2 | 5,04 | 7 | 102 | 26 | 1,65 | 20,1 | 37.000 | 1.870 | 18,8 | 4,20 | 1.610 | 196 | 1.830 | 304 | 0,877 | 30,9 | 0,920 | 69,1 | 104
UB 457 x 191 x 74 | 74,3 | 457,0 | 190,4 | 9,0 | 14,5 | 10,0 | 408,0 | 45,3 | 5,57 | 7 | 102 | 26 | 1,64 | 22,1 | 33.300 | 1.670 | 18,8 | 4,20 | 1.460 | 176 | 1.650 | 272 | 0,877 | 33,8 | 0,817 | 51,7 | 94,6
UB 457 x 191 x 67 | 67,1 | 453,4 | 189,9 | 8,5 | 12,7 | 10,0 | 408,0 | 48,0 | 6,35 | 6 | 102 | 24 | 1,63 | 24,3 | 29.400 | 1.450 | 18,5 | 4,10 | 1.300 | 153 | 1.470 | 237 | 0,873 | 37,8 | 0,704 | 37,0 | 85,5
UB 457 x 152 x 82 | 82,1 | 465,8 | 155,3 | 10,5 | 18,9 | 10,0 | 408,0 | 38,9 | 3,30 | 7 | 84 | 30 | 1,52 | 18,5 | 36.600 | 1.180 | 18,7 | 3,40 | 1.570 | 152 | 1.810 | 240 | 0,874 | 27,3 | 0,589 | 89,0 | 104
UB 457 x 152 x 74 | 74,2 | 462,0 | 154,4 | 9,6 | 17,0 | 10,0 | 408,0 | 42,5 | 3,67 | 7 | 84 | 28 | 1,51 | 20,3 | 32.700 | 1.050 | 18,6 | 3,30 | 1.410 | 136 | 1.630 | 213 | 0,873 | 30,1 | 0,516 | 65,8 | 94,5
UB 457 x 152 x 67 | 67,2 | 458,0 | 153,8 | 9,0 | 15,0 | 10,0 | 408,0 | 45,3 | 4,16 | 7 | 84 | 26 | 1,50 | 22,3 | 28.900 | 912 | 18,4 | 3,30 | 1.260 | 119 | 1.450 | 187 | 0,869 | 33,6 | 0,446 | 47,6 | 85,6
UB 457 x 152 x 60 | 59,8 | 454,6 | 152,9 | 8,1 | 13,3 | 10,0 | 408,0 | 50,4 | 4,69 | 6 | 84 | 24 | 1,49 | 24,9 | 25.500 | 795 | 18,3 | 3,20 | 1.120 | 104 | 1.290 | 163 | 0,869 | 37,5 | 0,386 | 33,7 | 76,2
UB 457 x 152 x 52 | 52,3 | 449,8 | 152,4 | 7,6 | 10,9 | 10,0 | 408,0 | 53,7 | 5,72 | 6 | 84 | 22 | 1,48 | 28,2 | 21.400 | 645 | 17,9 | 3,10 | 950 | 85 | 1.100 | 133 | 0,860 | 43,8 | 0,310 | 21,3 | 66,6
UB 406 x 178 x 85 | 85,0 | 417,0 | 181,0 | 10,9 | 18,2 | 10,0 | 360,8 | 33,1 | 4,12 | 7 | 96 | 30 | 1,52 | 17,9 | 31.500 | 1.800 | 17,1 | 4,10 | 1.510 | 199 | 1.720 | 310 | 0,882 | 24,4 | 0,715 | 92,4 | 108
UB 406 x 178 x 74 | 74,2 | 412,8 | 179,5 | 9,5 | 16,0 | 10,0 | 360,8 | 38,0 | 4,69 | 7 | 96 | 26 | 1,51 | 20,3 | 27.300 | 1.540 | 17,0 | 4,00 | 1.320 | 172 | 1.500 | 267 | 0,882 | 27,5 | 0,607 | 62,6 | 94,5
UB 406 x 178 x 67 | 67,1 | 409,4 | 178,8 | 8,8 | 14,3 | 10,0 | 360,8 | 41,0 | 5,24 | 6 | 96 | 26 | 1,50 | 22,3 | 24.300 | 1.360 | 16,9 | 4,00 | 1.190 | 153 | 1.340 | 236 | 0,880 | 30,4 | 0,532 | 46,0 | 85,5
UB 406 x 178 x 60 | 60,1 | 406,4 | 177,9 | 7,9 | 12,8 | 10,0 | 360,8 | 45,7 | 5,86 | 6 | 96 | 24 | 1,49 | 24,8 | 21.600 | 1.200 | 16,8 | 4,00 | 1.060 | 135 | 1.200 | 209 | 0,880 | 33,8 | 0,465 | 33,2 | 76,5
UB 406 x 178 x 54 | 54,1 | 402,6 | 177,7 | 7,7 | 10,9 | 10,0 | 360,8 | 46,9 | 6,88 | 6 | 96 | 22 | 1,48 | 27,4 | 18.700 | 1.020 | 16,5 | 3,80 | 930 | 115 | 1.050 | 178 | 0,871 | 38,3 | 0,391 | 23,0 | 69,0
UB 406 x 140 x 53 | 53,3 | 406,6 | 143,3 | 7,9 | 12,9 | 10,0 | 360,8 | 45,7 | 4,47 | 6 | 78 | 24 | 1,35 | 25,4 | 18.300 | 635 | 16,4 | 3,10 | 899 | 89 | 1.030 | 139 | 0,870 | 34,1 | 0,245 | 28,9 | 68,0
UB 406 x 140 x 46 | 46,0 | 403,2 | 142,2 | 6,8 | 11,2 | 10,0 | 360,8 | 53,1 | 5,15 | 5 | 78 | 22 | 1,34 | 29,2 | 15.700 | 538 | 16,4 | 3,00 | 777 | 76 | 887 | 118 | 0,872 | 38,9 | 0,206 | 19,0 | 58,6
UB 406 x 140 x 39 | 39,0 | 398,0 | 141,8 | 6,4 | 8,6 | 10,0 | 360,8 | 56,4 | 6,71 | 5 | 78 | 20 | 1,33 | 34,2 | 12.500 | 410 | 15,9 | 2,90 | 628 | 58 | 723 | 90,8 | 0,858 | 47,5 | 0,155 | 10,6 | 49,7
UB 356 x 171 x 67 | 67,1 | 363,4 | 173,2 | 9,1 | 15,7 | 10,0 | 312,0 | 34,3 | 4,59 | 7 | 94 | 26 | 1,38 | 20,6 | 19.400 | 1.360 | 15,1 | 4,00 | 1.070 | 157 | 1.210 | 243 | 0,886 | 24,4 | 0,411 | 55,5 | 85,5
UB 356 x 171 x 57 | 57,0 | 358,0 | 172,2 | 8,1 | 13,0 | 10,0 | 312,0 | 38,5 | 5,54 | 6 | 94 | 24 | 1,37 | 24,1 | 16.000 | 1.110 | 14,9 | 3,90 | 896 | 129 | 1.010 | 199 | 0,882 | 28,8 | 0,329 | 33,3 | 72,6
UB 356 x 171 x 51 | 51,0 | 355,0 | 171,5 | 7,4 | 11,5 | 10,0 | 312,0 | 42,2 | 6,27 | 6 | 94 | 22 | 1,36 | 26,7 | 14.100 | 968 | 14,8 | 3,90 | 796 | 113 | 895 | 174 | 0,881 | 32,1 | 0,285 | 23,7 | 64,9
UB 356 x 171 x 45 | 45,0 | 351,4 | 171,1 | 7,0 | 9,7 | 10,0 | 312,0 | 44,6 | 7,43 | 6 | 94 | 20 | 1,36 | 30,1 | 12.100 | 811 | 14,5 | 3,80 | 686 | 95 | 774 | 146 | 0,874 | 36,8 | 0,236 | 15,8 | 57,3
UB 356 x 127 x 39 | 39,1 | 353,4 | 126,0 | 6,6 | 10,7 | 10,0 | 312,0 | 47,3 | 4,64 | 5 | 70 | 22 | 1,18 | 30,2 | 10.200 | 358 | 14,3 | 2,70 | 575 | 57 | 658 | 89,0 | 0,871 | 35,2 | 0,105 | 15,0 | 49,8
UB 356 x 127 x 33 | 33,1 | 349,0 | 125,4 | 6,0 | 8,5 | 10,0 | 312,0 | 52,0 | 5,85 | 5 | 70 | 20 | 1,17 | 35,3 | 8.240 | 280 | 14,0 | 2,60 | 472 | 45 | 542 | 70,3 | 0,863 | 42,2 | 0,0810 | 8,74 | 42,1
UB 305 x 165 x 54 | 54,0 | 310,4 | 166,9 | 7,9 | 13,7 | 9,0 | 265,0 | 33,5 | 5,15 | 6 | 90 | 24 | 1,26 | 23,3 | 11.700 | 1.060 | 13,0 | 3,90 | 754 | 127 | 846 | 196 | 0,889 | 23,6 | 0,234 | 34,8 | 68,8
UB 305 x 165 x 46 | 46,1 | 306,6 | 165,7 | 6,7 | 11,8 | 9,0 | 265,0 | 39,6 | 5,97 | 5 | 90 | 22 | 1,25 | 27,0 | 9.900 | 896 | 13,0 | 3,90 | 646 | 108 | 720 | 166 | 0,891 | 27,1 | 0,194 | 22,2 | 58,7
UB 305 x 165 x 40 | 40,3 | 303,4 | 165,0 | 6,0 | 10,2 | 9,0 | 265,0 | 44,2 | 6,91 | 5 | 90 | 20 | 1,24 | 30,7 | 8.510 | 764 | 12,9 | 3,90 | 561 | 93 | 623 | 142 | 0,889 | 30,9 | 0,164 | 14,8 | 51,3
UB 305 x 127 x 48 | 48,1 | 311,0 | 125,3 | 9,0 | 14,0 | 9,0 | 265,0 | 29,4 | 3,51 | 7 | 70 | 24 | 1,09 | 22,7 | 9.580 | 461 | 12,5 | 2,70 | 616 | 74 | 711 | 116 | 0,875 | 23,2 | 0,101 | 31,8 | 61,2
UB 305 x 127 x 42 | 41,9 | 307,2 | 124,3 | 8,0 | 12,1 | 9,0 | 265,0 | 33,1 | 4,06 | 6 | 70 | 22 | 1,08 | 25,8 | 8.200 | 389 | 12,4 | 2,70 | 534 | 63 | 614 | 98,4 | 0,873 | 26,4 | 0,0843 | 21,2 | 53,4
UB 305 x 127 x 37 | 37,0 | 304,4 | 123,4 | 7,1 | 10,7 | 9,0 | 265,0 | 37,3 | 4,59 | 6 | 70 | 20 | 1,07 | 29,0 | 7.170 | 336 | 12,3 | 2,70 | 471 | 55 | 540 | 85,4 | 0,873 | 29,6 | 0,0723 | 14,8 | 47,2
UB 305 x 102 x 33 | 32,8 | 312,7 | 102,4 | 6,6 | 10,8 | 8,0 | 275,1 | 41,7 | 3,69 | 5 | 58 | 20 | 1,01 | 30,7 | 6.510 | 194 | 12,5 | 2,20 | 416 | 38 | 482 | 60,1 | 0,868 | 31,4 | 0,0440 | 12,3 | 41,8
UB 305 x 102 x 28 | 28,2 | 308,7 | 101,8 | 6,0 | 8,8 | 8,0 | 275,1 | 45,9 | 4,53 | 5 | 58 | 18 | 0,999 | 35,4 | 5.380 | 155 | 12,2 | 2,10 | 348 | 31 | 404 | 48,5 | 0,861 | 37,1 | 0,0348 | 7,48 | 35,9
UB 305 x 102 x 25 | 24,8 | 305,1 | 101,6 | 5,8 | 7,0 | 8,0 | 275,1 | 47,4 | 5,70 | 5 | 58 | 16 | 0,991 | 40,0 | 4.470 | 123 | 11,9 | 2,00 | 293 | 24 | 343 | 38,8 | 0,848 | 43,0 | 0,0272 | 4,83 | 31,6
UB 254 x 146 x 43 | 43,0 | 259,6 | 147,3 | 7,2 | 12,7 | 8,0 | 218,2 | 30,3 | 4,89 | 6 | 82 | 22 | 1,08 | 25,1 | 6.550 | 677 | 10,9 | 3,50 | 505 | 92 | 567 | 141 | 0,891 | 21,1 | 0,103 | 24,0 | 54,8
UB 254 x 146 x 37 | 37,0 | 256,0 | 146,4 | 6,3 | 10,9 | 8,0 | 218,2 | 34,6 | 5,69 | 5 | 82 | 20 | 1,07 | 28,9 | 5.540 | 571 | 10,8 | 3,50 | 433 | 78 | 484 | 119 | 0,890 | 24,2 | 0,0856 | 15,4 | 47,2
UB 254 x 146 x 31 | 31,1 | 251,4 | 146,1 | 6,0 | 8,6 | 8,0 | 218,2 | 36,4 | 7,22 | 5 | 82 | 18 | 1,06 | 34,1 | 4.420 | 448 | 10,5 | 3,40 | 352 | 61 | 394 | 94,2 | 0,880 | 29,4 | 0,0659 | 8,63 | 39,7
UB 254 x 102 x 28 | 28,3 | 260,4 | 102,2 | 6,3 | 10,0 | 8,0 | 224,4 | 35,6 | 4,00 | 5 | 58 | 18 | 0,903 | 31,9 | 4.010 | 179 | 10,5 | 2,20 | 308 | 35 | 353 | 54,9 | 0,875 | 27,3 | 0,0279 | 9,67 | 36,1
UB 254 x 102 x 25 | 25,2 | 257,2 | 101,9 | 6,0 | 8,4 | 8,0 | 224,4 | 37,4 | 4,76 | 5 | 58 | 18 | 0,896 | 35,6 | 3.420 | 149 | 10,3 | 2,20 | 266 | 29 | 306 | 46,0 | 0,868 | 31,2 | 0,0229 | 6,50 | 32,0
UB 254 x 102 x 22 | 22,0 | 254,0 | 101,6 | 5,7 | 6,8 | 8,0 | 224,4 | 39,4 | 5,88 | 5 | 58 | 16 | 0,889 | 40,4 | 2.850 | 119 | 10,1 | 2,10 | 224 | 24 | 260 | 37,3 | 0,858 | 36,0 | 0,0182 | 4,20 | 28,0
UB 203 x 133 x 30 | 30,0 | 206,8 | 133,9 | 6,4 | 9,6 | 8,0 | 171,6 | 26,8 | 5,81 | 5 | 74 | 18 | 0,923 | 30,8 | 2.900 | 385 | 8,70 | 3,20 | 280 | 58 | 315 | 88,3 | 0,883 | 21,4 | 0,0373 | 10,4 | 38,2
UB 203 x 133 x 25 | 25,1 | 203,2 | 133,2 | 5,7 | 7,8 | 8,0 | 171,6 | 30,1 | 7,15 | 5 | 74 | 16 | 0,914 | 36,4 | 2.340 | 308 | 8,60 | 3,10 | 231 | 46 | 258 | 71,0 | 0,878 | 25,4 | 0,0293 | 6,03 | 32,0
UB 203 x 102 x 23 | 23,1 | 203,2 | 101,8 | 5,4 | 9,3 | 8,0 | 168,6 | 31,2 | 4,32 | 5 | 60 | 18 | 0,789 | 34,2 | 2.110 | 164 | 8,50 | 2,40 | 208 | 32 | 234 | 49,8 | 0,889 | 22,3 | 0,0154 | 7,10 | 29,4
UB 178 x 102 x 19 | 19,0 | 177,8 | 101,2 | 4,8 | 7,9 | 8,0 | 146,0 | 30,4 | 5,09 | 4 | 60 | 16 | 0,737 | 38,8 | 1.360 | 137 | 7,50 | 2,40 | 153 | 27 | 172 | 41,6 | 0,889 | 22,4 | 0,00985 | 4,47 | 24,3
UB 152 x 89 x 16 | 16,0 | 152,4 | 88,7 | 4,5 | 7,7 | 8,0 | 121,0 | 26,9 | 4,43 | 4 | 54 | 16 | 0,637 | 39,8 | 837 | 89,8 | 6,40 | 2,10 | 110 | 20 | 124 | 31,2 | 0,892 | 19,4 | 0,00469 | 3,62 | 20,3
UB 127 x 76 x 13 | 13,0 | 127,0 | 76,0 | 4,0 | 7,6 | 8,0 | 95,8 | 24,0 | 3,68 | 4 | 46 | 16 | 0,536 | 41,2 | 475 | 55,8 | 5,40 | 1,80 | 74,8 | 15 | 84,4 | 22,6 | 0,898 | 16,1 | 0,00198 | 2,91 | 16,5
Diese Daten wurden von der Orange Book-Website heruntergeladen (http://orangebook.arcelormittal.com/de-de/bemessungswerte/deutscher-na/trager/ub/querschnittswerte-abmessungen-und-eigenschaften/) an 09.11.2023 um 10:05
© 2023, SCI und ArcelorMittal Commercial Sections S.A. Diese Daten unterliegen den gleichen Bedingungen wie auf der Orange Book-Website definiert (http://orangebook.arcelormittal.com/terms-conditions/)