## UB-secpropsdimsprops-Eurocode3-
Eurocode 3 - Polskimi jako Załącznikami Krajowymi
Dwuteowniki uniwersalne UB, Charakterystyka kształtowników - Wymiary i właściwości
Oznaczenie przekroju | Wymiary | [13 empty] | Właściwości
| Masa jednostkowa | Głębokość przekroju | Szerokość przekroju | Grubość |  | Promień zaokrąglenia | Odległość między dwiema zaokrągleniami | Współczynniki lokalnego wyboczenia |  | Wymiary szczegółowe |  |  | Pole powierzchni |  | Moment bezwładności przekroju |  | Promień bezwładności |  | Moduł sprężystości |  | Moduł plastyczności |  | Parametr wyboczenia | Wskaźnik wytrzymałości na skręcanie | Stała zwichrowania | Stała skręcania | Powierzchnia przekroju
|  |  |  | Środnik | Stopka |  |  | Środnik | Stopka | Luz końcowy | Karb |  | Na metr | Na tonę | Oś y-y | Oś z-z | Oś y-y | Oś z-z | Oś y-y | Oś z-z | Oś y-y | Oś z-z
|  | h | b | tw | tf | r | d | cw / tw | cf / tf | C | N | n | [10 empty] | U | X | Iw | IT | A
| kg/m | mm | mm | mm | mm | mm | mm |  |  | mm | mm | mm | m2 | m2 | cm4 | cm4 | cm | cm | cm3 | cm3 | cm3 | cm3 |  |  | dm6 | cm4 | cm2
UB 1100 x 400 x 607 | 607 | 1 138,0 | 410,0 | 31,0 | 55,0 | 30,0 | 968,0 | 31,2 | 2,90 | 18 | 200 | 86 | 3,80 | 6,26 | 1 624 000 | 63 500 | 45,7 | 9,00 | 28 500 | 3 100 | 33 000 | 4 890 | 0,878 | 22,4 | 185,3 | 5 790 | 777
UB 1100 x 400 x 548 | 548 | 1 128,0 | 407,0 | 28,0 | 50,0 | 30,0 | 968,0 | 34,6 | 3,19 | 16 | 200 | 80 | 3,78 | 6,89 | 1 457 000 | 56 400 | 45,5 | 9,00 | 25 800 | 2 770 | 29 700 | 4 360 | 0,878 | 24,5 | 163,2 | 4 340 | 702
UB 1100 x 400 x 499 | 499 | 1 118,0 | 405,0 | 26,0 | 45,0 | 30,0 | 968,0 | 37,2 | 3,54 | 15 | 200 | 76 | 3,75 | 7,52 | 1 305 000 | 50 000 | 45,2 | 8,80 | 23 400 | 2 470 | 26 800 | 3 880 | 0,876 | 26,9 | 143,4 | 3 250 | 640
UB 1100 x 400 x 433 | 433 | 1 108,0 | 402,0 | 22,0 | 40,0 | 30,0 | 968,0 | 44,0 | 4,00 | 13 | 200 | 70 | 3,73 | 8,61 | 1 136 000 | 43 400 | 45,2 | 8,80 | 20 500 | 2 160 | 23 400 | 3 370 | 0,880 | 30,1 | 123,5 | 2 230 | 555
UB 1100 x 400 x 390 | 390 | 1 100,0 | 400,0 | 20,0 | 36,0 | 30,0 | 968,0 | 48,4 | 4,44 | 12 | 200 | 66 | 3,71 | 9,51 | 1 016 000 | 38 500 | 45,0 | 8,80 | 18 500 | 1 920 | 21 000 | 3 000 | 0,879 | 33,1 | 108,7 | 1 650 | 501
UB 1100 x 400 x 343 | 343 | 1 090,0 | 400,0 | 18,0 | 31,0 | 30,0 | 968,0 | 53,8 | 5,19 | 11 | 202 | 62 | 3,69 | 10,8 | 878 000 | 33 100 | 44,6 | 8,70 | 16 100 | 1 660 | 18 300 | 2 580 | 0,877 | 37,8 | 92,7 | 1 100 | 441
UB 1016 x 305 x 584 | 584 | 1 056,0 | 314,0 | 36,0 | 64,0 | 30,0 | 868,0 | 24,1 | 1,70 | 20 | 150 | 94 | 3,24 | 5,55 | 1 246 000 | 33 400 | 40,9 | 6,70 | 23 600 | 2 130 | 28 000 | 3 480 | 0,869 | 18,0 | 81,2 | 7 150 | 744
UB 1016 x 305 x 494 | 494 | 1 036,0 | 309,0 | 31,0 | 54,0 | 30,0 | 868,0 | 28,0 | 2,02 | 18 | 150 | 84 | 3,19 | 6,47 | 1 028 000 | 26 800 | 40,4 | 6,50 | 19 800 | 1 740 | 23 400 | 2 820 | 0,867 | 20,9 | 64,0 | 4 400 | 629
UB 1016 x 305 x 438 | 438 | 1 026,0 | 305,0 | 26,9 | 49,0 | 30,0 | 868,0 | 32,3 | 2,23 | 15 | 150 | 80 | 3,17 | 7,23 | 909 000 | 23 400 | 40,4 | 6,50 | 17 700 | 1 530 | 20 800 | 2 460 | 0,870 | 23,0 | 55,3 | 3 180 | 556
UB 1016 x 305 x 415 | 415 | 1 020,0 | 304,0 | 26,0 | 46,0 | 30,0 | 868,0 | 33,4 | 2,37 | 15 | 150 | 76 | 3,15 | 7,60 | 853 000 | 21 700 | 40,2 | 6,40 | 16 700 | 1 430 | 19 600 | 2 300 | 0,868 | 24,3 | 51,1 | 2 700 | 529
UB 1016 x 305 x 393 | 393 | 1 016,0 | 303,0 | 24,4 | 43,9 | 30,0 | 868,0 | 35,6 | 2,49 | 14 | 150 | 74 | 3,14 | 8,00 | 808 000 | 20 500 | 40,2 | 6,40 | 15 900 | 1 350 | 18 500 | 2 170 | 0,869 | 25,4 | 48,1 | 2 330 | 500
UB 1016 x 305 x 350 | 350 | 1 008,0 | 302,0 | 21,1 | 40,0 | 30,0 | 868,0 | 41,1 | 2,76 | 13 | 152 | 70 | 3,13 | 8,94 | 723 000 | 18 500 | 40,3 | 6,40 | 14 300 | 1 220 | 16 600 | 1 940 | 0,873 | 27,8 | 43,0 | 1 720 | 445
UB 1016 x 305 x 314 | 314 | 1 000,0 | 300,0 | 19,1 | 35,9 | 30,0 | 868,0 | 45,4 | 3,08 | 12 | 152 | 66 | 3,11 | 9,90 | 644 000 | 16 200 | 40,1 | 6,40 | 12 900 | 1 080 | 14 800 | 1 710 | 0,873 | 30,6 | 37,5 | 1 260 | 400
UB 1016 x 305 x 272 | 272 | 990,0 | 300,0 | 16,5 | 31,0 | 30,0 | 868,0 | 52,6 | 3,60 | 10 | 152 | 62 | 3,10 | 11,4 | 554 000 | 14 000 | 40,0 | 6,40 | 11 200 | 934 | 12 800 | 1 470 | 0,873 | 34,9 | 32,1 | 835 | 347
UB 1016 x 305 x 249 | 249 | 980,0 | 300,0 | 16,5 | 26,0 | 30,0 | 868,0 | 52,6 | 4,30 | 10 | 152 | 56 | 3,08 | 12,3 | 481 000 | 11 800 | 39,0 | 6,10 | 9 820 | 784 | 11 400 | 1 240 | 0,862 | 39,7 | 26,6 | 582 | 317
UB 1016 x 305 x 222 | 222 | 970,0 | 300,0 | 16,0 | 21,1 | 30,0 | 868,0 | 54,3 | 5,31 | 10 | 152 | 52 | 3,06 | 13,8 | 408 000 | 9 550 | 38,0 | 5,80 | 8 400 | 636 | 9 800 | 1 020 | 0,851 | 45,6 | 21,4 | 390 | 283
UB 1000 x 400 x 976 | 976 | 1 108,0 | 428,0 | 50,0 | 89,9 | 30,0 | 868,1 | 17,4 | 1,77 | 27 | 200 | 120 | 3,78 | 3,87 | 2 349 000 | 118 000 | 43,5 | 9,80 | 42 400 | 5 540 | 50 300 | 8 840 | 0,882 | 12,9 | 304,4 | 24 400 | 1 243
UB 1000 x 400 x 883 | 883 | 1 092,0 | 424,0 | 45,5 | 82,0 | 30,0 | 868,1 | 19,1 | 1,94 | 25 | 200 | 112 | 3,74 | 4,23 | 2 096 000 | 105 000 | 43,2 | 9,70 | 38 400 | 4 950 | 45 300 | 7 870 | 0,883 | 14,0 | 265,7 | 18 500 | 1 125
UB 1000 x 400 x 748 | 748 | 1 068,0 | 417,0 | 39,0 | 70,0 | 30,0 | 868,1 | 22,3 | 2,27 | 22 | 200 | 100 | 3,67 | 4,91 | 1 732 000 | 85 100 | 42,6 | 9,40 | 32 400 | 4 080 | 37 900 | 6 460 | 0,883 | 16,2 | 210,6 | 11 600 | 953
UB 1000 x 400 x 642 | 642 | 1 048,0 | 412,0 | 34,0 | 60,0 | 30,0 | 868,1 | 25,5 | 2,65 | 19 | 200 | 90 | 3,62 | 5,64 | 1 451 000 | 70 300 | 42,1 | 9,30 | 27 700 | 3 410 | 32 100 | 5 380 | 0,882 | 18,6 | 170,7 | 7 380 | 818
UB 1000 x 400 x 591 | 591 | 1 040,0 | 409,0 | 31,0 | 55,9 | 30,0 | 868,1 | 28,0 | 2,84 | 18 | 200 | 86 | 3,60 | 6,09 | 1 331 000 | 64 000 | 42,1 | 9,20 | 25 600 | 3 130 | 29 500 | 4 920 | 0,883 | 19,8 | 154,3 | 5 900 | 753
UB 1000 x 400 x 554 | 554 | 1 032,0 | 408,0 | 29,5 | 52,0 | 30,0 | 868,1 | 29,4 | 3,06 | 17 | 200 | 82 | 3,59 | 6,47 | 1 232 000 | 59 100 | 41,8 | 9,20 | 23 900 | 2 900 | 27 500 | 4 550 | 0,882 | 21,1 | 141,3 | 4 830 | 706
UB 1000 x 400 x 539 | 539 | 1 030,0 | 407,0 | 28,4 | 51,1 | 30,0 | 868,1 | 30,6 | 3,12 | 16 | 200 | 82 | 3,58 | 6,64 | 1 202 000 | 57 600 | 41,8 | 9,20 | 23 400 | 2 830 | 26 800 | 4 440 | 0,883 | 21,5 | 137,6 | 4 530 | 687
UB 1000 x 400 x 483 | 483 | 1 020,0 | 404,0 | 25,4 | 46,0 | 30,0 | 868,1 | 34,2 | 3,46 | 15 | 200 | 76 | 3,55 | 7,36 | 1 068 000 | 50 700 | 41,7 | 9,10 | 20 900 | 2 510 | 23 900 | 3 920 | 0,883 | 23,7 | 119,9 | 3 310 | 615
UB 1000 x 400 x 443 | 443 | 1 012,0 | 402,0 | 23,6 | 41,9 | 30,0 | 868,1 | 36,8 | 3,80 | 14 | 200 | 72 | 3,53 | 7,98 | 966 000 | 45 500 | 41,4 | 9,00 | 19 100 | 2 260 | 21 800 | 3 530 | 0,883 | 25,8 | 106,7 | 2 540 | 564
UB 1000 x 400 x 412 | 412 | 1 008,0 | 402,0 | 21,1 | 40,0 | 30,0 | 868,1 | 41,1 | 4,01 | 13 | 202 | 70 | 3,53 | 8,57 | 910 000 | 43 400 | 41,6 | 9,10 | 18 100 | 2 160 | 20 500 | 3 350 | 0,887 | 27,1 | 101,5 | 2 140 | 525
UB 1000 x 400 x 371 | 371 | 1 000,0 | 400,0 | 19,0 | 36,1 | 30,0 | 868,1 | 45,7 | 4,45 | 12 | 202 | 66 | 3,51 | 9,46 | 814 000 | 38 600 | 41,5 | 9,00 | 16 300 | 1 930 | 18 400 | 2 980 | 0,887 | 29,7 | 89,4 | 1 590 | 473
UB 1000 x 400 x 321 | 321 | 990,0 | 400,0 | 16,5 | 31,0 | 30,0 | 868,1 | 52,6 | 5,22 | 10 | 202 | 62 | 3,50 | 10,9 | 696 000 | 33 100 | 41,3 | 9,00 | 14 100 | 1 660 | 15 800 | 2 560 | 0,887 | 34,1 | 76,0 | 1 030 | 409
UB 1000 x 400 x 296 | 296 | 982,0 | 400,0 | 16,5 | 27,1 | 30,0 | 868,1 | 52,6 | 5,97 | 10 | 202 | 58 | 3,48 | 11,8 | 620 000 | 29 000 | 40,5 | 8,80 | 12 600 | 1 450 | 14 300 | 2 240 | 0,879 | 37,9 | 65,9 | 764 | 378
UB 920 x 420 x 1377 | 1 377 | 1 093,0 | 473,0 | 76,7 | 115,1 | 25,0 | 813,2 | 10,6 | 1,50 | 40 | 210 | 140 | 3,88 | 2,82 | 3 035 000 | 206 000 | 41,6 | 10,8 | 55 500 | 8 720 | 67 700 | 14 200 | 0,877 | 9,34 | 485,3 | 60 500 | 1 754
UB 920 x 420 x 1269 | 1 269 | 1 093,0 | 461,0 | 64,0 | 115,1 | 25,0 | 813,2 | 12,7 | 1,51 | 34 | 210 | 140 | 3,86 | 3,04 | 2 901 000 | 190 000 | 42,3 | 10,8 | 53 100 | 8 240 | 64 000 | 13 100 | 0,887 | 9,69 | 449,3 | 52 100 | 1 616
UB 920 x 420 x 1194 | 1 194 | 1 081,0 | 457,0 | 60,5 | 109,0 | 25,0 | 813,2 | 13,4 | 1,59 | 32 | 210 | 134 | 3,83 | 3,20 | 2 697 000 | 175 000 | 42,1 | 10,7 | 49 900 | 7 660 | 59 900 | 12 200 | 0,887 | 10,2 | 409,5 | 44 100 | 1 522
UB 920 x 420 x 1077 | 1 077 | 1 061,0 | 451,0 | 55,0 | 99,1 | 25,0 | 813,2 | 14,8 | 1,75 | 30 | 208 | 124 | 3,77 | 3,50 | 2 379 000 | 153 000 | 41,6 | 10,5 | 44 800 | 6 780 | 53 500 | 10 800 | 0,887 | 11,0 | 350,5 | 33 100 | 1 372
UB 920 x 420 x 970 | 970 | 1 043,0 | 446,0 | 50,0 | 89,9 | 25,0 | 812,8 | 16,3 | 1,92 | 27 | 208 | 116 | 3,73 | 3,84 | 2 104 000 | 134 000 | 41,2 | 10,4 | 40 400 | 6 000 | 47 800 | 9 500 | 0,887 | 12,0 | 301,9 | 24 700 | 1 237
UB 920 x 420 x 787 | 787 | 1 011,0 | 437,0 | 40,9 | 73,9 | 25,0 | 812,8 | 19,9 | 2,34 | 22 | 210 | 100 | 3,65 | 4,63 | 1 650 000 | 103 000 | 40,5 | 10,1 | 32 600 | 4 730 | 38 100 | 7 430 | 0,888 | 14,3 | 225,7 | 13 600 | 1 002
UB 920 x 420 x 725 | 725 | 999,0 | 434,0 | 38,1 | 68,1 | 25,0 | 812,8 | 21,3 | 2,54 | 21 | 208 | 94 | 3,62 | 4,99 | 1 496 000 | 93 200 | 40,2 | 10,0 | 30 000 | 4 300 | 34 800 | 6 740 | 0,887 | 15,4 | 201,0 | 10 800 | 923
UB 920 x 420 x 656 | 656 | 987,0 | 431,0 | 34,5 | 62,0 | 25,0 | 812,8 | 23,6 | 2,79 | 19 | 210 | 88 | 3,59 | 5,47 | 1 339 000 | 83 100 | 40,0 | 10,0 | 27 100 | 3 850 | 31 400 | 6 030 | 0,888 | 16,8 | 177,0 | 8 100 | 835
UB 920 x 420 x 588 | 588 | 975,0 | 427,0 | 31,0 | 55,9 | 25,0 | 812,8 | 26,2 | 3,09 | 18 | 208 | 82 | 3,55 | 6,04 | 1 185 000 | 72 800 | 39,7 | 9,80 | 24 300 | 3 410 | 27 900 | 5 320 | 0,888 | 18,4 | 153,2 | 5 920 | 748
UB 920 x 420 x 537 | 537 | 965,0 | 425,0 | 28,4 | 51,1 | 25,0 | 812,8 | 28,6 | 3,39 | 16 | 210 | 78 | 3,53 | 6,57 | 1 070 000 | 65 600 | 39,5 | 9,80 | 22 200 | 3 080 | 25 400 | 4 800 | 0,888 | 20,0 | 136,5 | 4 540 | 682
UB 920 x 420 x 491 | 491 | 957,0 | 422,0 | 25,9 | 47,0 | 25,0 | 812,8 | 31,4 | 3,68 | 15 | 210 | 74 | 3,51 | 7,14 | 970 000 | 59 000 | 39,4 | 9,70 | 20 300 | 2 800 | 23 100 | 4 340 | 0,889 | 21,6 | 121,9 | 3 520 | 623
UB 920 x 420 x 449 | 449 | 948,0 | 423,0 | 24,0 | 42,7 | 25,0 | 812,8 | 33,9 | 4,09 | 14 | 210 | 68 | 3,50 | 7,79 | 879 000 | 54 000 | 39,1 | 9,70 | 18 500 | 2 550 | 21 000 | 3 950 | 0,888 | 23,6 | 110,4 | 2 690 | 571
UB 920 x 420 x 420 | 420 | 943,0 | 422,0 | 22,5 | 39,9 | 25,0 | 812,8 | 36,1 | 4,38 | 13 | 210 | 66 | 3,49 | 8,30 | 817 000 | 50 100 | 39,0 | 9,70 | 17 300 | 2 370 | 19 600 | 3 670 | 0,888 | 25,1 | 101,9 | 2 210 | 534
UB 920 x 420 x 390 | 390 | 936,0 | 420,0 | 21,3 | 36,6 | 25,0 | 812,8 | 38,2 | 4,76 | 13 | 210 | 62 | 3,47 | 8,89 | 746 000 | 45 300 | 38,8 | 9,50 | 15 900 | 2 160 | 18 000 | 3 340 | 0,887 | 27,1 | 91,4 | 1 740 | 494
UB 920 x 420 x 368 | 368 | 931,0 | 419,0 | 20,3 | 34,3 | 25,0 | 812,8 | 40,0 | 5,08 | 12 | 210 | 60 | 3,45 | 9,39 | 696 000 | 42 100 | 38,6 | 9,50 | 15 000 | 2 010 | 16 900 | 3 110 | 0,886 | 28,7 | 84,5 | 1 450 | 466
UB 920 x 420 x 344 | 344 | 927,0 | 418,0 | 19,3 | 32,0 | 25,0 | 812,8 | 42,1 | 5,45 | 12 | 210 | 58 | 3,44 | 10,0 | 649 000 | 39 000 | 38,4 | 9,40 | 14 000 | 1 870 | 15 800 | 2 880 | 0,885 | 30,5 | 78,0 | 1 200 | 437
UB 914 x 305 x 576 | 576 | 993,0 | 322,0 | 36,1 | 65,0 | 20,0 | 822,8 | 22,8 | 1,89 | 20 | 154 | 86 | 3,17 | 5,50 | 1 102 000 | 36 500 | 38,8 | 7,10 | 22 200 | 2 270 | 26 300 | 3 660 | 0,874 | 16,7 | 77,9 | 7 150 | 733
UB 914 x 305 x 521 | 521 | 981,0 | 319,0 | 33,0 | 58,9 | 20,0 | 822,8 | 24,9 | 2,09 | 19 | 154 | 80 | 3,14 | 6,02 | 983 000 | 32 100 | 38,5 | 7,00 | 20 000 | 2 020 | 23 600 | 3 240 | 0,873 | 18,3 | 67,7 | 5 360 | 664
UB 914 x 305 x 474 | 474 | 971,0 | 316,0 | 30,0 | 54,1 | 20,0 | 822,8 | 27,4 | 2,27 | 17 | 154 | 76 | 3,11 | 6,57 | 886 000 | 28 700 | 38,3 | 6,90 | 18 300 | 1 810 | 21 400 | 2 900 | 0,874 | 19,8 | 59,8 | 4 120 | 604
UB 914 x 305 x 425 | 425 | 961,0 | 313,0 | 26,9 | 49,0 | 20,0 | 822,8 | 30,6 | 2,51 | 15 | 154 | 70 | 3,09 | 7,26 | 789 000 | 25 200 | 38,1 | 6,80 | 16 400 | 1 610 | 19 100 | 2 560 | 0,874 | 21,7 | 52,1 | 3 040 | 542
UB 914 x 305 x 381 | 381 | 951,0 | 310,0 | 24,4 | 43,9 | 20,0 | 822,8 | 33,7 | 2,80 | 14 | 154 | 66 | 3,06 | 8,03 | 697 000 | 21 900 | 37,9 | 6,70 | 14 700 | 1 410 | 17 000 | 2 240 | 0,873 | 24,0 | 44,8 | 2 210 | 486
UB 914 x 305 x 345 | 345 | 943,0 | 308,0 | 22,1 | 39,9 | 20,0 | 822,8 | 37,2 | 3,08 | 13 | 154 | 62 | 3,04 | 8,81 | 626 000 | 19 500 | 37,7 | 6,70 | 13 300 | 1 270 | 15 400 | 2 000 | 0,874 | 26,3 | 39,6 | 1 660 | 440
UB 914 x 305 x 313 | 313 | 932,0 | 309,0 | 21,1 | 34,5 | 20,0 | 822,8 | 39,0 | 3,59 | 13 | 154 | 56 | 3,02 | 9,66 | 549 000 | 17 000 | 37,1 | 6,50 | 11 800 | 1 100 | 13 600 | 1 750 | 0,868 | 29,6 | 34,2 | 1 170 | 398
UB 914 x 305 x 289 | 289 | 926,6 | 307,7 | 19,5 | 32,0 | 20,0 | 822,8 | 42,2 | 3,88 | 12 | 156 | 52 | 3,01 | 10,4 | 505 000 | 15 600 | 37,0 | 6,50 | 10 900 | 1 010 | 12 600 | 1 600 | 0,868 | 31,8 | 31,1 | 932 | 368
UB 914 x 305 x 271 | 271 | 923,0 | 307,0 | 18,4 | 30,0 | 20,0 | 822,8 | 44,7 | 4,14 | 11 | 156 | 52 | 3,00 | 11,1 | 472 000 | 14 500 | 36,9 | 6,50 | 10 200 | 946 | 11 800 | 1 490 | 0,868 | 33,7 | 28,8 | 774 | 346
UB 914 x 305 x 253 | 253 | 918,4 | 305,5 | 17,3 | 27,9 | 20,0 | 822,8 | 47,6 | 4,45 | 11 | 156 | 48 | 2,99 | 11,8 | 437 000 | 13 300 | 36,8 | 6,40 | 9 510 | 871 | 11 000 | 1 370 | 0,867 | 36,0 | 26,3 | 630 | 323
UB 914 x 305 x 238 | 238 | 915,0 | 305,0 | 16,5 | 25,9 | 20,0 | 822,8 | 49,9 | 4,80 | 10 | 156 | 48 | 2,98 | 12,5 | 407 000 | 12 300 | 36,6 | 6,40 | 8 900 | 806 | 10 200 | 1 270 | 0,865 | 38,4 | 24,2 | 518 | 304
UB 914 x 305 x 224 | 224 | 910,4 | 304,1 | 15,9 | 23,9 | 20,0 | 822,8 | 51,7 | 5,19 | 10 | 156 | 44 | 2,97 | 13,3 | 377 000 | 11 200 | 36,3 | 6,30 | 8 280 | 739 | 9 550 | 1 160 | 0,863 | 41,0 | 22,0 | 426 | 286
UB 914 x 305 x 201 | 201 | 903,0 | 303,3 | 15,1 | 20,2 | 20,0 | 822,8 | 54,5 | 6,14 | 10 | 156 | 42 | 2,96 | 14,7 | 326 000 | 9 420 | 35,7 | 6,10 | 7 220 | 621 | 8 360 | 982 | 0,855 | 46,5 | 18,3 | 294 | 256
UB 840 x 400 x 576 | 576 | 913,0 | 411,0 | 32,0 | 57,9 | 20,0 | 757,1 | 23,7 | 2,93 | 18 | 200 | 78 | 3,37 | 5,85 | 1 012 000 | 67 200 | 37,1 | 9,60 | 22 200 | 3 270 | 25 600 | 5 100 | 0,887 | 16,7 | 122,5 | 6 170 | 735
UB 840 x 400 x 527 | 527 | 903,0 | 409,0 | 29,5 | 53,1 | 20,0 | 757,1 | 25,7 | 3,20 | 17 | 200 | 74 | 3,35 | 6,35 | 915 000 | 60 700 | 36,9 | 9,50 | 20 300 | 2 970 | 23 300 | 4 620 | 0,888 | 18,0 | 109,3 | 4 780 | 672
UB 840 x 400 x 473 | 473 | 893,0 | 406,0 | 26,4 | 48,0 | 20,0 | 757,1 | 28,7 | 3,54 | 15 | 200 | 68 | 3,32 | 7,03 | 813 000 | 53 700 | 36,7 | 9,40 | 18 200 | 2 640 | 20 800 | 4 100 | 0,889 | 19,8 | 95,6 | 3 510 | 603
UB 840 x 400 x 433 | 433 | 885,0 | 404,0 | 24,4 | 43,9 | 20,0 | 757,1 | 31,0 | 3,87 | 14 | 200 | 64 | 3,30 | 7,63 | 736 000 | 48 400 | 36,5 | 9,40 | 16 600 | 2 390 | 18 900 | 3 710 | 0,888 | 21,5 | 85,3 | 2 700 | 552
UB 840 x 400 x 392 | 392 | 877,0 | 401,0 | 22,1 | 39,9 | 20,0 | 757,1 | 34,3 | 4,25 | 13 | 200 | 60 | 3,28 | 8,36 | 660 000 | 43 000 | 36,3 | 9,30 | 15 000 | 2 140 | 17 000 | 3 310 | 0,889 | 23,5 | 75,1 | 2 030 | 499
UB 840 x 400 x 359 | 359 | 868,0 | 403,0 | 21,1 | 35,6 | 20,0 | 757,1 | 35,9 | 4,80 | 13 | 202 | 56 | 3,27 | 9,11 | 592 000 | 38 900 | 35,9 | 9,20 | 13 600 | 1 930 | 15 400 | 2 980 | 0,886 | 25,9 | 67,3 | 1 510 | 457
UB 840 x 400 x 329 | 329 | 862,0 | 401,0 | 19,7 | 32,4 | 20,0 | 757,1 | 38,4 | 5,27 | 12 | 202 | 54 | 3,25 | 9,89 | 536 000 | 34 900 | 35,7 | 9,10 | 12 400 | 1 740 | 14 000 | 2 690 | 0,884 | 28,2 | 59,9 | 1 160 | 419
UB 840 x 400 x 299 | 299 | 856,0 | 400,0 | 18,2 | 29,2 | 20,0 | 757,1 | 41,6 | 5,85 | 11 | 202 | 50 | 3,24 | 10,8 | 482 000 | 31 200 | 35,5 | 9,00 | 11 200 | 1 560 | 12 700 | 2 410 | 0,883 | 31,0 | 53,2 | 866 | 381
UB 838 x 292 x 251 | 251 | 859,0 | 292,0 | 17,0 | 31,0 | 20,0 | 757,3 | 44,5 | 3,79 | 11 | 148 | 52 | 2,82 | 11,2 | 388 000 | 12 900 | 34,8 | 6,30 | 9 020 | 884 | 10 300 | 1 380 | 0,877 | 30,6 | 22,0 | 746 | 319
UB 838 x 292 x 226 | 226 | 850,9 | 293,8 | 16,1 | 26,8 | 20,0 | 757,3 | 47,0 | 4,43 | 10 | 150 | 48 | 2,81 | 12,4 | 341 000 | 11 400 | 34,3 | 6,30 | 8 010 | 773 | 9 180 | 1 210 | 0,872 | 34,6 | 19,2 | 522 | 289
UB 838 x 292 x 194 | 194 | 840,7 | 292,4 | 14,7 | 21,7 | 20,0 | 757,3 | 51,5 | 5,48 | 9 | 150 | 42 | 2,79 | 14,4 | 280 000 | 9 070 | 33,6 | 6,10 | 6 670 | 620 | 7 670 | 975 | 0,865 | 41,1 | 15,2 | 312 | 247
UB 838 x 292 x 176 | 176 | 834,9 | 291,7 | 14,0 | 18,8 | 20,0 | 757,3 | 54,1 | 6,32 | 9 | 150 | 40 | 2,77 | 15,8 | 247 000 | 7 800 | 33,2 | 5,90 | 5 920 | 535 | 6 840 | 843 | 0,859 | 45,8 | 13,0 | 227 | 224
UB 760 x 380 x 582 | 582 | 843,0 | 396,0 | 34,5 | 62,0 | 20,0 | 679,1 | 19,7 | 2,59 | 19 | 192 | 82 | 3,17 | 5,44 | 862 000 | 64 400 | 34,1 | 9,30 | 20 400 | 3 250 | 23 800 | 5 080 | 0,889 | 14,1 | 97,8 | 7 220 | 742
UB 760 x 380 x 531 | 531 | 833,0 | 393,0 | 31,5 | 56,9 | 20,0 | 679,1 | 21,6 | 2,83 | 18 | 192 | 78 | 3,14 | 5,92 | 777 000 | 57 800 | 33,9 | 9,20 | 18 600 | 2 940 | 21 600 | 4 580 | 0,890 | 15,3 | 86,7 | 5 560 | 676
UB 760 x 380 x 484 | 484 | 823,0 | 390,0 | 29,0 | 52,1 | 20,0 | 679,1 | 23,4 | 3,08 | 17 | 192 | 72 | 3,11 | 6,43 | 699 000 | 51 700 | 33,6 | 9,10 | 17 000 | 2 650 | 19 500 | 4 120 | 0,890 | 16,5 | 76,5 | 4 280 | 617
UB 760 x 380 x 434 | 434 | 813,0 | 387,0 | 25,9 | 47,0 | 20,0 | 679,1 | 26,2 | 3,42 | 15 | 192 | 68 | 3,09 | 7,12 | 619 000 | 45 500 | 33,4 | 9,10 | 15 200 | 2 350 | 17 400 | 3 650 | 0,890 | 18,2 | 66,6 | 3 130 | 553
UB 760 x 380 x 389 | 389 | 803,0 | 385,0 | 23,6 | 41,9 | 20,0 | 679,1 | 28,8 | 3,84 | 14 | 192 | 62 | 3,06 | 7,88 | 545 000 | 39 900 | 33,2 | 9,00 | 13 600 | 2 080 | 15 400 | 3 210 | 0,889 | 20,2 | 57,7 | 2 250 | 495
UB 760 x 380 x 350 | 350 | 795,0 | 382,0 | 21,1 | 38,1 | 20,0 | 679,1 | 32,2 | 4,21 | 13 | 192 | 58 | 3,04 | 8,69 | 487 000 | 35 500 | 33,0 | 8,90 | 12 200 | 1 860 | 13 900 | 2 860 | 0,891 | 22,0 | 50,7 | 1 680 | 445
UB 760 x 380 x 314 | 314 | 786,0 | 384,0 | 19,7 | 33,4 | 20,0 | 679,1 | 34,5 | 4,85 | 12 | 194 | 54 | 3,03 | 9,66 | 429 000 | 31 600 | 32,7 | 8,90 | 10 900 | 1 640 | 12 300 | 2 540 | 0,888 | 24,7 | 44,6 | 1 180 | 400
UB 760 x 380 x 284 | 284 | 780,0 | 382,0 | 18,0 | 30,1 | 20,0 | 679,1 | 37,7 | 5,38 | 11 | 192 | 52 | 3,02 | 10,6 | 384 000 | 28 000 | 32,5 | 8,80 | 9 840 | 1 470 | 11 100 | 2 260 | 0,887 | 27,3 | 39,3 | 875 | 362
UB 760 x 380 x 257 | 257 | 772,0 | 381,0 | 16,6 | 27,1 | 20,0 | 679,1 | 40,9 | 5,99 | 10 | 194 | 48 | 3,00 | 11,7 | 342 000 | 25 000 | 32,2 | 8,70 | 8 860 | 1 310 | 9 950 | 2 020 | 0,886 | 29,9 | 34,6 | 651 | 328
UB 762 x 267 x 220 | 220 | 779,0 | 266,0 | 16,5 | 30,0 | 20,0 | 679,0 | 41,2 | 3,49 | 10 | 136 | 50 | 2,56 | 11,6 | 279 000 | 9 440 | 31,5 | 5,80 | 7 170 | 710 | 8 230 | 1 120 | 0,878 | 28,4 | 13,2 | 620 | 281
UB 762 x 267 x 197 | 197 | 769,8 | 268,0 | 15,6 | 25,4 | 20,0 | 679,0 | 43,5 | 4,18 | 10 | 138 | 46 | 2,55 | 12,9 | 241 000 | 8 180 | 31,0 | 5,70 | 6 270 | 610 | 7 200 | 960 | 0,872 | 32,6 | 11,3 | 416 | 251
UB 762 x 267 x 173 | 173 | 762,2 | 266,7 | 14,3 | 21,6 | 20,0 | 679,0 | 47,5 | 4,92 | 9 | 138 | 42 | 2,53 | 14,6 | 207 000 | 6 850 | 30,5 | 5,60 | 5 420 | 514 | 6 240 | 809 | 0,868 | 37,3 | 9,36 | 277 | 220
UB 762 x 267 x 147 | 147 | 754,0 | 265,2 | 12,8 | 17,5 | 20,0 | 679,0 | 53,0 | 6,07 | 8 | 138 | 38 | 2,51 | 17,1 | 170 000 | 5 460 | 30,0 | 5,40 | 4 510 | 412 | 5 190 | 649 | 0,862 | 44,1 | 7,38 | 166 | 187
UB 762 x 267 x 134 | 134 | 750,0 | 264,4 | 12,0 | 15,5 | 20,0 | 679,0 | 56,6 | 6,85 | 8 | 138 | 36 | 2,50 | 18,6 | 152 000 | 4 790 | 29,8 | 5,30 | 4 060 | 362 | 4 680 | 571 | 0,858 | 48,5 | 6,44 | 125 | 171
UB 690 x 360 x 802 | 802 | 826,0 | 387,0 | 50,0 | 89,9 | 20,0 | 605,9 | 12,1 | 1,65 | 27 | 180 | 112 | 3,07 | 3,82 | 1 063 000 | 87 600 | 32,2 | 9,30 | 25 700 | 4 520 | 30 900 | 7 150 | 0,890 | 9,22 | 117,6 | 20 600 | 1 021
UB 690 x 360 x 548 | 548 | 772,0 | 372,0 | 35,1 | 63,0 | 20,0 | 605,9 | 17,3 | 2,36 | 20 | 180 | 84 | 2,93 | 5,34 | 673 000 | 54 300 | 31,0 | 8,80 | 17 400 | 2 920 | 20 400 | 4 570 | 0,890 | 12,6 | 67,9 | 7 070 | 697
UB 690 x 360 x 500 | 500 | 762,0 | 369,0 | 32,0 | 57,9 | 20,0 | 605,9 | 18,9 | 2,56 | 18 | 180 | 80 | 2,90 | 5,80 | 606 000 | 48 700 | 30,8 | 8,70 | 15 900 | 2 640 | 18 500 | 4 110 | 0,891 | 13,6 | 60,1 | 5 460 | 636
UB 690 x 360 x 457 | 457 | 752,0 | 367,0 | 29,5 | 53,1 | 20,0 | 605,9 | 20,5 | 2,80 | 17 | 180 | 74 | 2,88 | 6,30 | 547 000 | 43 900 | 30,6 | 8,70 | 14 500 | 2 390 | 16 800 | 3 720 | 0,891 | 14,6 | 53,4 | 4 230 | 582
UB 690 x 360 x 419 | 419 | 744,0 | 364,0 | 26,9 | 49,0 | 20,0 | 605,9 | 22,5 | 3,03 | 15 | 180 | 70 | 2,86 | 6,82 | 495 000 | 39 500 | 30,5 | 8,60 | 13 300 | 2 170 | 15 300 | 3 370 | 0,892 | 15,8 | 47,6 | 3 300 | 532
UB 690 x 360 x 384 | 384 | 736,0 | 362,0 | 24,9 | 45,0 | 20,0 | 605,9 | 24,3 | 3,30 | 14 | 180 | 66 | 2,84 | 7,39 | 449 000 | 35 700 | 30,3 | 8,50 | 12 200 | 1 970 | 14 000 | 3 050 | 0,891 | 17,0 | 42,5 | 2 570 | 489
UB 690 x 360 x 350 | 350 | 728,0 | 360,0 | 23,1 | 40,9 | 20,0 | 605,9 | 26,2 | 3,63 | 14 | 180 | 62 | 2,82 | 8,04 | 403 000 | 31 900 | 30,0 | 8,40 | 11 100 | 1 770 | 12 600 | 2 740 | 0,891 | 18,5 | 37,5 | 1 950 | 446
UB 690 x 360 x 323 | 323 | 722,0 | 359,0 | 21,1 | 38,1 | 20,0 | 605,9 | 28,7 | 3,91 | 13 | 180 | 60 | 2,80 | 8,68 | 371 000 | 29 400 | 30,0 | 8,40 | 10 300 | 1 640 | 11 700 | 2 530 | 0,892 | 19,8 | 34,4 | 1 570 | 412
UB 690 x 360 x 289 | 289 | 714,0 | 356,0 | 19,0 | 34,0 | 20,0 | 605,9 | 31,9 | 4,37 | 12 | 180 | 56 | 2,78 | 9,62 | 326 000 | 25 600 | 29,8 | 8,30 | 9 140 | 1 440 | 10 300 | 2 220 | 0,892 | 22,0 | 29,6 | 1 120 | 367
UB 690 x 360 x 265 | 265 | 706,0 | 358,0 | 18,4 | 30,2 | 20,0 | 605,9 | 32,9 | 4,96 | 11 | 180 | 52 | 2,77 | 10,5 | 292 000 | 23 100 | 29,4 | 8,30 | 8 270 | 1 290 | 9 330 | 2 000 | 0,887 | 24,3 | 26,4 | 834 | 337
UB 690 x 360 x 240 | 240 | 701,0 | 356,0 | 16,8 | 27,4 | 20,0 | 605,9 | 36,1 | 5,46 | 10 | 180 | 48 | 2,76 | 11,5 | 263 000 | 20 600 | 29,2 | 8,20 | 7 500 | 1 160 | 8 430 | 1 790 | 0,887 | 26,6 | 23,4 | 627 | 306
UB 690 x 360 x 217 | 217 | 695,0 | 355,0 | 15,4 | 24,8 | 20,0 | 605,9 | 39,3 | 6,04 | 10 | 180 | 46 | 2,75 | 12,6 | 236 000 | 18 500 | 29,1 | 8,10 | 6 780 | 1 040 | 7 610 | 1 600 | 0,887 | 29,1 | 20,8 | 472 | 277
UB 686 x 254 x 192 | 192 | 702,0 | 254,0 | 15,5 | 27,9 | 20,0 | 605,5 | 39,1 | 3,56 | 10 | 130 | 50 | 2,36 | 12,3 | 199 000 | 7 650 | 28,5 | 5,60 | 5 680 | 602 | 6 500 | 943 | 0,882 | 27,1 | 8,66 | 480 | 244
UB 686 x 254 x 170 | 170 | 692,9 | 255,8 | 14,5 | 23,7 | 20,0 | 605,5 | 41,8 | 4,25 | 9 | 132 | 44 | 2,35 | 13,8 | 172 000 | 6 630 | 28,1 | 5,50 | 4 960 | 519 | 5 680 | 813 | 0,877 | 31,0 | 7,40 | 322 | 217
UB 686 x 254 x 152 | 152 | 687,5 | 254,5 | 13,2 | 21,0 | 20,0 | 605,5 | 45,9 | 4,79 | 9 | 132 | 42 | 2,33 | 15,3 | 152 000 | 5 790 | 27,9 | 5,40 | 4 420 | 455 | 5 050 | 712 | 0,875 | 34,5 | 6,41 | 231 | 194
UB 686 x 254 x 140 | 140 | 683,5 | 253,7 | 12,4 | 19,0 | 20,0 | 605,5 | 48,8 | 5,30 | 8 | 132 | 40 | 2,32 | 16,6 | 138 000 | 5 190 | 27,7 | 5,40 | 4 030 | 409 | 4 600 | 640 | 0,874 | 37,5 | 5,71 | 179 | 178
UB 686 x 254 x 125 | 125 | 677,9 | 253,0 | 11,7 | 16,2 | 20,0 | 605,5 | 51,8 | 6,21 | 8 | 132 | 38 | 2,31 | 18,5 | 119 000 | 4 380 | 27,2 | 5,20 | 3 520 | 347 | 4 040 | 544 | 0,867 | 42,3 | 4,79 | 124 | 160
UB 610 x 325 x 551 | 551 | 711,0 | 347,0 | 38,6 | 69,1 | 20,0 | 533,0 | 13,8 | 1,94 | 21 | 166 | 90 | 2,70 | 4,90 | 559 000 | 48 400 | 28,2 | 8,30 | 15 700 | 2 790 | 18 600 | 4 380 | 0,891 | 10,4 | 49,6 | 8 580 | 702
UB 610 x 325 x 498 | 498 | 699,0 | 343,0 | 35,1 | 63,0 | 20,0 | 533,0 | 15,2 | 2,13 | 20 | 164 | 84 | 2,67 | 5,35 | 496 000 | 42 600 | 27,9 | 8,20 | 14 200 | 2 480 | 16 700 | 3 890 | 0,891 | 11,2 | 42,8 | 6 480 | 635
UB 610 x 325 x 455 | 455 | 689,0 | 340,0 | 32,0 | 57,9 | 20,0 | 533,0 | 16,7 | 2,31 | 18 | 164 | 78 | 2,64 | 5,80 | 446 000 | 38 100 | 27,7 | 8,10 | 13 000 | 2 240 | 15 200 | 3 500 | 0,892 | 12,1 | 37,8 | 5 000 | 579
UB 610 x 325 x 415 | 415 | 679,0 | 338,0 | 29,5 | 53,1 | 20,0 | 533,0 | 18,1 | 2,53 | 17 | 166 | 74 | 2,62 | 6,31 | 401 000 | 34 300 | 27,5 | 8,00 | 11 800 | 2 030 | 13 800 | 3 160 | 0,892 | 13,1 | 33,5 | 3 880 | 529
UB 610 x 325 x 372 | 372 | 669,0 | 335,0 | 26,4 | 48,0 | 20,0 | 533,0 | 20,2 | 2,80 | 15 | 166 | 68 | 2,59 | 6,97 | 355 000 | 30 200 | 27,3 | 8,00 | 10 600 | 1 800 | 12 200 | 2 800 | 0,893 | 14,3 | 29,0 | 2 850 | 474
UB 610 x 325 x 341 | 341 | 661,0 | 333,0 | 24,4 | 43,9 | 20,0 | 533,0 | 21,8 | 3,06 | 14 | 166 | 64 | 2,57 | 7,54 | 320 000 | 27 100 | 27,1 | 7,90 | 9 680 | 1 630 | 11 100 | 2 520 | 0,892 | 15,5 | 25,7 | 2 200 | 434
UB 610 x 325 x 307 | 307 | 653,0 | 330,0 | 22,1 | 39,9 | 20,0 | 533,0 | 24,1 | 3,36 | 13 | 164 | 60 | 2,55 | 8,30 | 285 000 | 24 000 | 26,9 | 7,80 | 8 740 | 1 450 | 9 980 | 2 250 | 0,893 | 16,9 | 22,5 | 1 650 | 392
UB 610 x 325 x 285 | 285 | 647,0 | 329,0 | 20,6 | 37,1 | 20,0 | 533,0 | 25,9 | 3,62 | 12 | 166 | 58 | 2,53 | 8,89 | 262 000 | 22 100 | 26,8 | 7,80 | 8 110 | 1 340 | 9 230 | 2 070 | 0,893 | 18,0 | 20,5 | 1 330 | 364
UB 610 x 325 x 262 | 262 | 641,0 | 327,0 | 19,0 | 34,0 | 20,0 | 533,0 | 28,1 | 3,94 | 12 | 164 | 54 | 2,52 | 9,61 | 238 000 | 19 800 | 26,6 | 7,70 | 7 410 | 1 210 | 8 400 | 1 870 | 0,893 | 19,5 | 18,2 | 1 030 | 333
UB 610 x 325 x 241 | 241 | 635,0 | 329,0 | 17,9 | 31,0 | 20,0 | 533,0 | 29,8 | 4,37 | 11 | 166 | 52 | 2,52 | 10,4 | 217 000 | 18 400 | 26,5 | 7,70 | 6 840 | 1 120 | 7 730 | 1 730 | 0,892 | 21,1 | 16,8 | 802 | 308
UB 610 x 325 x 217 | 217 | 628,0 | 328,0 | 16,5 | 27,7 | 20,0 | 533,0 | 32,3 | 4,90 | 10 | 166 | 48 | 2,50 | 11,5 | 192 000 | 16 300 | 26,2 | 7,60 | 6 130 | 995 | 6 900 | 1 530 | 0,891 | 23,3 | 14,7 | 586 | 278
UB 610 x 325 x 195 | 195 | 622,0 | 327,0 | 15,4 | 24,4 | 20,0 | 533,0 | 34,6 | 5,57 | 10 | 166 | 46 | 2,49 | 12,8 | 170 000 | 14 200 | 26,0 | 7,50 | 5 450 | 871 | 6 130 | 1 340 | 0,888 | 26,1 | 12,7 | 418 | 249
UB 610 x 325 x 174 | 174 | 616,0 | 325,0 | 14,0 | 21,6 | 20,0 | 533,0 | 38,1 | 6,27 | 9 | 166 | 42 | 2,47 | 14,2 | 149 000 | 12 400 | 25,8 | 7,40 | 4 830 | 762 | 5 420 | 1 170 | 0,887 | 29,0 | 10,9 | 298 | 222
UB 610 x 325 x 155 | 155 | 611,0 | 324,0 | 12,7 | 19,0 | 20,0 | 533,0 | 42,0 | 7,14 | 8 | 166 | 40 | 2,46 | 15,9 | 131 000 | 10 800 | 25,6 | 7,40 | 4 270 | 666 | 4 780 | 1 020 | 0,886 | 32,5 | 9,44 | 210 | 197
UB 610 x 305 x 238 | 238 | 635,8 | 311,4 | 18,4 | 31,4 | 20,0 | 533,0 | 29,0 | 4,03 | 11 | 158 | 52 | 2,45 | 10,3 | 210 000 | 15 800 | 26,3 | 7,20 | 6 620 | 1 020 | 7 520 | 1 580 | 0,889 | 21,0 | 14,4 | 803 | 303
UB 610 x 305 x 179 | 179 | 620,2 | 307,1 | 14,1 | 23,6 | 20,0 | 533,0 | 37,8 | 5,36 | 9 | 158 | 44 | 2,41 | 13,4 | 154 000 | 11 400 | 25,9 | 7,10 | 4 960 | 743 | 5 580 | 1 140 | 0,888 | 27,2 | 10,1 | 351 | 228
UB 610 x 305 x 149 | 149 | 612,4 | 304,8 | 11,8 | 19,7 | 20,0 | 533,0 | 45,2 | 6,42 | 8 | 158 | 40 | 2,39 | 16,0 | 127 000 | 9 310 | 25,8 | 7,00 | 4 140 | 611 | 4 620 | 939 | 0,889 | 32,0 | 8,16 | 208 | 190
UB 610 x 229 x 153 | 153 | 623,0 | 229,0 | 14,0 | 24,9 | 20,0 | 533,0 | 38,1 | 3,51 | 9 | 118 | 46 | 2,10 | 13,7 | 127 000 | 5 000 | 25,3 | 5,00 | 4 070 | 437 | 4 660 | 685 | 0,884 | 26,6 | 4,46 | 316 | 196
UB 610 x 229 x 140 | 140 | 617,2 | 230,2 | 13,1 | 22,1 | 20,0 | 533,0 | 40,7 | 4,01 | 9 | 120 | 44 | 2,10 | 15,0 | 113 000 | 4 510 | 25,1 | 5,00 | 3 670 | 392 | 4 200 | 614 | 0,882 | 29,3 | 3,98 | 234 | 178
UB 610 x 229 x 125 | 125 | 612,2 | 229,0 | 11,9 | 19,6 | 20,0 | 533,0 | 44,8 | 4,52 | 8 | 120 | 40 | 2,08 | 16,7 | 100 000 | 3 940 | 24,9 | 4,90 | 3 270 | 344 | 3 730 | 538 | 0,881 | 32,6 | 3,44 | 168 | 159
UB 610 x 229 x 113 | 113 | 607,6 | 228,2 | 11,1 | 17,3 | 20,0 | 533,0 | 48,0 | 5,12 | 8 | 120 | 38 | 2,07 | 18,3 | 88 900 | 3 440 | 24,7 | 4,90 | 2 930 | 301 | 3 340 | 472 | 0,879 | 36,0 | 2,98 | 123 | 144
UB 610 x 229 x 101 | 101 | 602,6 | 227,6 | 10,5 | 14,8 | 20,0 | 533,0 | 50,8 | 5,98 | 7 | 120 | 36 | 2,06 | 20,4 | 77 400 | 2 920 | 24,3 | 4,70 | 2 570 | 256 | 2 940 | 402 | 0,873 | 40,5 | 2,51 | 86,7 | 129
UB 610 x 178 x 92 | 92,0 | 603,0 | 179,0 | 10,9 | 15,0 | 13,0 | 547,0 | 50,2 | 4,74 | 7 | 96 | 28 | 1,88 | 20,4 | 64 700 | 1 440 | 23,5 | 3,50 | 2 140 | 161 | 2 520 | 258 | 0,849 | 42,6 | 1,24 | 71,3 | 118
UB 610 x 178 x 82 | 82,0 | 599,0 | 178,0 | 10,0 | 12,8 | 13,0 | 547,0 | 54,7 | 5,55 | 7 | 94 | 26 | 1,87 | 22,8 | 56 000 | 1 210 | 23,2 | 3,40 | 1 870 | 136 | 2 200 | 218 | 0,844 | 48,2 | 1,03 | 49,1 | 104
UB 533 x 210 x 138 | 138 | 549,0 | 214,0 | 14,7 | 23,6 | 13,0 | 475,9 | 32,4 | 3,67 | 9 | 110 | 38 | 1,90 | 13,8 | 86 100 | 3 870 | 22,1 | 4,70 | 3 140 | 362 | 3 620 | 569 | 0,875 | 24,8 | 2,66 | 251 | 176
UB 533 x 210 x 122 | 122 | 544,5 | 211,9 | 12,7 | 21,3 | 13,0 | 475,9 | 37,5 | 4,07 | 8 | 110 | 36 | 1,89 | 15,5 | 76 100 | 3 390 | 22,1 | 4,70 | 2 800 | 320 | 3 200 | 500 | 0,877 | 27,5 | 2,31 | 179 | 155
UB 533 x 210 x 109 | 109 | 539,5 | 210,8 | 11,6 | 18,8 | 13,0 | 475,9 | 41,0 | 4,61 | 8 | 110 | 32 | 1,88 | 17,2 | 66 900 | 2 940 | 21,9 | 4,60 | 2 480 | 279 | 2 830 | 436 | 0,875 | 30,8 | 1,99 | 127 | 139
UB 533 x 210 x 101 | 101 | 536,7 | 210,0 | 10,8 | 17,4 | 13,0 | 475,9 | 44,1 | 4,98 | 7 | 110 | 32 | 1,87 | 18,5 | 61 600 | 2 690 | 21,9 | 4,60 | 2 290 | 256 | 2 610 | 400 | 0,875 | 33,1 | 1,81 | 101 | 129
UB 533 x 210 x 92 | 92,1 | 533,1 | 209,3 | 10,1 | 15,6 | 13,0 | 475,9 | 47,1 | 5,55 | 7 | 110 | 30 | 1,86 | 20,2 | 55 300 | 2 390 | 21,7 | 4,50 | 2 070 | 228 | 2 360 | 356 | 0,873 | 36,3 | 1,60 | 76,0 | 117
UB 533 x 210 x 82 | 82,2 | 528,3 | 208,8 | 9,6 | 13,2 | 13,0 | 475,9 | 49,6 | 6,56 | 7 | 110 | 28 | 1,85 | 22,5 | 47 600 | 2 010 | 21,3 | 4,40 | 1 800 | 192 | 2 060 | 300 | 0,865 | 41,4 | 1,33 | 51,8 | 105
UB 533 x 165 x 85 | 85,0 | 535,0 | 166,0 | 10,3 | 16,5 | 13,0 | 476,0 | 46,2 | 3,93 | 7 | 88 | 30 | 1,69 | 19,9 | 48 600 | 1 260 | 21,2 | 3,40 | 1 820 | 152 | 2 100 | 242 | 0,863 | 35,3 | 0,846 | 74,0 | 108
UB 533 x 165 x 74 | 74,0 | 529,0 | 166,0 | 9,7 | 13,6 | 13,0 | 476,0 | 49,1 | 4,79 | 7 | 90 | 28 | 1,68 | 22,7 | 41 100 | 1 040 | 20,8 | 3,30 | 1 550 | 126 | 1 810 | 200 | 0,854 | 40,9 | 0,689 | 48,2 | 95,3
UB 533 x 165 x 66 | 66,0 | 525,0 | 165,0 | 8,9 | 11,4 | 13,0 | 476,0 | 53,5 | 5,71 | 6 | 90 | 26 | 1,67 | 25,3 | 35 100 | 857 | 20,5 | 3,20 | 1 340 | 104 | 1 560 | 166 | 0,848 | 46,8 | 0,563 | 32,2 | 83,8
UB 457 x 191 x 106 | 106 | 469,0 | 194,0 | 12,6 | 20,6 | 10,0 | 408,0 | 32,4 | 3,92 | 8 | 102 | 32 | 1,67 | 15,8 | 48 800 | 2 520 | 19,0 | 4,30 | 2 080 | 259 | 2 390 | 405 | 0,878 | 24,4 | 1,26 | 146 | 135
UB 457 x 191 x 98 | 98,3 | 467,2 | 192,8 | 11,4 | 19,6 | 10,0 | 408,0 | 35,8 | 4,12 | 8 | 102 | 30 | 1,67 | 16,9 | 45 700 | 2 350 | 19,1 | 4,30 | 1 960 | 244 | 2 230 | 379 | 0,881 | 25,7 | 1,17 | 121 | 125
UB 457 x 191 x 89 | 89,3 | 463,4 | 191,9 | 10,5 | 17,7 | 10,0 | 408,0 | 38,9 | 4,56 | 7 | 102 | 28 | 1,66 | 18,5 | 41 000 | 2 090 | 19,0 | 4,30 | 1 770 | 218 | 2 010 | 338 | 0,880 | 28,2 | 1,04 | 90,5 | 114
UB 457 x 191 x 82 | 82,0 | 460,0 | 191,3 | 9,9 | 16,0 | 10,0 | 408,0 | 41,2 | 5,04 | 7 | 102 | 26 | 1,65 | 20,1 | 37 000 | 1 870 | 18,8 | 4,20 | 1 610 | 196 | 1 830 | 304 | 0,877 | 30,9 | 0,920 | 69,1 | 104
UB 457 x 191 x 74 | 74,3 | 457,0 | 190,4 | 9,0 | 14,5 | 10,0 | 408,0 | 45,3 | 5,57 | 7 | 102 | 26 | 1,64 | 22,1 | 33 300 | 1 670 | 18,8 | 4,20 | 1 460 | 176 | 1 650 | 272 | 0,877 | 33,8 | 0,817 | 51,7 | 94,6
UB 457 x 191 x 67 | 67,1 | 453,4 | 189,9 | 8,5 | 12,7 | 10,0 | 408,0 | 48,0 | 6,35 | 6 | 102 | 24 | 1,63 | 24,3 | 29 400 | 1 450 | 18,5 | 4,10 | 1 300 | 153 | 1 470 | 237 | 0,873 | 37,8 | 0,704 | 37,0 | 85,5
UB 457 x 152 x 82 | 82,1 | 465,8 | 155,3 | 10,5 | 18,9 | 10,0 | 408,0 | 38,9 | 3,30 | 7 | 84 | 30 | 1,52 | 18,5 | 36 600 | 1 180 | 18,7 | 3,40 | 1 570 | 152 | 1 810 | 240 | 0,874 | 27,3 | 0,589 | 89,0 | 104
UB 457 x 152 x 74 | 74,2 | 462,0 | 154,4 | 9,6 | 17,0 | 10,0 | 408,0 | 42,5 | 3,67 | 7 | 84 | 28 | 1,51 | 20,3 | 32 700 | 1 050 | 18,6 | 3,30 | 1 410 | 136 | 1 630 | 213 | 0,873 | 30,1 | 0,516 | 65,8 | 94,5
UB 457 x 152 x 67 | 67,2 | 458,0 | 153,8 | 9,0 | 15,0 | 10,0 | 408,0 | 45,3 | 4,16 | 7 | 84 | 26 | 1,50 | 22,3 | 28 900 | 912 | 18,4 | 3,30 | 1 260 | 119 | 1 450 | 187 | 0,869 | 33,6 | 0,446 | 47,6 | 85,6
UB 457 x 152 x 60 | 59,8 | 454,6 | 152,9 | 8,1 | 13,3 | 10,0 | 408,0 | 50,4 | 4,69 | 6 | 84 | 24 | 1,49 | 24,9 | 25 500 | 795 | 18,3 | 3,20 | 1 120 | 104 | 1 290 | 163 | 0,869 | 37,5 | 0,386 | 33,7 | 76,2
UB 457 x 152 x 52 | 52,3 | 449,8 | 152,4 | 7,6 | 10,9 | 10,0 | 408,0 | 53,7 | 5,72 | 6 | 84 | 22 | 1,48 | 28,2 | 21 400 | 645 | 17,9 | 3,10 | 950 | 85 | 1 100 | 133 | 0,860 | 43,8 | 0,310 | 21,3 | 66,6
UB 406 x 178 x 85 | 85,0 | 417,0 | 181,0 | 10,9 | 18,2 | 10,0 | 360,8 | 33,1 | 4,12 | 7 | 96 | 30 | 1,52 | 17,9 | 31 500 | 1 800 | 17,1 | 4,10 | 1 510 | 199 | 1 720 | 310 | 0,882 | 24,4 | 0,715 | 92,4 | 108
UB 406 x 178 x 74 | 74,2 | 412,8 | 179,5 | 9,5 | 16,0 | 10,0 | 360,8 | 38,0 | 4,69 | 7 | 96 | 26 | 1,51 | 20,3 | 27 300 | 1 540 | 17,0 | 4,00 | 1 320 | 172 | 1 500 | 267 | 0,882 | 27,5 | 0,607 | 62,6 | 94,5
UB 406 x 178 x 67 | 67,1 | 409,4 | 178,8 | 8,8 | 14,3 | 10,0 | 360,8 | 41,0 | 5,24 | 6 | 96 | 26 | 1,50 | 22,3 | 24 300 | 1 360 | 16,9 | 4,00 | 1 190 | 153 | 1 340 | 236 | 0,880 | 30,4 | 0,532 | 46,0 | 85,5
UB 406 x 178 x 60 | 60,1 | 406,4 | 177,9 | 7,9 | 12,8 | 10,0 | 360,8 | 45,7 | 5,86 | 6 | 96 | 24 | 1,49 | 24,8 | 21 600 | 1 200 | 16,8 | 4,00 | 1 060 | 135 | 1 200 | 209 | 0,880 | 33,8 | 0,465 | 33,2 | 76,5
UB 406 x 178 x 54 | 54,1 | 402,6 | 177,7 | 7,7 | 10,9 | 10,0 | 360,8 | 46,9 | 6,88 | 6 | 96 | 22 | 1,48 | 27,4 | 18 700 | 1 020 | 16,5 | 3,80 | 930 | 115 | 1 050 | 178 | 0,871 | 38,3 | 0,391 | 23,0 | 69,0
UB 406 x 140 x 53 | 53,3 | 406,6 | 143,3 | 7,9 | 12,9 | 10,0 | 360,8 | 45,7 | 4,47 | 6 | 78 | 24 | 1,35 | 25,4 | 18 300 | 635 | 16,4 | 3,10 | 899 | 89 | 1 030 | 139 | 0,870 | 34,1 | 0,245 | 28,9 | 68,0
UB 406 x 140 x 46 | 46,0 | 403,2 | 142,2 | 6,8 | 11,2 | 10,0 | 360,8 | 53,1 | 5,15 | 5 | 78 | 22 | 1,34 | 29,2 | 15 700 | 538 | 16,4 | 3,00 | 777 | 76 | 887 | 118 | 0,872 | 38,9 | 0,206 | 19,0 | 58,6
UB 406 x 140 x 39 | 39,0 | 398,0 | 141,8 | 6,4 | 8,6 | 10,0 | 360,8 | 56,4 | 6,71 | 5 | 78 | 20 | 1,33 | 34,2 | 12 500 | 410 | 15,9 | 2,90 | 628 | 58 | 723 | 90,8 | 0,858 | 47,5 | 0,155 | 10,6 | 49,7
UB 356 x 171 x 67 | 67,1 | 363,4 | 173,2 | 9,1 | 15,7 | 10,0 | 312,0 | 34,3 | 4,59 | 7 | 94 | 26 | 1,38 | 20,6 | 19 400 | 1 360 | 15,1 | 4,00 | 1 070 | 157 | 1 210 | 243 | 0,886 | 24,4 | 0,411 | 55,5 | 85,5
UB 356 x 171 x 57 | 57,0 | 358,0 | 172,2 | 8,1 | 13,0 | 10,0 | 312,0 | 38,5 | 5,54 | 6 | 94 | 24 | 1,37 | 24,1 | 16 000 | 1 110 | 14,9 | 3,90 | 896 | 129 | 1 010 | 199 | 0,882 | 28,8 | 0,329 | 33,3 | 72,6
UB 356 x 171 x 51 | 51,0 | 355,0 | 171,5 | 7,4 | 11,5 | 10,0 | 312,0 | 42,2 | 6,27 | 6 | 94 | 22 | 1,36 | 26,7 | 14 100 | 968 | 14,8 | 3,90 | 796 | 113 | 895 | 174 | 0,881 | 32,1 | 0,285 | 23,7 | 64,9
UB 356 x 171 x 45 | 45,0 | 351,4 | 171,1 | 7,0 | 9,7 | 10,0 | 312,0 | 44,6 | 7,43 | 6 | 94 | 20 | 1,36 | 30,1 | 12 100 | 811 | 14,5 | 3,80 | 686 | 95 | 774 | 146 | 0,874 | 36,8 | 0,236 | 15,8 | 57,3
UB 356 x 127 x 39 | 39,1 | 353,4 | 126,0 | 6,6 | 10,7 | 10,0 | 312,0 | 47,3 | 4,64 | 5 | 70 | 22 | 1,18 | 30,2 | 10 200 | 358 | 14,3 | 2,70 | 575 | 57 | 658 | 89,0 | 0,871 | 35,2 | 0,105 | 15,0 | 49,8
UB 356 x 127 x 33 | 33,1 | 349,0 | 125,4 | 6,0 | 8,5 | 10,0 | 312,0 | 52,0 | 5,85 | 5 | 70 | 20 | 1,17 | 35,3 | 8 240 | 280 | 14,0 | 2,60 | 472 | 45 | 542 | 70,3 | 0,863 | 42,2 | 0,0810 | 8,74 | 42,1
UB 305 x 165 x 54 | 54,0 | 310,4 | 166,9 | 7,9 | 13,7 | 9,0 | 265,0 | 33,5 | 5,15 | 6 | 90 | 24 | 1,26 | 23,3 | 11 700 | 1 060 | 13,0 | 3,90 | 754 | 127 | 846 | 196 | 0,889 | 23,6 | 0,234 | 34,8 | 68,8
UB 305 x 165 x 46 | 46,1 | 306,6 | 165,7 | 6,7 | 11,8 | 9,0 | 265,0 | 39,6 | 5,97 | 5 | 90 | 22 | 1,25 | 27,0 | 9 900 | 896 | 13,0 | 3,90 | 646 | 108 | 720 | 166 | 0,891 | 27,1 | 0,194 | 22,2 | 58,7
UB 305 x 165 x 40 | 40,3 | 303,4 | 165,0 | 6,0 | 10,2 | 9,0 | 265,0 | 44,2 | 6,91 | 5 | 90 | 20 | 1,24 | 30,7 | 8 510 | 764 | 12,9 | 3,90 | 561 | 93 | 623 | 142 | 0,889 | 30,9 | 0,164 | 14,8 | 51,3
UB 305 x 127 x 48 | 48,1 | 311,0 | 125,3 | 9,0 | 14,0 | 9,0 | 265,0 | 29,4 | 3,51 | 7 | 70 | 24 | 1,09 | 22,7 | 9 580 | 461 | 12,5 | 2,70 | 616 | 74 | 711 | 116 | 0,875 | 23,2 | 0,101 | 31,8 | 61,2
UB 305 x 127 x 42 | 41,9 | 307,2 | 124,3 | 8,0 | 12,1 | 9,0 | 265,0 | 33,1 | 4,06 | 6 | 70 | 22 | 1,08 | 25,8 | 8 200 | 389 | 12,4 | 2,70 | 534 | 63 | 614 | 98,4 | 0,873 | 26,4 | 0,0843 | 21,2 | 53,4
UB 305 x 127 x 37 | 37,0 | 304,4 | 123,4 | 7,1 | 10,7 | 9,0 | 265,0 | 37,3 | 4,59 | 6 | 70 | 20 | 1,07 | 29,0 | 7 170 | 336 | 12,3 | 2,70 | 471 | 55 | 540 | 85,4 | 0,873 | 29,6 | 0,0723 | 14,8 | 47,2
UB 305 x 102 x 33 | 32,8 | 312,7 | 102,4 | 6,6 | 10,8 | 8,0 | 275,1 | 41,7 | 3,69 | 5 | 58 | 20 | 1,01 | 30,7 | 6 510 | 194 | 12,5 | 2,20 | 416 | 38 | 482 | 60,1 | 0,868 | 31,4 | 0,0440 | 12,3 | 41,8
UB 305 x 102 x 28 | 28,2 | 308,7 | 101,8 | 6,0 | 8,8 | 8,0 | 275,1 | 45,9 | 4,53 | 5 | 58 | 18 | 0,999 | 35,4 | 5 380 | 155 | 12,2 | 2,10 | 348 | 31 | 404 | 48,5 | 0,861 | 37,1 | 0,0348 | 7,48 | 35,9
UB 305 x 102 x 25 | 24,8 | 305,1 | 101,6 | 5,8 | 7,0 | 8,0 | 275,1 | 47,4 | 5,70 | 5 | 58 | 16 | 0,991 | 40,0 | 4 470 | 123 | 11,9 | 2,00 | 293 | 24 | 343 | 38,8 | 0,848 | 43,0 | 0,0272 | 4,83 | 31,6
UB 254 x 146 x 43 | 43,0 | 259,6 | 147,3 | 7,2 | 12,7 | 8,0 | 218,2 | 30,3 | 4,89 | 6 | 82 | 22 | 1,08 | 25,1 | 6 550 | 677 | 10,9 | 3,50 | 505 | 92 | 567 | 141 | 0,891 | 21,1 | 0,103 | 24,0 | 54,8
UB 254 x 146 x 37 | 37,0 | 256,0 | 146,4 | 6,3 | 10,9 | 8,0 | 218,2 | 34,6 | 5,69 | 5 | 82 | 20 | 1,07 | 28,9 | 5 540 | 571 | 10,8 | 3,50 | 433 | 78 | 484 | 119 | 0,890 | 24,2 | 0,0856 | 15,4 | 47,2
UB 254 x 146 x 31 | 31,1 | 251,4 | 146,1 | 6,0 | 8,6 | 8,0 | 218,2 | 36,4 | 7,22 | 5 | 82 | 18 | 1,06 | 34,1 | 4 420 | 448 | 10,5 | 3,40 | 352 | 61 | 394 | 94,2 | 0,880 | 29,4 | 0,0659 | 8,63 | 39,7
UB 254 x 102 x 28 | 28,3 | 260,4 | 102,2 | 6,3 | 10,0 | 8,0 | 224,4 | 35,6 | 4,00 | 5 | 58 | 18 | 0,903 | 31,9 | 4 010 | 179 | 10,5 | 2,20 | 308 | 35 | 353 | 54,9 | 0,875 | 27,3 | 0,0279 | 9,67 | 36,1
UB 254 x 102 x 25 | 25,2 | 257,2 | 101,9 | 6,0 | 8,4 | 8,0 | 224,4 | 37,4 | 4,76 | 5 | 58 | 18 | 0,896 | 35,6 | 3 420 | 149 | 10,3 | 2,20 | 266 | 29 | 306 | 46,0 | 0,868 | 31,2 | 0,0229 | 6,50 | 32,0
UB 254 x 102 x 22 | 22,0 | 254,0 | 101,6 | 5,7 | 6,8 | 8,0 | 224,4 | 39,4 | 5,88 | 5 | 58 | 16 | 0,889 | 40,4 | 2 850 | 119 | 10,1 | 2,10 | 224 | 24 | 260 | 37,3 | 0,858 | 36,0 | 0,0182 | 4,20 | 28,0
UB 203 x 133 x 30 | 30,0 | 206,8 | 133,9 | 6,4 | 9,6 | 8,0 | 171,6 | 26,8 | 5,81 | 5 | 74 | 18 | 0,923 | 30,8 | 2 900 | 385 | 8,70 | 3,20 | 280 | 58 | 315 | 88,3 | 0,883 | 21,4 | 0,0373 | 10,4 | 38,2
UB 203 x 133 x 25 | 25,1 | 203,2 | 133,2 | 5,7 | 7,8 | 8,0 | 171,6 | 30,1 | 7,15 | 5 | 74 | 16 | 0,914 | 36,4 | 2 340 | 308 | 8,60 | 3,10 | 231 | 46 | 258 | 71,0 | 0,878 | 25,4 | 0,0293 | 6,03 | 32,0
UB 203 x 102 x 23 | 23,1 | 203,2 | 101,8 | 5,4 | 9,3 | 8,0 | 168,6 | 31,2 | 4,32 | 5 | 60 | 18 | 0,789 | 34,2 | 2 110 | 164 | 8,50 | 2,40 | 208 | 32 | 234 | 49,8 | 0,889 | 22,3 | 0,0154 | 7,10 | 29,4
UB 178 x 102 x 19 | 19,0 | 177,8 | 101,2 | 4,8 | 7,9 | 8,0 | 146,0 | 30,4 | 5,09 | 4 | 60 | 16 | 0,737 | 38,8 | 1 360 | 137 | 7,50 | 2,40 | 153 | 27 | 172 | 41,6 | 0,889 | 22,4 | 0,00985 | 4,47 | 24,3
UB 152 x 89 x 16 | 16,0 | 152,4 | 88,7 | 4,5 | 7,7 | 8,0 | 121,0 | 26,9 | 4,43 | 4 | 54 | 16 | 0,637 | 39,8 | 837 | 89,8 | 6,40 | 2,10 | 110 | 20 | 124 | 31,2 | 0,892 | 19,4 | 0,00469 | 3,62 | 20,3
UB 127 x 76 x 13 | 13,0 | 127,0 | 76,0 | 4,0 | 7,6 | 8,0 | 95,8 | 24,0 | 3,68 | 4 | 46 | 16 | 0,536 | 41,2 | 475 | 55,8 | 5,40 | 1,80 | 74,8 | 15 | 84,4 | 22,6 | 0,898 | 16,1 | 0,00198 | 2,91 | 16,5
Te dane zostały pobrane ze strony Orange Book (http://orangebook.arcelormittal.com /pl-pl/dostepne-dane-o-projekcie/polskimi-na/belki/ub/charakterystyka-ksztaltownikow-wymiary-i-wlasciwosci/) w dniu 09.11.2023 o 14:26
© 2023, SCI i ArcelorMittal Commercial Sections S.A. Dane te podlegają tym samym warunkom, które zostały określone na stronie Orange Book (http://orangebook.arcelormittal.com/terms-conditions/)