## UC-bending-S355-Eurocode3-Franc
Eurocode 3 - Annexes nationales français (EN 1993-1-1:2005, EN 10365)
Poutrelles-poteaux universelles - UC, Moment résistant au déversement pour: S355/HISTAR®355
Désignation du profilé |  | C1(1) | Moment résistant au déversement Mb,Rd (kNm)pour la longueur entre maintiens latéraux, L (m) | [16 empty] | Moment d'inertie Axe y-y
Résistance des sections transversales (kNm) | [19 empty] | Iy
Classification |  |  | 1,0 | 1,5 | 2,0 | 2,5 | 3,0 | 3,5 | 4,0 | 5,0 | 6,0 | 7,0 | 8,0 | 9,0 | 10,0 | 11,0 | 12,0 | 13,0 | 14,0 | cm4
UC 356 x 406 x 1299 | + | 1,00 | 11 810 | 11 810 | 11 810 | 11 810 | 11 810 | 11 810 | 11 810 | 11 740 | 11 580 | 11 440 | 11 310 | 11 190 | 11 080 | 10 970 | 10 870 | 10 770 | 10 670 | 755 000
|  | 1,13 | 11 810 | 11 810 | 11 810 | 11 810 | 11 810 | 11 810 | 11 810 | 11 810 | 11 810 | 11 740 | 11 640 | 11 530 | 11 440 | 11 350 | 11 260 | 11 170 | 11 090
Mc,y,Rd = 11 810 |  | 1,35 | 11 810 | 11 810 | 11 810 | 11 810 | 11 810 | 11 810 | 11 810 | 11 810 | 11 810 | 11 810 | 11 810 | 11 810 | 11 810 | 11 810 | 11 760 | 11 690 | 11 630
Mc,z,Rd = 5 920 |  | 1,50 | 11 810 | 11 810 | 11 810 | 11 810 | 11 810 | 11 810 | 11 810 | 11 810 | 11 810 | 11 810 | 11 810 | 11 810 | 11 810 | 11 810 | 11 810 | 11 810 | 11 810
|  | 1,77 | 11 810 | 11 810 | 11 810 | 11 810 | 11 810 | 11 810 | 11 810 | 11 810 | 11 810 | 11 810 | 11 810 | 11 810 | 11 810 | 11 810 | 11 810 | 11 810 | 11 810
|  | 2,00 | 11 810 | 11 810 | 11 810 | 11 810 | 11 810 | 11 810 | 11 810 | 11 810 | 11 810 | 11 810 | 11 810 | 11 810 | 11 810 | 11 810 | 11 810 | 11 810 | 11 810
Classe = 1 |  | 2,50 | 11 810 | 11 810 | 11 810 | 11 810 | 11 810 | 11 810 | 11 810 | 11 810 | 11 810 | 11 810 | 11 810 | 11 810 | 11 810 | 11 810 | 11 810 | 11 810 | 11 810
UC 356 x 406 x 1202 | + | 1,00 | 10 660 | 10 660 | 10 660 | 10 660 | 10 660 | 10 660 | 10 660 | 10 570 | 10 430 | 10 300 | 10 180 | 10 060 | 9 960 | 9 860 | 9 760 | 9 670 | 9 580 | 664 000
|  | 1,13 | 10 660 | 10 660 | 10 660 | 10 660 | 10 660 | 10 660 | 10 660 | 10 660 | 10 660 | 10 570 | 10 470 | 10 380 | 10 290 | 10 200 | 10 120 | 10 040 | 9 960
Mc,y,Rd = 10 660 |  | 1,35 | 10 660 | 10 660 | 10 660 | 10 660 | 10 660 | 10 660 | 10 660 | 10 660 | 10 660 | 10 660 | 10 660 | 10 660 | 10 660 | 10 650 | 10 580 | 10 520 | 10 460
Mc,z,Rd = 5 380 |  | 1,50 | 10 660 | 10 660 | 10 660 | 10 660 | 10 660 | 10 660 | 10 660 | 10 660 | 10 660 | 10 660 | 10 660 | 10 660 | 10 660 | 10 660 | 10 660 | 10 660 | 10 660
|  | 1,77 | 10 660 | 10 660 | 10 660 | 10 660 | 10 660 | 10 660 | 10 660 | 10 660 | 10 660 | 10 660 | 10 660 | 10 660 | 10 660 | 10 660 | 10 660 | 10 660 | 10 660
|  | 2,00 | 10 660 | 10 660 | 10 660 | 10 660 | 10 660 | 10 660 | 10 660 | 10 660 | 10 660 | 10 660 | 10 660 | 10 660 | 10 660 | 10 660 | 10 660 | 10 660 | 10 660
Classe = 1 |  | 2,50 | 10 660 | 10 660 | 10 660 | 10 660 | 10 660 | 10 660 | 10 660 | 10 660 | 10 660 | 10 660 | 10 660 | 10 660 | 10 660 | 10 660 | 10 660 | 10 660 | 10 660
UC 356 x 406 x 1086 | + | 1,00 | 9 670 | 9 670 | 9 670 | 9 670 | 9 670 | 9 670 | 9 670 | 9 520 | 9 380 | 9 260 | 9 140 | 9 040 | 8 940 | 8 840 | 8 750 | 8 660 | 8 570 | 596 000
|  | 1,13 | 9 670 | 9 670 | 9 670 | 9 670 | 9 670 | 9 670 | 9 670 | 9 670 | 9 620 | 9 520 | 9 420 | 9 330 | 9 250 | 9 160 | 9 080 | 9 010 | 8 930
Mc,y,Rd = 9 670 |  | 1,35 | 9 670 | 9 670 | 9 670 | 9 670 | 9 670 | 9 670 | 9 670 | 9 670 | 9 670 | 9 670 | 9 670 | 9 670 | 9 650 | 9 590 | 9 520 | 9 460 | 9 400
Mc,z,Rd = 4 750 |  | 1,50 | 9 670 | 9 670 | 9 670 | 9 670 | 9 670 | 9 670 | 9 670 | 9 670 | 9 670 | 9 670 | 9 670 | 9 670 | 9 670 | 9 670 | 9 670 | 9 670 | 9 660
|  | 1,77 | 9 670 | 9 670 | 9 670 | 9 670 | 9 670 | 9 670 | 9 670 | 9 670 | 9 670 | 9 670 | 9 670 | 9 670 | 9 670 | 9 670 | 9 670 | 9 670 | 9 670
|  | 2,00 | 9 670 | 9 670 | 9 670 | 9 670 | 9 670 | 9 670 | 9 670 | 9 670 | 9 670 | 9 670 | 9 670 | 9 670 | 9 670 | 9 670 | 9 670 | 9 670 | 9 670
Classe = 1 |  | 2,50 | 9 670 | 9 670 | 9 670 | 9 670 | 9 670 | 9 670 | 9 670 | 9 670 | 9 670 | 9 670 | 9 670 | 9 670 | 9 670 | 9 670 | 9 670 | 9 670 | 9 670
UC 356 x 406 x 990 | + | 1,00 | 8 630 | 8 630 | 8 630 | 8 630 | 8 630 | 8 630 | 8 610 | 8 460 | 8 340 | 8 220 | 8 110 | 8 010 | 7 920 | 7 830 | 7 740 | 7 660 | 7 580 | 519 000
|  | 1,13 | 8 630 | 8 630 | 8 630 | 8 630 | 8 630 | 8 630 | 8 630 | 8 630 | 8 560 | 8 460 | 8 370 | 8 290 | 8 210 | 8 130 | 8 050 | 7 980 | 7 910
Mc,y,Rd = 8 630 |  | 1,35 | 8 630 | 8 630 | 8 630 | 8 630 | 8 630 | 8 630 | 8 630 | 8 630 | 8 630 | 8 630 | 8 630 | 8 630 | 8 580 | 8 520 | 8 460 | 8 400 | 8 350
Mc,z,Rd = 4 250 |  | 1,50 | 8 630 | 8 630 | 8 630 | 8 630 | 8 630 | 8 630 | 8 630 | 8 630 | 8 630 | 8 630 | 8 630 | 8 630 | 8 630 | 8 630 | 8 630 | 8 630 | 8 580
|  | 1,77 | 8 630 | 8 630 | 8 630 | 8 630 | 8 630 | 8 630 | 8 630 | 8 630 | 8 630 | 8 630 | 8 630 | 8 630 | 8 630 | 8 630 | 8 630 | 8 630 | 8 630
|  | 2,00 | 8 630 | 8 630 | 8 630 | 8 630 | 8 630 | 8 630 | 8 630 | 8 630 | 8 630 | 8 630 | 8 630 | 8 630 | 8 630 | 8 630 | 8 630 | 8 630 | 8 630
Classe = 1 |  | 2,50 | 8 630 | 8 630 | 8 630 | 8 630 | 8 630 | 8 630 | 8 630 | 8 630 | 8 630 | 8 630 | 8 630 | 8 630 | 8 630 | 8 630 | 8 630 | 8 630 | 8 630
UC 356 x 406 x 900 | + | 1,00 | 7 680 | 7 680 | 7 680 | 7 680 | 7 680 | 7 680 | 7 640 | 7 510 | 7 390 | 7 280 | 7 180 | 7 090 | 7 000 | 6 920 | 6 840 | 6 760 | 6 690 | 451 000
|  | 1,13 | 7 680 | 7 680 | 7 680 | 7 680 | 7 680 | 7 680 | 7 680 | 7 680 | 7 590 | 7 500 | 7 420 | 7 340 | 7 260 | 7 190 | 7 120 | 7 050 | 6 990
Mc,y,Rd = 7 680 |  | 1,35 | 7 680 | 7 680 | 7 680 | 7 680 | 7 680 | 7 680 | 7 680 | 7 680 | 7 680 | 7 680 | 7 680 | 7 660 | 7 610 | 7 550 | 7 500 | 7 440 | 7 390
Mc,z,Rd = 3 800 |  | 1,50 | 7 680 | 7 680 | 7 680 | 7 680 | 7 680 | 7 680 | 7 680 | 7 680 | 7 680 | 7 680 | 7 680 | 7 680 | 7 680 | 7 680 | 7 680 | 7 650 | 7 600
|  | 1,77 | 7 680 | 7 680 | 7 680 | 7 680 | 7 680 | 7 680 | 7 680 | 7 680 | 7 680 | 7 680 | 7 680 | 7 680 | 7 680 | 7 680 | 7 680 | 7 680 | 7 680
|  | 2,00 | 7 680 | 7 680 | 7 680 | 7 680 | 7 680 | 7 680 | 7 680 | 7 680 | 7 680 | 7 680 | 7 680 | 7 680 | 7 680 | 7 680 | 7 680 | 7 680 | 7 680
Classe = 1 |  | 2,50 | 7 680 | 7 680 | 7 680 | 7 680 | 7 680 | 7 680 | 7 680 | 7 680 | 7 680 | 7 680 | 7 680 | 7 680 | 7 680 | 7 680 | 7 680 | 7 680 | 7 680
UC 356 x 406 x 818 | + | 1,00 | 6 840 | 6 840 | 6 840 | 6 840 | 6 840 | 6 840 | 6 780 | 6 660 | 6 550 | 6 450 | 6 350 | 6 270 | 6 190 | 6 110 | 6 030 | 5 960 | 5 890 | 392 000
|  | 1,13 | 6 840 | 6 840 | 6 840 | 6 840 | 6 840 | 6 840 | 6 840 | 6 830 | 6 740 | 6 650 | 6 570 | 6 500 | 6 430 | 6 360 | 6 290 | 6 230 | 6 170
Mc,y,Rd = 6 840 |  | 1,35 | 6 840 | 6 840 | 6 840 | 6 840 | 6 840 | 6 840 | 6 840 | 6 840 | 6 840 | 6 840 | 6 840 | 6 800 | 6 740 | 6 690 | 6 640 | 6 590 | 6 540
Mc,z,Rd = 3 400 |  | 1,50 | 6 840 | 6 840 | 6 840 | 6 840 | 6 840 | 6 840 | 6 840 | 6 840 | 6 840 | 6 840 | 6 840 | 6 840 | 6 840 | 6 840 | 6 820 | 6 780 | 6 730
|  | 1,77 | 6 840 | 6 840 | 6 840 | 6 840 | 6 840 | 6 840 | 6 840 | 6 840 | 6 840 | 6 840 | 6 840 | 6 840 | 6 840 | 6 840 | 6 840 | 6 840 | 6 840
|  | 2,00 | 6 840 | 6 840 | 6 840 | 6 840 | 6 840 | 6 840 | 6 840 | 6 840 | 6 840 | 6 840 | 6 840 | 6 840 | 6 840 | 6 840 | 6 840 | 6 840 | 6 840
Classe = 1 |  | 2,50 | 6 840 | 6 840 | 6 840 | 6 840 | 6 840 | 6 840 | 6 840 | 6 840 | 6 840 | 6 840 | 6 840 | 6 840 | 6 840 | 6 840 | 6 840 | 6 840 | 6 840
UC 356 x 406 x 744 | + | 1,00 | 6 100 | 6 100 | 6 100 | 6 100 | 6 100 | 6 090 | 6 030 | 5 910 | 5 800 | 5 710 | 5 620 | 5 540 | 5 470 | 5 400 | 5 330 | 5 260 | 5 190 | 342 000
|  | 1,13 | 6 100 | 6 100 | 6 100 | 6 100 | 6 100 | 6 100 | 6 100 | 6 070 | 5 980 | 5 900 | 5 830 | 5 760 | 5 690 | 5 620 | 5 560 | 5 500 | 5 440
Mc,y,Rd = 6 100 |  | 1,35 | 6 100 | 6 100 | 6 100 | 6 100 | 6 100 | 6 100 | 6 100 | 6 100 | 6 100 | 6 100 | 6 090 | 6 030 | 5 980 | 5 930 | 5 880 | 5 830 | 5 780
Mc,z,Rd = 3 040 |  | 1,50 | 6 100 | 6 100 | 6 100 | 6 100 | 6 100 | 6 100 | 6 100 | 6 100 | 6 100 | 6 100 | 6 100 | 6 100 | 6 100 | 6 090 | 6 050 | 6 010 | 5 970
|  | 1,77 | 6 100 | 6 100 | 6 100 | 6 100 | 6 100 | 6 100 | 6 100 | 6 100 | 6 100 | 6 100 | 6 100 | 6 100 | 6 100 | 6 100 | 6 100 | 6 100 | 6 100
|  | 2,00 | 6 100 | 6 100 | 6 100 | 6 100 | 6 100 | 6 100 | 6 100 | 6 100 | 6 100 | 6 100 | 6 100 | 6 100 | 6 100 | 6 100 | 6 100 | 6 100 | 6 100
Classe = 1 |  | 2,50 | 6 100 | 6 100 | 6 100 | 6 100 | 6 100 | 6 100 | 6 100 | 6 100 | 6 100 | 6 100 | 6 100 | 6 100 | 6 100 | 6 100 | 6 100 | 6 100 | 6 100
UC 356 x 406 x 677 | + | 1,00 | 5 460 | 5 460 | 5 460 | 5 460 | 5 460 | 5 430 | 5 370 | 5 260 | 5 160 | 5 080 | 4 990 | 4 920 | 4 850 | 4 780 | 4 710 | 4 650 | 4 590 | 300 000
|  | 1,13 | 5 460 | 5 460 | 5 460 | 5 460 | 5 460 | 5 460 | 5 460 | 5 410 | 5 320 | 5 250 | 5 180 | 5 110 | 5 050 | 4 990 | 4 930 | 4 880 | 4 820
Mc,y,Rd = 5 460 |  | 1,35 | 5 460 | 5 460 | 5 460 | 5 460 | 5 460 | 5 460 | 5 460 | 5 460 | 5 460 | 5 460 | 5 420 | 5 370 | 5 320 | 5 270 | 5 220 | 5 180 | 5 130
Mc,z,Rd = 2 730 |  | 1,50 | 5 460 | 5 460 | 5 460 | 5 460 | 5 460 | 5 460 | 5 460 | 5 460 | 5 460 | 5 460 | 5 460 | 5 460 | 5 460 | 5 420 | 5 380 | 5 340 | 5 300
|  | 1,77 | 5 460 | 5 460 | 5 460 | 5 460 | 5 460 | 5 460 | 5 460 | 5 460 | 5 460 | 5 460 | 5 460 | 5 460 | 5 460 | 5 460 | 5 460 | 5 460 | 5 460
|  | 2,00 | 5 460 | 5 460 | 5 460 | 5 460 | 5 460 | 5 460 | 5 460 | 5 460 | 5 460 | 5 460 | 5 460 | 5 460 | 5 460 | 5 460 | 5 460 | 5 460 | 5 460
Classe = 1 |  | 2,50 | 5 460 | 5 460 | 5 460 | 5 460 | 5 460 | 5 460 | 5 460 | 5 460 | 5 460 | 5 460 | 5 460 | 5 460 | 5 460 | 5 460 | 5 460 | 5 460 | 5 460
UC 356 x 406 x 634 | + | 1,00 | 5 060 | 5 060 | 5 060 | 5 060 | 5 060 | 5 030 | 4 970 | 4 860 | 4 770 | 4 680 | 4 610 | 4 530 | 4 460 | 4 400 | 4 340 | 4 280 | 4 220 | 275 000
|  | 1,13 | 5 060 | 5 060 | 5 060 | 5 060 | 5 060 | 5 060 | 5 060 | 5 000 | 4 920 | 4 850 | 4 780 | 4 720 | 4 660 | 4 600 | 4 540 | 4 490 | 4 430
Mc,y,Rd = 5 060 |  | 1,35 | 5 060 | 5 060 | 5 060 | 5 060 | 5 060 | 5 060 | 5 060 | 5 060 | 5 060 | 5 060 | 5 010 | 4 960 | 4 910 | 4 870 | 4 820 | 4 780 | 4 730
Mc,z,Rd = 2 520 |  | 1,50 | 5 060 | 5 060 | 5 060 | 5 060 | 5 060 | 5 060 | 5 060 | 5 060 | 5 060 | 5 060 | 5 060 | 5 060 | 5 050 | 5 010 | 4 970 | 4 930 | 4 890
|  | 1,77 | 5 060 | 5 060 | 5 060 | 5 060 | 5 060 | 5 060 | 5 060 | 5 060 | 5 060 | 5 060 | 5 060 | 5 060 | 5 060 | 5 060 | 5 060 | 5 060 | 5 060
|  | 2,00 | 5 060 | 5 060 | 5 060 | 5 060 | 5 060 | 5 060 | 5 060 | 5 060 | 5 060 | 5 060 | 5 060 | 5 060 | 5 060 | 5 060 | 5 060 | 5 060 | 5 060
Classe = 1 |  | 2,50 | 5 060 | 5 060 | 5 060 | 5 060 | 5 060 | 5 060 | 5 060 | 5 060 | 5 060 | 5 060 | 5 060 | 5 060 | 5 060 | 5 060 | 5 060 | 5 060 | 5 060
UC 356 x 406 x 592 | + | 1,00 | 4 670 | 4 670 | 4 670 | 4 670 | 4 670 | 4 630 | 4 570 | 4 470 | 4 380 | 4 300 | 4 230 | 4 160 | 4 090 | 4 030 | 3 970 | 3 910 | 3 860 | 250 000
|  | 1,13 | 4 670 | 4 670 | 4 670 | 4 670 | 4 670 | 4 670 | 4 670 | 4 600 | 4 530 | 4 460 | 4 390 | 4 330 | 4 270 | 4 220 | 4 160 | 4 110 | 4 060
Mc,y,Rd = 4 670 |  | 1,35 | 4 670 | 4 670 | 4 670 | 4 670 | 4 670 | 4 670 | 4 670 | 4 670 | 4 670 | 4 660 | 4 610 | 4 560 | 4 520 | 4 470 | 4 420 | 4 380 | 4 340
Mc,z,Rd = 2 340 |  | 1,50 | 4 670 | 4 670 | 4 670 | 4 670 | 4 670 | 4 670 | 4 670 | 4 670 | 4 670 | 4 670 | 4 670 | 4 670 | 4 640 | 4 600 | 4 570 | 4 530 | 4 490
|  | 1,77 | 4 670 | 4 670 | 4 670 | 4 670 | 4 670 | 4 670 | 4 670 | 4 670 | 4 670 | 4 670 | 4 670 | 4 670 | 4 670 | 4 670 | 4 670 | 4 670 | 4 670
|  | 2,00 | 4 670 | 4 670 | 4 670 | 4 670 | 4 670 | 4 670 | 4 670 | 4 670 | 4 670 | 4 670 | 4 670 | 4 670 | 4 670 | 4 670 | 4 670 | 4 670 | 4 670
Classe = 1 |  | 2,50 | 4 670 | 4 670 | 4 670 | 4 670 | 4 670 | 4 670 | 4 670 | 4 670 | 4 670 | 4 670 | 4 670 | 4 670 | 4 670 | 4 670 | 4 670 | 4 670 | 4 670
UC 356 x 406 x 551 | + | 1,00 | 4 300 | 4 300 | 4 300 | 4 300 | 4 300 | 4 250 | 4 190 | 4 100 | 4 010 | 3 930 | 3 860 | 3 800 | 3 730 | 3 670 | 3 620 | 3 560 | 3 510 | 227 000
|  | 1,13 | 4 300 | 4 300 | 4 300 | 4 300 | 4 300 | 4 300 | 4 300 | 4 220 | 4 150 | 4 080 | 4 020 | 3 960 | 3 900 | 3 850 | 3 800 | 3 750 | 3 700
Mc,y,Rd = 4 300 |  | 1,35 | 4 300 | 4 300 | 4 300 | 4 300 | 4 300 | 4 300 | 4 300 | 4 300 | 4 300 | 4 270 | 4 220 | 4 180 | 4 130 | 4 090 | 4 040 | 4 000 | 3 960
Mc,z,Rd = 2 150 |  | 1,50 | 4 300 | 4 300 | 4 300 | 4 300 | 4 300 | 4 300 | 4 300 | 4 300 | 4 300 | 4 300 | 4 300 | 4 290 | 4 250 | 4 220 | 4 180 | 4 140 | 4 100
|  | 1,77 | 4 300 | 4 300 | 4 300 | 4 300 | 4 300 | 4 300 | 4 300 | 4 300 | 4 300 | 4 300 | 4 300 | 4 300 | 4 300 | 4 300 | 4 300 | 4 300 | 4 300
|  | 2,00 | 4 300 | 4 300 | 4 300 | 4 300 | 4 300 | 4 300 | 4 300 | 4 300 | 4 300 | 4 300 | 4 300 | 4 300 | 4 300 | 4 300 | 4 300 | 4 300 | 4 300
Classe = 1 |  | 2,50 | 4 300 | 4 300 | 4 300 | 4 300 | 4 300 | 4 300 | 4 300 | 4 300 | 4 300 | 4 300 | 4 300 | 4 300 | 4 300 | 4 300 | 4 300 | 4 300 | 4 300
UC 356 x 406 x 509 | + | 1,00 | 3 930 | 3 930 | 3 930 | 3 930 | 3 930 | 3 870 | 3 820 | 3 730 | 3 650 | 3 570 | 3 500 | 3 440 | 3 380 | 3 320 | 3 270 | 3 220 | 3 170 | 205 000
|  | 1,13 | 3 930 | 3 930 | 3 930 | 3 930 | 3 930 | 3 930 | 3 920 | 3 840 | 3 770 | 3 710 | 3 650 | 3 590 | 3 540 | 3 490 | 3 440 | 3 390 | 3 340
Mc,y,Rd = 3 930 |  | 1,35 | 3 930 | 3 930 | 3 930 | 3 930 | 3 930 | 3 930 | 3 930 | 3 930 | 3 930 | 3 890 | 3 840 | 3 800 | 3 750 | 3 710 | 3 670 | 3 630 | 3 590
Mc,z,Rd = 1 970 |  | 1,50 | 3 930 | 3 930 | 3 930 | 3 930 | 3 930 | 3 930 | 3 930 | 3 930 | 3 930 | 3 930 | 3 930 | 3 910 | 3 870 | 3 830 | 3 800 | 3 760 | 3 720
|  | 1,77 | 3 930 | 3 930 | 3 930 | 3 930 | 3 930 | 3 930 | 3 930 | 3 930 | 3 930 | 3 930 | 3 930 | 3 930 | 3 930 | 3 930 | 3 930 | 3 930 | 3 920
|  | 2,00 | 3 930 | 3 930 | 3 930 | 3 930 | 3 930 | 3 930 | 3 930 | 3 930 | 3 930 | 3 930 | 3 930 | 3 930 | 3 930 | 3 930 | 3 930 | 3 930 | 3 930
Classe = 1 |  | 2,50 | 3 930 | 3 930 | 3 930 | 3 930 | 3 930 | 3 930 | 3 930 | 3 930 | 3 930 | 3 930 | 3 930 | 3 930 | 3 930 | 3 930 | 3 930 | 3 930 | 3 930
UC 356 x 406 x 467 | + | 1,00 | 3 560 | 3 560 | 3 560 | 3 560 | 3 550 | 3 500 | 3 450 | 3 360 | 3 280 | 3 210 | 3 150 | 3 090 | 3 030 | 2 980 | 2 930 | 2 880 | 2 830 | 183 000
|  | 1,13 | 3 560 | 3 560 | 3 560 | 3 560 | 3 560 | 3 560 | 3 540 | 3 470 | 3 400 | 3 340 | 3 280 | 3 230 | 3 180 | 3 130 | 3 080 | 3 040 | 2 990
Mc,y,Rd = 3 560 |  | 1,35 | 3 560 | 3 560 | 3 560 | 3 560 | 3 560 | 3 560 | 3 560 | 3 560 | 3 560 | 3 510 | 3 460 | 3 420 | 3 380 | 3 340 | 3 300 | 3 260 | 3 220
Mc,z,Rd = 1 790 |  | 1,50 | 3 560 | 3 560 | 3 560 | 3 560 | 3 560 | 3 560 | 3 560 | 3 560 | 3 560 | 3 560 | 3 560 | 3 520 | 3 480 | 3 450 | 3 410 | 3 380 | 3 340
|  | 1,77 | 3 560 | 3 560 | 3 560 | 3 560 | 3 560 | 3 560 | 3 560 | 3 560 | 3 560 | 3 560 | 3 560 | 3 560 | 3 560 | 3 560 | 3 560 | 3 560 | 3 530
|  | 2,00 | 3 560 | 3 560 | 3 560 | 3 560 | 3 560 | 3 560 | 3 560 | 3 560 | 3 560 | 3 560 | 3 560 | 3 560 | 3 560 | 3 560 | 3 560 | 3 560 | 3 560
Classe = 1 |  | 2,50 | 3 560 | 3 560 | 3 560 | 3 560 | 3 560 | 3 560 | 3 560 | 3 560 | 3 560 | 3 560 | 3 560 | 3 560 | 3 560 | 3 560 | 3 560 | 3 560 | 3 560
UC 356 x 406 x 393 | + | 1,00 | 2 930 | 2 930 | 2 930 | 2 930 | 2 910 | 2 860 | 2 820 | 2 740 | 2 670 | 2 600 | 2 550 | 2 490 | 2 440 | 2 390 | 2 340 | 2 300 | 2 250 | 147 000
|  | 1,13 | 2 930 | 2 930 | 2 930 | 2 930 | 2 930 | 2 930 | 2 900 | 2 830 | 2 770 | 2 710 | 2 660 | 2 610 | 2 560 | 2 520 | 2 480 | 2 430 | 2 390
Mc,y,Rd = 2 930 |  | 1,35 | 2 930 | 2 930 | 2 930 | 2 930 | 2 930 | 2 930 | 2 930 | 2 930 | 2 900 | 2 860 | 2 820 | 2 780 | 2 740 | 2 700 | 2 660 | 2 620 | 2 590
Mc,z,Rd = 1 480 |  | 1,50 | 2 930 | 2 930 | 2 930 | 2 930 | 2 930 | 2 930 | 2 930 | 2 930 | 2 930 | 2 930 | 2 900 | 2 870 | 2 830 | 2 800 | 2 760 | 2 730 | 2 700
|  | 1,77 | 2 930 | 2 930 | 2 930 | 2 930 | 2 930 | 2 930 | 2 930 | 2 930 | 2 930 | 2 930 | 2 930 | 2 930 | 2 930 | 2 930 | 2 910 | 2 890 | 2 860
|  | 2,00 | 2 930 | 2 930 | 2 930 | 2 930 | 2 930 | 2 930 | 2 930 | 2 930 | 2 930 | 2 930 | 2 930 | 2 930 | 2 930 | 2 930 | 2 930 | 2 930 | 2 930
Classe = 1 |  | 2,50 | 2 930 | 2 930 | 2 930 | 2 930 | 2 930 | 2 930 | 2 930 | 2 930 | 2 930 | 2 930 | 2 930 | 2 930 | 2 930 | 2 930 | 2 930 | 2 930 | 2 930
UC 356 x 406 x 340 | + | 1,00 | 2 490 | 2 490 | 2 490 | 2 490 | 2 470 | 2 430 | 2 390 | 2 310 | 2 250 | 2 190 | 2 140 | 2 080 | 2 040 | 1 990 | 1 940 | 1 900 | 1 860 | 123 000
|  | 1,13 | 2 490 | 2 490 | 2 490 | 2 490 | 2 490 | 2 490 | 2 460 | 2 400 | 2 340 | 2 290 | 2 240 | 2 190 | 2 150 | 2 100 | 2 060 | 2 020 | 1 980
Mc,y,Rd = 2 490 |  | 1,35 | 2 490 | 2 490 | 2 490 | 2 490 | 2 490 | 2 490 | 2 490 | 2 490 | 2 460 | 2 420 | 2 380 | 2 340 | 2 300 | 2 260 | 2 220 | 2 190 | 2 150
Mc,z,Rd = 1 260 |  | 1,50 | 2 490 | 2 490 | 2 490 | 2 490 | 2 490 | 2 490 | 2 490 | 2 490 | 2 490 | 2 480 | 2 450 | 2 420 | 2 380 | 2 350 | 2 320 | 2 280 | 2 250
|  | 1,77 | 2 490 | 2 490 | 2 490 | 2 490 | 2 490 | 2 490 | 2 490 | 2 490 | 2 490 | 2 490 | 2 490 | 2 490 | 2 490 | 2 480 | 2 450 | 2 420 | 2 400
|  | 2,00 | 2 490 | 2 490 | 2 490 | 2 490 | 2 490 | 2 490 | 2 490 | 2 490 | 2 490 | 2 490 | 2 490 | 2 490 | 2 490 | 2 490 | 2 490 | 2 490 | 2 490
Classe = 1 |  | 2,50 | 2 490 | 2 490 | 2 490 | 2 490 | 2 490 | 2 490 | 2 490 | 2 490 | 2 490 | 2 490 | 2 490 | 2 490 | 2 490 | 2 490 | 2 490 | 2 490 | 2 490
UC 356 x 406 x 287 |  | 1,00 | 2 070 | 2 070 | 2 070 | 2 070 | 2 050 | 2 010 | 1 970 | 1 900 | 1 840 | 1 790 | 1 740 | 1 690 | 1 650 | 1 610 | 1 560 | 1 530 | 1 490 | 100 000
|  | 1,13 | 2 070 | 2 070 | 2 070 | 2 070 | 2 070 | 2 060 | 2 030 | 1 980 | 1 920 | 1 870 | 1 830 | 1 780 | 1 740 | 1 700 | 1 660 | 1 630 | 1 590
Mc,y,Rd = 2 070 |  | 1,35 | 2 070 | 2 070 | 2 070 | 2 070 | 2 070 | 2 070 | 2 070 | 2 070 | 2 030 | 1 990 | 1 950 | 1 910 | 1 880 | 1 840 | 1 810 | 1 770 | 1 740
Mc,z,Rd = 1 050 |  | 1,50 | 2 070 | 2 070 | 2 070 | 2 070 | 2 070 | 2 070 | 2 070 | 2 070 | 2 070 | 2 050 | 2 010 | 1 980 | 1 950 | 1 920 | 1 890 | 1 860 | 1 820
|  | 1,77 | 2 070 | 2 070 | 2 070 | 2 070 | 2 070 | 2 070 | 2 070 | 2 070 | 2 070 | 2 070 | 2 070 | 2 070 | 2 060 | 2 030 | 2 000 | 1 980 | 1 950
|  | 2,00 | 2 070 | 2 070 | 2 070 | 2 070 | 2 070 | 2 070 | 2 070 | 2 070 | 2 070 | 2 070 | 2 070 | 2 070 | 2 070 | 2 070 | 2 070 | 2 060 | 2 040
Classe = 1 |  | 2,50 | 2 070 | 2 070 | 2 070 | 2 070 | 2 070 | 2 070 | 2 070 | 2 070 | 2 070 | 2 070 | 2 070 | 2 070 | 2 070 | 2 070 | 2 070 | 2 070 | 2 070
UC 356 x 406 x 235 |  | 1,00 | 1 670 | 1 670 | 1 670 | 1 670 | 1 640 | 1 610 | 1 580 | 1 520 | 1 470 | 1 420 | 1 370 | 1 330 | 1 290 | 1 250 | 1 210 | 1 180 | 1 140 | 79 400
|  | 1,13 | 1 670 | 1 670 | 1 670 | 1 670 | 1 670 | 1 660 | 1 630 | 1 580 | 1 530 | 1 490 | 1 440 | 1 400 | 1 370 | 1 330 | 1 290 | 1 260 | 1 220
Mc,y,Rd = 1 670 |  | 1,35 | 1 670 | 1 670 | 1 670 | 1 670 | 1 670 | 1 670 | 1 670 | 1 660 | 1 620 | 1 580 | 1 550 | 1 510 | 1 480 | 1 440 | 1 410 | 1 380 | 1 350
Mc,z,Rd = 847 |  | 1,50 | 1 670 | 1 670 | 1 670 | 1 670 | 1 670 | 1 670 | 1 670 | 1 670 | 1 670 | 1 640 | 1 600 | 1 570 | 1 540 | 1 510 | 1 480 | 1 450 | 1 420
|  | 1,77 | 1 670 | 1 670 | 1 670 | 1 670 | 1 670 | 1 670 | 1 670 | 1 670 | 1 670 | 1 670 | 1 670 | 1 660 | 1 630 | 1 610 | 1 580 | 1 560 | 1 530
|  | 2,00 | 1 670 | 1 670 | 1 670 | 1 670 | 1 670 | 1 670 | 1 670 | 1 670 | 1 670 | 1 670 | 1 670 | 1 670 | 1 670 | 1 670 | 1 650 | 1 630 | 1 610
Classe = 1 |  | 2,50 | 1 670 | 1 670 | 1 670 | 1 670 | 1 670 | 1 670 | 1 670 | 1 670 | 1 670 | 1 670 | 1 670 | 1 670 | 1 670 | 1 670 | 1 670 | 1 670 | 1 670
UC 356 x 368 x 202 |  | 1,00 | 1 420 | 1 420 | 1 420 | 1 410 | 1 380 | 1 350 | 1 320 | 1 260 | 1 220 | 1 170 | 1 120 | 1 080 | 1 040 | 1 010 | 971 | 937 | 905 | 66 600
|  | 1,13 | 1 420 | 1 420 | 1 420 | 1 420 | 1 420 | 1 390 | 1 370 | 1 320 | 1 270 | 1 230 | 1 190 | 1 150 | 1 110 | 1 080 | 1 040 | 1 010 | 976
Mc,y,Rd = 1 420 |  | 1,35 | 1 420 | 1 420 | 1 420 | 1 420 | 1 420 | 1 420 | 1 420 | 1 390 | 1 350 | 1 320 | 1 280 | 1 250 | 1 210 | 1 180 | 1 150 | 1 120 | 1 080
Mc,z,Rd = 682 |  | 1,50 | 1 420 | 1 420 | 1 420 | 1 420 | 1 420 | 1 420 | 1 420 | 1 420 | 1 400 | 1 360 | 1 330 | 1 300 | 1 270 | 1 240 | 1 210 | 1 180 | 1 150
|  | 1,77 | 1 420 | 1 420 | 1 420 | 1 420 | 1 420 | 1 420 | 1 420 | 1 420 | 1 420 | 1 420 | 1 410 | 1 380 | 1 350 | 1 330 | 1 300 | 1 280 | 1 250
|  | 2,00 | 1 420 | 1 420 | 1 420 | 1 420 | 1 420 | 1 420 | 1 420 | 1 420 | 1 420 | 1 420 | 1 420 | 1 420 | 1 410 | 1 390 | 1 370 | 1 340 | 1 320
Classe = 1 |  | 2,50 | 1 420 | 1 420 | 1 420 | 1 420 | 1 420 | 1 420 | 1 420 | 1 420 | 1 420 | 1 420 | 1 420 | 1 420 | 1 420 | 1 420 | 1 420 | 1 420 | 1 420
UC 356 x 368 x 177 |  | 1,00 | 1 240 | 1 240 | 1 240 | 1 230 | 1 200 | 1 170 | 1 140 | 1 090 | 1 050 | 1 000 | 962 | 922 | 885 | 850 | 817 | 785 | 756 | 57 500
|  | 1,13 | 1 240 | 1 240 | 1 240 | 1 240 | 1 230 | 1 210 | 1 180 | 1 140 | 1 100 | 1 060 | 1 020 | 982 | 946 | 911 | 878 | 847 | 817
Mc,y,Rd = 1 240 |  | 1,35 | 1 240 | 1 240 | 1 240 | 1 240 | 1 240 | 1 240 | 1 240 | 1 200 | 1 170 | 1 140 | 1 100 | 1 070 | 1 030 | 1 000 | 971 | 941 | 911
Mc,z,Rd = 594 |  | 1,50 | 1 240 | 1 240 | 1 240 | 1 240 | 1 240 | 1 240 | 1 240 | 1 240 | 1 210 | 1 180 | 1 150 | 1 120 | 1 090 | 1 060 | 1 030 | 997 | 968
|  | 1,77 | 1 240 | 1 240 | 1 240 | 1 240 | 1 240 | 1 240 | 1 240 | 1 240 | 1 240 | 1 240 | 1 210 | 1 190 | 1 160 | 1 140 | 1 110 | 1 080 | 1 060
|  | 2,00 | 1 240 | 1 240 | 1 240 | 1 240 | 1 240 | 1 240 | 1 240 | 1 240 | 1 240 | 1 240 | 1 240 | 1 240 | 1 220 | 1 190 | 1 170 | 1 150 | 1 120
Classe = 1 |  | 2,50 | 1 240 | 1 240 | 1 240 | 1 240 | 1 240 | 1 240 | 1 240 | 1 240 | 1 240 | 1 240 | 1 240 | 1 240 | 1 240 | 1 240 | 1 240 | 1 240 | 1 230
UC 356 x 368 x 153 |  | 1,00 | 1 060 | 1 060 | 1 060 | 1 050 | 1 030 | 1 000 | 979 | 933 | 890 | 849 | 810 | 773 | 738 | 705 | 674 | 646 | 619 | 48 900
|  | 1,13 | 1 060 | 1 060 | 1 060 | 1 060 | 1 060 | 1 040 | 1 010 | 974 | 935 | 897 | 860 | 825 | 791 | 758 | 727 | 697 | 670
Mc,y,Rd = 1 060 |  | 1,35 | 1 060 | 1 060 | 1 060 | 1 060 | 1 060 | 1 060 | 1 060 | 1 030 | 997 | 964 | 932 | 900 | 868 | 837 | 807 | 778 | 750
Mc,z,Rd = 510 |  | 1,50 | 1 060 | 1 060 | 1 060 | 1 060 | 1 060 | 1 060 | 1 060 | 1 060 | 1 030 | 1 000 | 972 | 943 | 913 | 884 | 856 | 827 | 800
|  | 1,77 | 1 060 | 1 060 | 1 060 | 1 060 | 1 060 | 1 060 | 1 060 | 1 060 | 1 060 | 1 060 | 1 030 | 1 010 | 982 | 956 | 930 | 905 | 879
|  | 2,00 | 1 060 | 1 060 | 1 060 | 1 060 | 1 060 | 1 060 | 1 060 | 1 060 | 1 060 | 1 060 | 1 060 | 1 050 | 1 030 | 1 010 | 984 | 960 | 937
Classe = 2 |  | 2,50 | 1 060 | 1 060 | 1 060 | 1 060 | 1 060 | 1 060 | 1 060 | 1 060 | 1 060 | 1 060 | 1 060 | 1 060 | 1 060 | 1 060 | 1 060 | 1 060 | 1 040
UC 356 x 368 x 129 |  | 1,00 | 810 | 810 | 810 | 809 | 789 | 771 | 752 | 717 | 683 | 651 | 620 | 591 | 563 | 536 | 512 | 489 | 468 | 40 600
|  | 1,13 | 810 | 810 | 810 | 810 | 810 | 795 | 779 | 748 | 718 | 688 | 659 | 630 | 603 | 577 | 552 | 528 | 506
Mc,y,Rd = 810 |  | 1,35 | 810 | 810 | 810 | 810 | 810 | 810 | 810 | 790 | 764 | 739 | 713 | 688 | 662 | 637 | 613 | 590 | 567
Mc,z,Rd = 281 |  | 1,50 | 810 | 810 | 810 | 810 | 810 | 810 | 810 | 810 | 790 | 767 | 744 | 721 | 697 | 673 | 650 | 627 | 605
|  | 1,77 | 810 | 810 | 810 | 810 | 810 | 810 | 810 | 810 | 810 | 809 | 790 | 770 | 749 | 729 | 708 | 687 | 666
|  | 2,00 | 810 | 810 | 810 | 810 | 810 | 810 | 810 | 810 | 810 | 810 | 810 | 804 | 786 | 767 | 749 | 730 | 710
Classe = 3 |  | 2,50 | 810 | 810 | 810 | 810 | 810 | 810 | 810 | 810 | 810 | 810 | 810 | 810 | 810 | 810 | 810 | 803 | 787
UC 305 x 305 x 342 | + | 1,00 | 2 260 | 2 260 | 2 260 | 2 240 | 2 200 | 2 160 | 2 130 | 2 070 | 2 010 | 1 970 | 1 920 | 1 880 | 1 840 | 1 800 | 1 760 | 1 720 | 1 680 | 101 000
|  | 1,13 | 2 260 | 2 260 | 2 260 | 2 260 | 2 250 | 2 220 | 2 190 | 2 140 | 2 100 | 2 050 | 2 010 | 1 970 | 1 940 | 1 900 | 1 860 | 1 830 | 1 800
Mc,y,Rd = 2 260 |  | 1,35 | 2 260 | 2 260 | 2 260 | 2 260 | 2 260 | 2 260 | 2 260 | 2 240 | 2 210 | 2 170 | 2 140 | 2 110 | 2 070 | 2 040 | 2 010 | 1 980 | 1 950
Mc,z,Rd = 1 030 |  | 1,50 | 2 260 | 2 260 | 2 260 | 2 260 | 2 260 | 2 260 | 2 260 | 2 260 | 2 260 | 2 230 | 2 210 | 2 180 | 2 150 | 2 120 | 2 100 | 2 070 | 2 040
|  | 1,77 | 2 260 | 2 260 | 2 260 | 2 260 | 2 260 | 2 260 | 2 260 | 2 260 | 2 260 | 2 260 | 2 260 | 2 260 | 2 260 | 2 240 | 2 220 | 2 190 | 2 170
|  | 2,00 | 2 260 | 2 260 | 2 260 | 2 260 | 2 260 | 2 260 | 2 260 | 2 260 | 2 260 | 2 260 | 2 260 | 2 260 | 2 260 | 2 260 | 2 260 | 2 260 | 2 260
Classe = 1 |  | 2,50 | 2 260 | 2 260 | 2 260 | 2 260 | 2 260 | 2 260 | 2 260 | 2 260 | 2 260 | 2 260 | 2 260 | 2 260 | 2 260 | 2 260 | 2 260 | 2 260 | 2 260
UC 305 x 305 x 313 | + | 1,00 | 2 040 | 2 040 | 2 040 | 2 010 | 1 980 | 1 940 | 1 910 | 1 850 | 1 800 | 1 760 | 1 710 | 1 670 | 1 630 | 1 590 | 1 560 | 1 520 | 1 490 | 89 800
|  | 1,13 | 2 040 | 2 040 | 2 040 | 2 040 | 2 030 | 2 000 | 1 970 | 1 920 | 1 880 | 1 840 | 1 800 | 1 760 | 1 720 | 1 690 | 1 660 | 1 620 | 1 590
Mc,y,Rd = 2 040 |  | 1,35 | 2 040 | 2 040 | 2 040 | 2 040 | 2 040 | 2 040 | 2 040 | 2 020 | 1 980 | 1 950 | 1 920 | 1 880 | 1 850 | 1 820 | 1 790 | 1 760 | 1 730
Mc,z,Rd = 930 |  | 1,50 | 2 040 | 2 040 | 2 040 | 2 040 | 2 040 | 2 040 | 2 040 | 2 040 | 2 030 | 2 010 | 1 980 | 1 950 | 1 920 | 1 900 | 1 870 | 1 840 | 1 820
|  | 1,77 | 2 040 | 2 040 | 2 040 | 2 040 | 2 040 | 2 040 | 2 040 | 2 040 | 2 040 | 2 040 | 2 040 | 2 040 | 2 020 | 2 000 | 1 980 | 1 960 | 1 940
|  | 2,00 | 2 040 | 2 040 | 2 040 | 2 040 | 2 040 | 2 040 | 2 040 | 2 040 | 2 040 | 2 040 | 2 040 | 2 040 | 2 040 | 2 040 | 2 040 | 2 040 | 2 020
Classe = 1 |  | 2,50 | 2 040 | 2 040 | 2 040 | 2 040 | 2 040 | 2 040 | 2 040 | 2 040 | 2 040 | 2 040 | 2 040 | 2 040 | 2 040 | 2 040 | 2 040 | 2 040 | 2 040
UC 305 x 305 x 283 | + | 1,00 | 1 820 | 1 820 | 1 820 | 1 790 | 1 760 | 1 720 | 1 700 | 1 640 | 1 590 | 1 550 | 1 510 | 1 470 | 1 430 | 1 400 | 1 360 | 1 330 | 1 300 | 79 100
|  | 1,13 | 1 820 | 1 820 | 1 820 | 1 820 | 1 810 | 1 780 | 1 750 | 1 710 | 1 660 | 1 620 | 1 590 | 1 550 | 1 520 | 1 480 | 1 450 | 1 420 | 1 390
Mc,y,Rd = 1 820 |  | 1,35 | 1 820 | 1 820 | 1 820 | 1 820 | 1 820 | 1 820 | 1 820 | 1 790 | 1 760 | 1 730 | 1 700 | 1 660 | 1 630 | 1 600 | 1 580 | 1 550 | 1 520
Mc,z,Rd = 832 |  | 1,50 | 1 820 | 1 820 | 1 820 | 1 820 | 1 820 | 1 820 | 1 820 | 1 820 | 1 810 | 1 780 | 1 750 | 1 730 | 1 700 | 1 670 | 1 650 | 1 620 | 1 600
|  | 1,77 | 1 820 | 1 820 | 1 820 | 1 820 | 1 820 | 1 820 | 1 820 | 1 820 | 1 820 | 1 820 | 1 820 | 1 820 | 1 800 | 1 770 | 1 750 | 1 730 | 1 710
|  | 2,00 | 1 820 | 1 820 | 1 820 | 1 820 | 1 820 | 1 820 | 1 820 | 1 820 | 1 820 | 1 820 | 1 820 | 1 820 | 1 820 | 1 820 | 1 820 | 1 800 | 1 780
Classe = 1 |  | 2,50 | 1 820 | 1 820 | 1 820 | 1 820 | 1 820 | 1 820 | 1 820 | 1 820 | 1 820 | 1 820 | 1 820 | 1 820 | 1 820 | 1 820 | 1 820 | 1 820 | 1 820
UC 305 x 305 x 240 |  | 1,00 | 1 510 | 1 510 | 1 510 | 1 490 | 1 450 | 1 420 | 1 400 | 1 350 | 1 300 | 1 260 | 1 220 | 1 190 | 1 160 | 1 120 | 1 090 | 1 060 | 1 030 | 64 500
|  | 1,13 | 1 510 | 1 510 | 1 510 | 1 510 | 1 500 | 1 470 | 1 450 | 1 400 | 1 360 | 1 330 | 1 290 | 1 260 | 1 230 | 1 200 | 1 170 | 1 140 | 1 110
Mc,y,Rd = 1 510 |  | 1,35 | 1 510 | 1 510 | 1 510 | 1 510 | 1 510 | 1 510 | 1 510 | 1 480 | 1 450 | 1 420 | 1 390 | 1 360 | 1 330 | 1 300 | 1 280 | 1 250 | 1 220
Mc,z,Rd = 693 |  | 1,50 | 1 510 | 1 510 | 1 510 | 1 510 | 1 510 | 1 510 | 1 510 | 1 510 | 1 490 | 1 460 | 1 440 | 1 410 | 1 390 | 1 360 | 1 340 | 1 310 | 1 290
|  | 1,77 | 1 510 | 1 510 | 1 510 | 1 510 | 1 510 | 1 510 | 1 510 | 1 510 | 1 510 | 1 510 | 1 510 | 1 490 | 1 470 | 1 450 | 1 430 | 1 410 | 1 390
|  | 2,00 | 1 510 | 1 510 | 1 510 | 1 510 | 1 510 | 1 510 | 1 510 | 1 510 | 1 510 | 1 510 | 1 510 | 1 510 | 1 510 | 1 510 | 1 490 | 1 480 | 1 460
Classe = 1 |  | 2,50 | 1 510 | 1 510 | 1 510 | 1 510 | 1 510 | 1 510 | 1 510 | 1 510 | 1 510 | 1 510 | 1 510 | 1 510 | 1 510 | 1 510 | 1 510 | 1 510 | 1 510
UC 305 x 305 x 198 |  | 1,00 | 1 230 | 1 230 | 1 230 | 1 200 | 1 170 | 1 140 | 1 120 | 1 080 | 1 040 | 997 | 962 | 929 | 898 | 868 | 839 | 812 | 786 | 51 200
|  | 1,13 | 1 230 | 1 230 | 1 230 | 1 230 | 1 210 | 1 180 | 1 160 | 1 120 | 1 090 | 1 050 | 1 020 | 988 | 959 | 930 | 902 | 875 | 849
Mc,y,Rd = 1 230 |  | 1,35 | 1 230 | 1 230 | 1 230 | 1 230 | 1 230 | 1 230 | 1 220 | 1 190 | 1 160 | 1 130 | 1 100 | 1 070 | 1 040 | 1 020 | 993 | 968 | 943
Mc,z,Rd = 562 |  | 1,50 | 1 230 | 1 230 | 1 230 | 1 230 | 1 230 | 1 230 | 1 230 | 1 220 | 1 200 | 1 170 | 1 140 | 1 120 | 1 100 | 1 070 | 1 050 | 1 020 | 999
|  | 1,77 | 1 230 | 1 230 | 1 230 | 1 230 | 1 230 | 1 230 | 1 230 | 1 230 | 1 230 | 1 230 | 1 210 | 1 190 | 1 170 | 1 150 | 1 130 | 1 110 | 1 090
|  | 2,00 | 1 230 | 1 230 | 1 230 | 1 230 | 1 230 | 1 230 | 1 230 | 1 230 | 1 230 | 1 230 | 1 230 | 1 230 | 1 220 | 1 200 | 1 180 | 1 160 | 1 150
Classe = 1 |  | 2,50 | 1 230 | 1 230 | 1 230 | 1 230 | 1 230 | 1 230 | 1 230 | 1 230 | 1 230 | 1 230 | 1 230 | 1 230 | 1 230 | 1 230 | 1 230 | 1 230 | 1 230
UC 305 x 305 x 158 |  | 1,00 | 958 | 958 | 958 | 931 | 907 | 884 | 862 | 822 | 786 | 752 | 720 | 690 | 662 | 636 | 611 | 587 | 565 | 39 000
|  | 1,13 | 958 | 958 | 958 | 956 | 936 | 916 | 897 | 861 | 828 | 797 | 767 | 738 | 711 | 684 | 659 | 635 | 613
Mc,y,Rd = 958 |  | 1,35 | 958 | 958 | 958 | 958 | 958 | 958 | 943 | 914 | 886 | 859 | 833 | 807 | 781 | 757 | 733 | 709 | 687
Mc,z,Rd = 437 |  | 1,50 | 958 | 958 | 958 | 958 | 958 | 958 | 958 | 943 | 918 | 894 | 870 | 846 | 823 | 799 | 777 | 754 | 732
|  | 1,77 | 958 | 958 | 958 | 958 | 958 | 958 | 958 | 958 | 958 | 945 | 925 | 905 | 885 | 865 | 844 | 824 | 804
|  | 2,00 | 958 | 958 | 958 | 958 | 958 | 958 | 958 | 958 | 958 | 958 | 958 | 945 | 928 | 910 | 892 | 874 | 855
Classe = 1 |  | 2,50 | 958 | 958 | 958 | 958 | 958 | 958 | 958 | 958 | 958 | 958 | 958 | 958 | 958 | 958 | 958 | 958 | 943
UC 305 x 305 x 137 |  | 1,00 | 822 | 822 | 820 | 796 | 774 | 754 | 734 | 697 | 662 | 631 | 601 | 572 | 546 | 522 | 499 | 478 | 458 | 33 100
|  | 1,13 | 822 | 822 | 822 | 818 | 800 | 782 | 764 | 731 | 700 | 670 | 641 | 614 | 588 | 563 | 540 | 518 | 497
Mc,y,Rd = 822 |  | 1,35 | 822 | 822 | 822 | 822 | 822 | 819 | 805 | 778 | 751 | 725 | 699 | 674 | 650 | 626 | 603 | 581 | 560
Mc,z,Rd = 374 |  | 1,50 | 822 | 822 | 822 | 822 | 822 | 822 | 822 | 803 | 780 | 756 | 732 | 709 | 686 | 664 | 642 | 620 | 600
|  | 1,77 | 822 | 822 | 822 | 822 | 822 | 822 | 822 | 822 | 821 | 802 | 782 | 762 | 742 | 722 | 702 | 682 | 663
|  | 2,00 | 822 | 822 | 822 | 822 | 822 | 822 | 822 | 822 | 822 | 822 | 816 | 799 | 781 | 763 | 745 | 727 | 709
Classe = 1 |  | 2,50 | 822 | 822 | 822 | 822 | 822 | 822 | 822 | 822 | 822 | 822 | 822 | 822 | 822 | 822 | 818 | 804 | 789
UC 305 x 305 x 118 |  | 1,00 | 702 | 702 | 699 | 678 | 658 | 640 | 621 | 587 | 555 | 525 | 497 | 471 | 447 | 424 | 404 | 385 | 368 | 27 900
|  | 1,13 | 702 | 702 | 702 | 697 | 680 | 664 | 648 | 617 | 588 | 559 | 532 | 506 | 482 | 459 | 438 | 418 | 400
Mc,y,Rd = 702 |  | 1,35 | 702 | 702 | 702 | 702 | 702 | 696 | 684 | 658 | 633 | 608 | 583 | 559 | 536 | 513 | 492 | 471 | 452
Mc,z,Rd = 318 |  | 1,50 | 702 | 702 | 702 | 702 | 702 | 702 | 702 | 681 | 658 | 635 | 613 | 590 | 568 | 546 | 525 | 505 | 485
|  | 1,77 | 702 | 702 | 702 | 702 | 702 | 702 | 702 | 702 | 695 | 676 | 657 | 637 | 617 | 597 | 578 | 559 | 540
|  | 2,00 | 702 | 702 | 702 | 702 | 702 | 702 | 702 | 702 | 702 | 702 | 687 | 670 | 652 | 634 | 616 | 598 | 581
Classe = 1 |  | 2,50 | 702 | 702 | 702 | 702 | 702 | 702 | 702 | 702 | 702 | 702 | 702 | 702 | 702 | 697 | 683 | 668 | 653
UC 305 x 305 x 97 |  | 1,00 | 519 | 519 | 519 | 504 | 489 | 475 | 462 | 436 | 411 | 388 | 366 | 345 | 326 | 308 | 293 | 278 | 266 | 22 500
|  | 1,13 | 519 | 519 | 519 | 518 | 505 | 493 | 481 | 458 | 435 | 413 | 391 | 371 | 352 | 334 | 317 | 302 | 288
Mc,y,Rd = 519 |  | 1,35 | 519 | 519 | 519 | 519 | 519 | 517 | 507 | 488 | 468 | 449 | 429 | 410 | 391 | 374 | 357 | 341 | 326
Mc,z,Rd = 170 |  | 1,50 | 519 | 519 | 519 | 519 | 519 | 519 | 519 | 504 | 487 | 469 | 451 | 433 | 415 | 398 | 381 | 365 | 350
|  | 1,77 | 519 | 519 | 519 | 519 | 519 | 519 | 519 | 519 | 514 | 499 | 484 | 468 | 452 | 437 | 421 | 406 | 391
|  | 2,00 | 519 | 519 | 519 | 519 | 519 | 519 | 519 | 519 | 519 | 519 | 507 | 493 | 479 | 464 | 450 | 435 | 421
Classe = 3 |  | 2,50 | 519 | 519 | 519 | 519 | 519 | 519 | 519 | 519 | 519 | 519 | 519 | 519 | 519 | 512 | 500 | 488 | 476
UC 254 x 254 x 167 |  | 1,00 | 861 | 861 | 850 | 828 | 808 | 790 | 773 | 744 | 717 | 692 | 668 | 646 | 625 | 604 | 585 | 566 | 549 | 30 000
|  | 1,13 | 861 | 861 | 861 | 851 | 834 | 819 | 805 | 778 | 754 | 731 | 709 | 688 | 667 | 648 | 629 | 610 | 593
Mc,y,Rd = 861 |  | 1,35 | 861 | 861 | 861 | 861 | 861 | 857 | 846 | 824 | 804 | 785 | 766 | 747 | 729 | 711 | 693 | 676 | 659
Mc,z,Rd = 404 |  | 1,50 | 861 | 861 | 861 | 861 | 861 | 861 | 861 | 849 | 832 | 814 | 797 | 781 | 764 | 747 | 731 | 714 | 698
|  | 1,77 | 861 | 861 | 861 | 861 | 861 | 861 | 861 | 861 | 861 | 858 | 844 | 830 | 816 | 802 | 788 | 773 | 759
|  | 2,00 | 861 | 861 | 861 | 861 | 861 | 861 | 861 | 861 | 861 | 861 | 861 | 861 | 852 | 839 | 827 | 814 | 802
Classe = 1 |  | 2,50 | 861 | 861 | 861 | 861 | 861 | 861 | 861 | 861 | 861 | 861 | 861 | 861 | 861 | 861 | 861 | 861 | 861
UC 254 x 254 x 132 |  | 1,00 | 664 | 664 | 652 | 633 | 616 | 600 | 585 | 559 | 534 | 512 | 491 | 471 | 453 | 435 | 418 | 403 | 388 | 22 500
|  | 1,13 | 664 | 664 | 664 | 652 | 638 | 624 | 611 | 587 | 564 | 543 | 523 | 504 | 486 | 469 | 452 | 436 | 421
Mc,y,Rd = 664 |  | 1,35 | 664 | 664 | 664 | 664 | 664 | 655 | 645 | 625 | 606 | 588 | 570 | 553 | 536 | 519 | 503 | 487 | 472
Mc,z,Rd = 312 |  | 1,50 | 664 | 664 | 664 | 664 | 664 | 664 | 663 | 646 | 629 | 613 | 596 | 580 | 565 | 549 | 534 | 518 | 504
|  | 1,77 | 664 | 664 | 664 | 664 | 664 | 664 | 664 | 664 | 662 | 649 | 636 | 622 | 608 | 595 | 581 | 567 | 553
|  | 2,00 | 664 | 664 | 664 | 664 | 664 | 664 | 664 | 664 | 664 | 664 | 662 | 651 | 639 | 627 | 614 | 602 | 589
Classe = 1 |  | 2,50 | 664 | 664 | 664 | 664 | 664 | 664 | 664 | 664 | 664 | 664 | 664 | 664 | 664 | 664 | 664 | 661 | 651
UC 254 x 254 x 107 |  | 1,00 | 527 | 527 | 516 | 499 | 484 | 470 | 457 | 433 | 411 | 390 | 371 | 353 | 337 | 321 | 307 | 294 | 282 | 17 500
|  | 1,13 | 527 | 527 | 527 | 515 | 502 | 490 | 478 | 456 | 435 | 416 | 397 | 380 | 363 | 348 | 333 | 319 | 306
Mc,y,Rd = 527 |  | 1,35 | 527 | 527 | 527 | 527 | 526 | 516 | 506 | 488 | 470 | 453 | 436 | 419 | 404 | 388 | 374 | 359 | 346
Mc,z,Rd = 247 |  | 1,50 | 527 | 527 | 527 | 527 | 527 | 527 | 522 | 506 | 489 | 474 | 458 | 443 | 428 | 413 | 399 | 385 | 371
|  | 1,77 | 527 | 527 | 527 | 527 | 527 | 527 | 527 | 527 | 518 | 505 | 492 | 478 | 465 | 451 | 438 | 425 | 412
|  | 2,00 | 527 | 527 | 527 | 527 | 527 | 527 | 527 | 527 | 527 | 526 | 515 | 503 | 491 | 479 | 467 | 455 | 443
Classe = 1 |  | 2,50 | 527 | 527 | 527 | 527 | 527 | 527 | 527 | 527 | 527 | 527 | 527 | 527 | 527 | 525 | 516 | 506 | 496
UC 254 x 254 x 89 |  | 1,00 | 435 | 435 | 424 | 410 | 396 | 384 | 372 | 349 | 329 | 310 | 292 | 276 | 261 | 248 | 236 | 225 | 215 | 14 300
|  | 1,13 | 435 | 435 | 435 | 423 | 412 | 400 | 390 | 369 | 350 | 331 | 314 | 298 | 283 | 269 | 256 | 244 | 233
Mc,y,Rd = 435 |  | 1,35 | 435 | 435 | 435 | 435 | 432 | 423 | 414 | 396 | 379 | 363 | 346 | 331 | 316 | 302 | 288 | 276 | 264
Mc,z,Rd = 204 |  | 1,50 | 435 | 435 | 435 | 435 | 435 | 435 | 427 | 412 | 396 | 381 | 366 | 351 | 336 | 322 | 309 | 296 | 284
|  | 1,77 | 435 | 435 | 435 | 435 | 435 | 435 | 435 | 434 | 421 | 408 | 395 | 382 | 368 | 355 | 343 | 330 | 318
|  | 2,00 | 435 | 435 | 435 | 435 | 435 | 435 | 435 | 435 | 435 | 427 | 415 | 403 | 391 | 379 | 368 | 356 | 344
Classe = 1 |  | 2,50 | 435 | 435 | 435 | 435 | 435 | 435 | 435 | 435 | 435 | 435 | 435 | 435 | 431 | 421 | 411 | 401 | 391
UC 254 x 254 x 73 |  | 1,00 | 352 | 352 | 343 | 330 | 319 | 308 | 297 | 277 | 258 | 240 | 224 | 210 | 197 | 186 | 176 | 160 | 148 | 11 400
|  | 1,13 | 352 | 352 | 352 | 342 | 332 | 322 | 312 | 293 | 275 | 258 | 242 | 227 | 214 | 202 | 191 | 181 | 167
Mc,y,Rd = 352 |  | 1,35 | 352 | 352 | 352 | 352 | 348 | 340 | 332 | 316 | 300 | 284 | 269 | 254 | 240 | 228 | 216 | 205 | 194
Mc,z,Rd = 165 |  | 1,50 | 352 | 352 | 352 | 352 | 352 | 350 | 343 | 329 | 314 | 299 | 285 | 271 | 257 | 244 | 232 | 221 | 210
|  | 1,77 | 352 | 352 | 352 | 352 | 352 | 352 | 352 | 348 | 335 | 323 | 310 | 297 | 284 | 272 | 260 | 248 | 237
|  | 2,00 | 352 | 352 | 352 | 352 | 352 | 352 | 352 | 352 | 350 | 339 | 327 | 316 | 304 | 292 | 280 | 269 | 258
Classe = 2 |  | 2,50 | 352 | 352 | 352 | 352 | 352 | 352 | 352 | 352 | 352 | 352 | 352 | 348 | 338 | 328 | 318 | 308 | 298
UC 203 x 203 x 100 |  | 1,00 | 408 | 405 | 391 | 379 | 368 | 358 | 349 | 332 | 317 | 303 | 289 | 277 | 265 | 254 | 243 | 234 | 225 | 11 300
|  | 1,13 | 408 | 408 | 402 | 392 | 382 | 374 | 366 | 350 | 336 | 323 | 310 | 298 | 286 | 275 | 264 | 254 | 244
Mc,y,Rd = 408 |  | 1,35 | 408 | 408 | 408 | 408 | 402 | 395 | 388 | 375 | 363 | 351 | 339 | 328 | 317 | 306 | 296 | 286 | 276
Mc,z,Rd = 189 |  | 1,50 | 408 | 408 | 408 | 408 | 408 | 406 | 400 | 389 | 378 | 367 | 357 | 346 | 335 | 325 | 315 | 305 | 296
|  | 1,77 | 408 | 408 | 408 | 408 | 408 | 408 | 408 | 408 | 400 | 391 | 382 | 373 | 364 | 354 | 345 | 336 | 327
|  | 2,00 | 408 | 408 | 408 | 408 | 408 | 408 | 408 | 408 | 408 | 407 | 400 | 392 | 384 | 375 | 367 | 358 | 350
Classe = 1 |  | 2,50 | 408 | 408 | 408 | 408 | 408 | 408 | 408 | 408 | 408 | 408 | 408 | 408 | 408 | 408 | 404 | 397 | 390
UC 203 x 203 x 86 |  | 1,00 | 347 | 343 | 331 | 319 | 310 | 300 | 292 | 276 | 262 | 249 | 237 | 225 | 215 | 205 | 196 | 188 | 180 | 9 450
|  | 1,13 | 347 | 347 | 341 | 331 | 322 | 314 | 307 | 292 | 279 | 266 | 254 | 243 | 232 | 222 | 213 | 204 | 196
Mc,y,Rd = 347 |  | 1,35 | 347 | 347 | 347 | 346 | 339 | 333 | 326 | 314 | 303 | 291 | 280 | 269 | 259 | 249 | 239 | 230 | 222
Mc,z,Rd = 162 |  | 1,50 | 347 | 347 | 347 | 347 | 347 | 343 | 337 | 326 | 316 | 305 | 295 | 285 | 275 | 266 | 256 | 247 | 238
|  | 1,77 | 347 | 347 | 347 | 347 | 347 | 347 | 347 | 344 | 336 | 327 | 318 | 309 | 300 | 291 | 283 | 274 | 265
|  | 2,00 | 347 | 347 | 347 | 347 | 347 | 347 | 347 | 347 | 347 | 341 | 334 | 326 | 318 | 310 | 302 | 294 | 286
Classe = 1 |  | 2,50 | 347 | 347 | 347 | 347 | 347 | 347 | 347 | 347 | 347 | 347 | 347 | 347 | 347 | 341 | 335 | 328 | 322
UC 203 x 203 x 71 |  | 1,00 | 283 | 280 | 269 | 259 | 250 | 241 | 234 | 219 | 206 | 194 | 183 | 173 | 164 | 155 | 148 | 141 | 134 | 7 620
|  | 1,13 | 283 | 283 | 277 | 269 | 261 | 253 | 246 | 232 | 220 | 208 | 197 | 187 | 177 | 169 | 160 | 153 | 146
Mc,y,Rd = 283 |  | 1,35 | 283 | 283 | 283 | 281 | 275 | 269 | 263 | 251 | 240 | 229 | 219 | 209 | 199 | 190 | 182 | 173 | 166
Mc,z,Rd = 133 |  | 1,50 | 283 | 283 | 283 | 283 | 283 | 278 | 272 | 262 | 252 | 242 | 232 | 222 | 213 | 204 | 195 | 187 | 179
|  | 1,77 | 283 | 283 | 283 | 283 | 283 | 283 | 283 | 277 | 269 | 260 | 251 | 243 | 234 | 226 | 217 | 209 | 201
|  | 2,00 | 283 | 283 | 283 | 283 | 283 | 283 | 283 | 283 | 281 | 273 | 265 | 257 | 250 | 242 | 234 | 226 | 219
Classe = 1 |  | 2,50 | 283 | 283 | 283 | 283 | 283 | 283 | 283 | 283 | 283 | 283 | 283 | 283 | 276 | 270 | 263 | 256 | 250
UC 203 x 203 x 60 |  | 1,00 | 233 | 229 | 219 | 211 | 203 | 195 | 188 | 174 | 162 | 151 | 141 | 133 | 125 | 118 | 110 | 101 | 93,6 | 6 120
|  | 1,13 | 233 | 233 | 227 | 219 | 212 | 205 | 198 | 186 | 174 | 163 | 153 | 144 | 135 | 128 | 121 | 115 | 106
Mc,y,Rd = 233 |  | 1,35 | 233 | 233 | 233 | 230 | 224 | 218 | 213 | 202 | 191 | 181 | 171 | 162 | 153 | 145 | 137 | 130 | 124
Mc,z,Rd = 108 |  | 1,50 | 233 | 233 | 233 | 233 | 231 | 226 | 221 | 211 | 201 | 191 | 182 | 173 | 164 | 156 | 148 | 141 | 134
|  | 1,77 | 233 | 233 | 233 | 233 | 233 | 233 | 233 | 224 | 216 | 207 | 199 | 190 | 182 | 174 | 166 | 159 | 152
|  | 2,00 | 233 | 233 | 233 | 233 | 233 | 233 | 233 | 233 | 226 | 219 | 211 | 203 | 195 | 188 | 180 | 173 | 166
Classe = 1 |  | 2,50 | 233 | 233 | 233 | 233 | 233 | 233 | 233 | 233 | 233 | 233 | 232 | 225 | 219 | 212 | 206 | 199 | 193
UC 203 x 203 x 52 |  | 1,00 | 201 | 198 | 189 | 181 | 174 | 166 | 160 | 147 | 136 | 125 | 116 | 109 | 102 | 93,0 | 84,6 | 77,6 | 71,7 | 5 260
|  | 1,13 | 201 | 201 | 195 | 188 | 182 | 175 | 169 | 157 | 146 | 135 | 126 | 118 | 110 | 104 | 96,0 | 87,7 | 81,0
Mc,y,Rd = 201 |  | 1,35 | 201 | 201 | 201 | 198 | 193 | 187 | 182 | 171 | 161 | 151 | 141 | 133 | 125 | 117 | 111 | 105 | 98,0
Mc,z,Rd = 93,8 |  | 1,50 | 201 | 201 | 201 | 201 | 199 | 194 | 189 | 179 | 170 | 160 | 151 | 142 | 134 | 127 | 120 | 113 | 107
|  | 1,77 | 201 | 201 | 201 | 201 | 201 | 201 | 200 | 191 | 183 | 175 | 166 | 158 | 150 | 142 | 135 | 129 | 122
|  | 2,00 | 201 | 201 | 201 | 201 | 201 | 201 | 201 | 200 | 192 | 185 | 177 | 169 | 162 | 155 | 147 | 141 | 134
Classe = 1 |  | 2,50 | 201 | 201 | 201 | 201 | 201 | 201 | 201 | 201 | 201 | 201 | 196 | 190 | 183 | 177 | 170 | 164 | 158
UC 203 x 203 x 46 |  | 1,00 | 176 | 173 | 165 | 158 | 151 | 144 | 138 | 126 | 115 | 106 | 97,5 | 90,5 | 81,7 | 73,3 | 66,6 | 61,0 | 56,3 | 4 560
|  | 1,13 | 176 | 176 | 171 | 164 | 158 | 152 | 146 | 135 | 124 | 114 | 106 | 98,0 | 91,4 | 83,2 | 75,2 | 68,9 | 63,6
Mc,y,Rd = 176 |  | 1,35 | 176 | 176 | 176 | 173 | 168 | 163 | 158 | 147 | 137 | 128 | 119 | 111 | 103 | 96,9 | 91,0 | 83,0 | 76,0
Mc,z,Rd = 81,9 |  | 1,50 | 176 | 176 | 176 | 176 | 173 | 169 | 164 | 155 | 145 | 136 | 127 | 119 | 112 | 105 | 98,4 | 92,7 | 85,7
|  | 1,77 | 176 | 176 | 176 | 176 | 176 | 176 | 174 | 166 | 157 | 149 | 141 | 133 | 125 | 118 | 112 | 105 | 99,7
|  | 2,00 | 176 | 176 | 176 | 176 | 176 | 176 | 176 | 173 | 166 | 158 | 151 | 143 | 136 | 129 | 122 | 116 | 110
Classe = 2 |  | 2,50 | 176 | 176 | 176 | 176 | 176 | 176 | 176 | 176 | 176 | 174 | 168 | 162 | 155 | 149 | 143 | 136 | 130
UC 152 x 152 x 51 |  | 1,00 | 156 | 148 | 142 | 136 | 131 | 126 | 122 | 114 | 107 | 99,8 | 93,7 | 88,3 | 83,3 | 78,9 | 75,0 | 71,1 | 66,0 | 3 230
|  | 1,13 | 156 | 153 | 147 | 142 | 138 | 133 | 129 | 122 | 114 | 108 | 102 | 95,9 | 90,6 | 85,8 | 81,5 | 77,5 | 73,9
Mc,y,Rd = 156 |  | 1,35 | 156 | 156 | 154 | 150 | 147 | 143 | 139 | 133 | 126 | 120 | 114 | 108 | 102 | 97,4 | 92,6 | 88,2 | 84,0
Mc,z,Rd = 70,7 |  | 1,50 | 156 | 156 | 156 | 155 | 151 | 148 | 145 | 139 | 133 | 127 | 121 | 115 | 110 | 105 | 100 | 95,4 | 91,0
|  | 1,77 | 156 | 156 | 156 | 156 | 156 | 156 | 153 | 148 | 143 | 138 | 132 | 127 | 122 | 117 | 112 | 108 | 103
|  | 2,00 | 156 | 156 | 156 | 156 | 156 | 156 | 156 | 155 | 150 | 145 | 141 | 136 | 131 | 126 | 122 | 117 | 113
Classe = 1 |  | 2,50 | 156 | 156 | 156 | 156 | 156 | 156 | 156 | 156 | 156 | 156 | 155 | 151 | 147 | 143 | 139 | 135 | 130
UC 152 x 152 x 44 |  | 1,00 | 132 | 125 | 119 | 114 | 109 | 105 | 101 | 93,2 | 86,4 | 80,3 | 75,0 | 70,2 | 66,1 | 62,4 | 57,2 | 52,7 | 48,9 | 2 710
|  | 1,13 | 132 | 129 | 124 | 120 | 115 | 111 | 107 | 99,9 | 93,2 | 87,0 | 81,4 | 76,3 | 71,7 | 67,7 | 64,0 | 59,7 | 55,2
Mc,y,Rd = 132 |  | 1,35 | 132 | 132 | 130 | 127 | 123 | 120 | 116 | 110 | 103 | 97,2 | 91,6 | 86,3 | 81,4 | 76,9 | 72,7 | 68,9 | 65,4
Mc,z,Rd = 59,9 |  | 1,50 | 132 | 132 | 132 | 131 | 127 | 124 | 121 | 115 | 109 | 103 | 97,9 | 92,7 | 87,7 | 83,1 | 78,7 | 74,7 | 71,0
|  | 1,77 | 132 | 132 | 132 | 132 | 132 | 131 | 129 | 123 | 118 | 113 | 108 | 103 | 98,1 | 93,5 | 89,0 | 84,8 | 80,8
|  | 2,00 | 132 | 132 | 132 | 132 | 132 | 132 | 132 | 129 | 125 | 120 | 115 | 111 | 106 | 101 | 97,1 | 92,9 | 88,8
Classe = 1 |  | 2,50 | 132 | 132 | 132 | 132 | 132 | 132 | 132 | 132 | 132 | 132 | 128 | 124 | 120 | 116 | 112 | 108 | 104
UC 152 x 152 x 37 |  | 1,00 | 109 | 103 | 98,1 | 93,3 | 88,8 | 84,7 | 80,8 | 73,7 | 67,6 | 62,2 | 57,7 | 53,7 | 49,0 | 44,4 | 40,5 | 37,3 | 34,6 | 2 210
|  | 1,13 | 110 | 107 | 102 | 97,8 | 93,7 | 89,9 | 86,2 | 79,3 | 73,1 | 67,5 | 62,6 | 58,3 | 54,5 | 50,3 | 45,8 | 42,2 | 39,1
Mc,y,Rd = 110 |  | 1,35 | 110 | 110 | 108 | 104 | 101 | 97,2 | 93,9 | 87,5 | 81,6 | 76,0 | 70,8 | 66,2 | 61,9 | 58,1 | 54,6 | 50,7 | 46,7
Mc,z,Rd = 49,6 |  | 1,50 | 110 | 110 | 110 | 107 | 104 | 101 | 98,3 | 92,4 | 86,7 | 81,2 | 76,1 | 71,3 | 66,9 | 62,9 | 59,2 | 55,8 | 52,6
|  | 1,77 | 110 | 110 | 110 | 110 | 110 | 107 | 105 | 99,7 | 94,6 | 89,6 | 84,7 | 80,0 | 75,5 | 71,3 | 67,4 | 63,7 | 60,3
|  | 2,00 | 110 | 110 | 110 | 110 | 110 | 110 | 109 | 105 | 100 | 95,7 | 91,1 | 86,5 | 82,2 | 78,0 | 74,0 | 70,2 | 66,7
Classe = 1 |  | 2,50 | 110 | 110 | 110 | 110 | 110 | 110 | 110 | 110 | 110 | 106 | 102 | 98,4 | 94,5 | 90,6 | 86,8 | 83,1 | 79,5
UC 152 x 152 x 30 |  | 1,00 | 87,6 | 82,5 | 77,8 | 73,5 | 69,4 | 65,6 | 62,0 | 55,6 | 50,3 | 45,8 | 41,7 | 36,6 | 32,7 | 29,6 | 27,0 | 24,8 | 23,0 | 1 750
|  | 1,13 | 88,0 | 85,2 | 81,2 | 77,3 | 73,5 | 69,9 | 66,4 | 60,1 | 54,5 | 49,7 | 45,6 | 41,6 | 37,0 | 33,4 | 30,5 | 28,0 | 25,9
Mc,y,Rd = 88,0 |  | 1,35 | 88,0 | 88,0 | 85,6 | 82,4 | 79,2 | 76,0 | 72,9 | 66,8 | 61,3 | 56,2 | 51,7 | 47,8 | 44,3 | 40,1 | 36,4 | 33,5 | 31,0
Mc,z,Rd = 39,6 |  | 1,50 | 88,0 | 88,0 | 88,0 | 85,3 | 82,4 | 79,5 | 76,6 | 70,9 | 65,4 | 60,4 | 55,8 | 51,7 | 48,0 | 44,7 | 40,8 | 37,2 | 34,4
|  | 1,77 | 88,0 | 88,0 | 88,0 | 88,0 | 87,0 | 84,6 | 82,2 | 77,1 | 72,1 | 67,3 | 62,7 | 58,5 | 54,5 | 51,0 | 47,7 | 44,7 | 41,1
|  | 2,00 | 88,0 | 88,0 | 88,0 | 88,0 | 88,0 | 88,0 | 86,0 | 81,5 | 77,0 | 72,4 | 68,0 | 63,8 | 59,8 | 56,1 | 52,7 | 49,6 | 46,7
Classe = 1 |  | 2,50 | 88,0 | 88,0 | 88,0 | 88,0 | 88,0 | 88,0 | 88,0 | 88,0 | 85,4 | 81,6 | 77,7 | 73,9 | 70,1 | 66,4 | 62,9 | 59,6 | 56,5
UC 152 x 152 x 23 |  | 1,00 | 58,2 | 54,8 | 51,6 | 48,5 | 45,6 | 42,8 | 40,2 | 35,5 | 31,6 | 28,2 | 24,1 | 21,1 | 18,7 | 16,9 | 15,4 | 14,1 | 13,0 | 1 250
|  | 1,13 | 58,3 | 56,6 | 53,8 | 51,0 | 48,3 | 45,6 | 43,1 | 38,4 | 34,3 | 30,9 | 27,3 | 23,8 | 21,2 | 19,1 | 17,4 | 15,9 | 14,7
Mc,y,Rd = 58,3 |  | 1,35 | 58,3 | 58,3 | 56,8 | 54,5 | 52,1 | 49,7 | 47,4 | 42,8 | 38,7 | 35,0 | 31,8 | 28,8 | 25,3 | 22,8 | 20,7 | 19,0 | 17,6
Mc,z,Rd = 18,7 |  | 1,50 | 58,3 | 58,3 | 58,3 | 56,4 | 54,3 | 52,1 | 49,9 | 45,5 | 41,4 | 37,7 | 34,4 | 31,5 | 28,6 | 25,3 | 23,0 | 21,1 | 19,5
|  | 1,77 | 58,3 | 58,3 | 58,3 | 58,3 | 57,4 | 55,6 | 53,7 | 49,8 | 45,9 | 42,3 | 38,9 | 35,8 | 33,1 | 30,6 | 27,6 | 24,9 | 23,1
|  | 2,00 | 58,3 | 58,3 | 58,3 | 58,3 | 58,3 | 58,0 | 56,4 | 52,9 | 49,3 | 45,8 | 42,4 | 39,3 | 36,5 | 33,9 | 31,5 | 29,0 | 26,2
Classe = 3 |  | 2,50 | 58,3 | 58,3 | 58,3 | 58,3 | 58,3 | 58,3 | 58,3 | 58,0 | 55,1 | 52,1 | 49,0 | 46,1 | 43,2 | 40,6 | 38,0 | 35,7 | 33,6
+ Les limites d'élasticité des aciers HISTAR® ont été utilisées pour déterminer les capacités de charge de ce profilé
(1) C1 est le coefficient dépendant du chargement et des appuis d'extrémités
La classification des sections présente s'applique aux éléments soumis à la flexion suivant l'axe y-y uniquement
Ces données ont été téléchargées du site Orange Book (http://orangebook.arcelormittal.com /fr-fr/valeurs-de-dimensionnement/francais-na/poteaux/uc/deversement/s355-histar355/) le 08/11/2023 à 13:31.
© 2023, SCI et ArcelorMittal Sections commerciales S.A. Ces données sont soumises aux mêmes conditions que celles définies par le site Orange Book (http://orangebook.arcelormittal.com/terms-conditions/)