## UC-bending-S460-Eurocode3-Franc
Eurocode 3 - Annexes nationales français (EN 1993-1-1:2005, EN 10365)
Poutrelles-poteaux universelles - UC, Moment résistant au déversement pour: S460/HISTAR®460
Désignation du profilé |  | C1(1) | Moment résistant au déversement Mb,Rd (kNm)pour la longueur entre maintiens latéraux, L (m) | [16 empty] | Moment d'inertie Axe y-y
Résistance des sections transversales (kNm) | [19 empty] | Iy
Classification |  |  | 1,0 | 1,5 | 2,0 | 2,5 | 3,0 | 3,5 | 4,0 | 5,0 | 6,0 | 7,0 | 8,0 | 9,0 | 10,0 | 11,0 | 12,0 | 13,0 | 14,0 | cm4
UC 356 x 406 x 1299 | + | 1,00 | 14 970 | 14 970 | 14 970 | 14 970 | 14 970 | 14 970 | 14 900 | 14 640 | 14 420 | 14 220 | 14 040 | 13 870 | 13 700 | 13 550 | 13 400 | 13 250 | 13 110 | 755 000
|  | 1,13 | 14 970 | 14 970 | 14 970 | 14 970 | 14 970 | 14 970 | 14 970 | 14 970 | 14 820 | 14 650 | 14 490 | 14 350 | 14 200 | 14 070 | 13 940 | 13 810 | 13 680
Mc,y,Rd = 14 970 |  | 1,35 | 14 970 | 14 970 | 14 970 | 14 970 | 14 970 | 14 970 | 14 970 | 14 970 | 14 970 | 14 970 | 14 970 | 14 960 | 14 860 | 14 750 | 14 650 | 14 550 | 14 450
Mc,z,Rd = 7 510 |  | 1,50 | 14 970 | 14 970 | 14 970 | 14 970 | 14 970 | 14 970 | 14 970 | 14 970 | 14 970 | 14 970 | 14 970 | 14 970 | 14 970 | 14 970 | 14 970 | 14 940 | 14 850
|  | 1,77 | 14 970 | 14 970 | 14 970 | 14 970 | 14 970 | 14 970 | 14 970 | 14 970 | 14 970 | 14 970 | 14 970 | 14 970 | 14 970 | 14 970 | 14 970 | 14 970 | 14 970
|  | 2,00 | 14 970 | 14 970 | 14 970 | 14 970 | 14 970 | 14 970 | 14 970 | 14 970 | 14 970 | 14 970 | 14 970 | 14 970 | 14 970 | 14 970 | 14 970 | 14 970 | 14 970
Classe = 1 |  | 2,50 | 14 970 | 14 970 | 14 970 | 14 970 | 14 970 | 14 970 | 14 970 | 14 970 | 14 970 | 14 970 | 14 970 | 14 970 | 14 970 | 14 970 | 14 970 | 14 970 | 14 970
UC 356 x 406 x 1202 | + | 1,00 | 13 520 | 13 520 | 13 520 | 13 520 | 13 520 | 13 520 | 13 420 | 13 180 | 12 980 | 12 790 | 12 620 | 12 460 | 12 300 | 12 160 | 12 020 | 11 880 | 11 750 | 664 000
|  | 1,13 | 13 520 | 13 520 | 13 520 | 13 520 | 13 520 | 13 520 | 13 520 | 13 510 | 13 340 | 13 190 | 13 040 | 12 900 | 12 770 | 12 640 | 12 520 | 12 400 | 12 280
Mc,y,Rd = 13 520 |  | 1,35 | 13 520 | 13 520 | 13 520 | 13 520 | 13 520 | 13 520 | 13 520 | 13 520 | 13 520 | 13 520 | 13 520 | 13 470 | 13 370 | 13 270 | 13 180 | 13 080 | 12 990
Mc,z,Rd = 6 820 |  | 1,50 | 13 520 | 13 520 | 13 520 | 13 520 | 13 520 | 13 520 | 13 520 | 13 520 | 13 520 | 13 520 | 13 520 | 13 520 | 13 520 | 13 520 | 13 520 | 13 440 | 13 360
|  | 1,77 | 13 520 | 13 520 | 13 520 | 13 520 | 13 520 | 13 520 | 13 520 | 13 520 | 13 520 | 13 520 | 13 520 | 13 520 | 13 520 | 13 520 | 13 520 | 13 520 | 13 520
|  | 2,00 | 13 520 | 13 520 | 13 520 | 13 520 | 13 520 | 13 520 | 13 520 | 13 520 | 13 520 | 13 520 | 13 520 | 13 520 | 13 520 | 13 520 | 13 520 | 13 520 | 13 520
Classe = 1 |  | 2,50 | 13 520 | 13 520 | 13 520 | 13 520 | 13 520 | 13 520 | 13 520 | 13 520 | 13 520 | 13 520 | 13 520 | 13 520 | 13 520 | 13 520 | 13 520 | 13 520 | 13 520
UC 356 x 406 x 1086 | + | 1,00 | 12 250 | 12 250 | 12 250 | 12 250 | 12 250 | 12 210 | 12 080 | 11 860 | 11 660 | 11 490 | 11 320 | 11 170 | 11 020 | 10 880 | 10 740 | 10 610 | 10 490 | 596 000
|  | 1,13 | 12 250 | 12 250 | 12 250 | 12 250 | 12 250 | 12 250 | 12 250 | 12 180 | 12 010 | 11 860 | 11 720 | 11 580 | 11 460 | 11 330 | 11 210 | 11 100 | 10 980
Mc,y,Rd = 12 250 |  | 1,35 | 12 250 | 12 250 | 12 250 | 12 250 | 12 250 | 12 250 | 12 250 | 12 250 | 12 250 | 12 250 | 12 230 | 12 130 | 12 030 | 11 930 | 11 840 | 11 740 | 11 650
Mc,z,Rd = 6 020 |  | 1,50 | 12 250 | 12 250 | 12 250 | 12 250 | 12 250 | 12 250 | 12 250 | 12 250 | 12 250 | 12 250 | 12 250 | 12 250 | 12 250 | 12 250 | 12 170 | 12 090 | 12 010
|  | 1,77 | 12 250 | 12 250 | 12 250 | 12 250 | 12 250 | 12 250 | 12 250 | 12 250 | 12 250 | 12 250 | 12 250 | 12 250 | 12 250 | 12 250 | 12 250 | 12 250 | 12 250
|  | 2,00 | 12 250 | 12 250 | 12 250 | 12 250 | 12 250 | 12 250 | 12 250 | 12 250 | 12 250 | 12 250 | 12 250 | 12 250 | 12 250 | 12 250 | 12 250 | 12 250 | 12 250
Classe = 1 |  | 2,50 | 12 250 | 12 250 | 12 250 | 12 250 | 12 250 | 12 250 | 12 250 | 12 250 | 12 250 | 12 250 | 12 250 | 12 250 | 12 250 | 12 250 | 12 250 | 12 250 | 12 250
UC 356 x 406 x 990 | + | 1,00 | 10 940 | 10 940 | 10 940 | 10 940 | 10 940 | 10 870 | 10 750 | 10 540 | 10 360 | 10 190 | 10 040 | 9 890 | 9 760 | 9 620 | 9 500 | 9 380 | 9 260 | 519 000
|  | 1,13 | 10 940 | 10 940 | 10 940 | 10 940 | 10 940 | 10 940 | 10 940 | 10 830 | 10 680 | 10 530 | 10 400 | 10 280 | 10 160 | 10 040 | 9 930 | 9 820 | 9 710
Mc,y,Rd = 10 940 |  | 1,35 | 10 940 | 10 940 | 10 940 | 10 940 | 10 940 | 10 940 | 10 940 | 10 940 | 10 940 | 10 940 | 10 870 | 10 780 | 10 680 | 10 590 | 10 500 | 10 410 | 10 320
Mc,z,Rd = 5 390 |  | 1,50 | 10 940 | 10 940 | 10 940 | 10 940 | 10 940 | 10 940 | 10 940 | 10 940 | 10 940 | 10 940 | 10 940 | 10 940 | 10 940 | 10 880 | 10 810 | 10 730 | 10 660
|  | 1,77 | 10 940 | 10 940 | 10 940 | 10 940 | 10 940 | 10 940 | 10 940 | 10 940 | 10 940 | 10 940 | 10 940 | 10 940 | 10 940 | 10 940 | 10 940 | 10 940 | 10 940
|  | 2,00 | 10 940 | 10 940 | 10 940 | 10 940 | 10 940 | 10 940 | 10 940 | 10 940 | 10 940 | 10 940 | 10 940 | 10 940 | 10 940 | 10 940 | 10 940 | 10 940 | 10 940
Classe = 1 |  | 2,50 | 10 940 | 10 940 | 10 940 | 10 940 | 10 940 | 10 940 | 10 940 | 10 940 | 10 940 | 10 940 | 10 940 | 10 940 | 10 940 | 10 940 | 10 940 | 10 940 | 10 940
UC 356 x 406 x 900 | + | 1,00 | 9 740 | 9 740 | 9 740 | 9 740 | 9 740 | 9 640 | 9 530 | 9 340 | 9 170 | 9 020 | 8 870 | 8 740 | 8 610 | 8 490 | 8 370 | 8 260 | 8 150 | 451 000
|  | 1,13 | 9 740 | 9 740 | 9 740 | 9 740 | 9 740 | 9 740 | 9 740 | 9 610 | 9 460 | 9 330 | 9 210 | 9 090 | 8 980 | 8 870 | 8 760 | 8 660 | 8 560
Mc,y,Rd = 9 740 |  | 1,35 | 9 740 | 9 740 | 9 740 | 9 740 | 9 740 | 9 740 | 9 740 | 9 740 | 9 740 | 9 740 | 9 640 | 9 550 | 9 460 | 9 370 | 9 290 | 9 200 | 9 120
Mc,z,Rd = 4 820 |  | 1,50 | 9 740 | 9 740 | 9 740 | 9 740 | 9 740 | 9 740 | 9 740 | 9 740 | 9 740 | 9 740 | 9 740 | 9 740 | 9 720 | 9 640 | 9 570 | 9 500 | 9 430
|  | 1,77 | 9 740 | 9 740 | 9 740 | 9 740 | 9 740 | 9 740 | 9 740 | 9 740 | 9 740 | 9 740 | 9 740 | 9 740 | 9 740 | 9 740 | 9 740 | 9 740 | 9 740
|  | 2,00 | 9 740 | 9 740 | 9 740 | 9 740 | 9 740 | 9 740 | 9 740 | 9 740 | 9 740 | 9 740 | 9 740 | 9 740 | 9 740 | 9 740 | 9 740 | 9 740 | 9 740
Classe = 1 |  | 2,50 | 9 740 | 9 740 | 9 740 | 9 740 | 9 740 | 9 740 | 9 740 | 9 740 | 9 740 | 9 740 | 9 740 | 9 740 | 9 740 | 9 740 | 9 740 | 9 740 | 9 740
UC 356 x 406 x 818 | + | 1,00 | 8 870 | 8 870 | 8 870 | 8 870 | 8 860 | 8 740 | 8 630 | 8 450 | 8 280 | 8 130 | 7 990 | 7 860 | 7 740 | 7 620 | 7 510 | 7 400 | 7 290 | 392 000
|  | 1,13 | 8 870 | 8 870 | 8 870 | 8 870 | 8 870 | 8 870 | 8 860 | 8 700 | 8 560 | 8 430 | 8 310 | 8 200 | 8 080 | 7 980 | 7 880 | 7 780 | 7 680
Mc,y,Rd = 8 870 |  | 1,35 | 8 870 | 8 870 | 8 870 | 8 870 | 8 870 | 8 870 | 8 870 | 8 870 | 8 870 | 8 820 | 8 720 | 8 630 | 8 540 | 8 460 | 8 380 | 8 290 | 8 210
Mc,z,Rd = 4 400 |  | 1,50 | 8 870 | 8 870 | 8 870 | 8 870 | 8 870 | 8 870 | 8 870 | 8 870 | 8 870 | 8 870 | 8 870 | 8 870 | 8 790 | 8 720 | 8 640 | 8 570 | 8 500
|  | 1,77 | 8 870 | 8 870 | 8 870 | 8 870 | 8 870 | 8 870 | 8 870 | 8 870 | 8 870 | 8 870 | 8 870 | 8 870 | 8 870 | 8 870 | 8 870 | 8 870 | 8 870
|  | 2,00 | 8 870 | 8 870 | 8 870 | 8 870 | 8 870 | 8 870 | 8 870 | 8 870 | 8 870 | 8 870 | 8 870 | 8 870 | 8 870 | 8 870 | 8 870 | 8 870 | 8 870
Classe = 1 |  | 2,50 | 8 870 | 8 870 | 8 870 | 8 870 | 8 870 | 8 870 | 8 870 | 8 870 | 8 870 | 8 870 | 8 870 | 8 870 | 8 870 | 8 870 | 8 870 | 8 870 | 8 870
UC 356 x 406 x 744 | + | 1,00 | 7 910 | 7 910 | 7 910 | 7 910 | 7 870 | 7 760 | 7 660 | 7 490 | 7 340 | 7 200 | 7 070 | 6 940 | 6 830 | 6 720 | 6 610 | 6 510 | 6 410 | 342 000
|  | 1,13 | 7 910 | 7 910 | 7 910 | 7 910 | 7 910 | 7 910 | 7 870 | 7 720 | 7 590 | 7 470 | 7 360 | 7 250 | 7 140 | 7 040 | 6 950 | 6 850 | 6 760
Mc,y,Rd = 7 910 |  | 1,35 | 7 910 | 7 910 | 7 910 | 7 910 | 7 910 | 7 910 | 7 910 | 7 910 | 7 910 | 7 830 | 7 740 | 7 650 | 7 570 | 7 490 | 7 410 | 7 330 | 7 250
Mc,z,Rd = 3 940 |  | 1,50 | 7 910 | 7 910 | 7 910 | 7 910 | 7 910 | 7 910 | 7 910 | 7 910 | 7 910 | 7 910 | 7 910 | 7 870 | 7 800 | 7 730 | 7 660 | 7 590 | 7 520
|  | 1,77 | 7 910 | 7 910 | 7 910 | 7 910 | 7 910 | 7 910 | 7 910 | 7 910 | 7 910 | 7 910 | 7 910 | 7 910 | 7 910 | 7 910 | 7 910 | 7 910 | 7 900
|  | 2,00 | 7 910 | 7 910 | 7 910 | 7 910 | 7 910 | 7 910 | 7 910 | 7 910 | 7 910 | 7 910 | 7 910 | 7 910 | 7 910 | 7 910 | 7 910 | 7 910 | 7 910
Classe = 1 |  | 2,50 | 7 910 | 7 910 | 7 910 | 7 910 | 7 910 | 7 910 | 7 910 | 7 910 | 7 910 | 7 910 | 7 910 | 7 910 | 7 910 | 7 910 | 7 910 | 7 910 | 7 910
UC 356 x 406 x 677 | + | 1,00 | 7 070 | 7 070 | 7 070 | 7 070 | 7 020 | 6 920 | 6 830 | 6 660 | 6 520 | 6 390 | 6 260 | 6 150 | 6 040 | 5 940 | 5 840 | 5 740 | 5 650 | 300 000
|  | 1,13 | 7 070 | 7 070 | 7 070 | 7 070 | 7 070 | 7 070 | 7 020 | 6 880 | 6 750 | 6 640 | 6 530 | 6 430 | 6 330 | 6 240 | 6 150 | 6 060 | 5 970
Mc,y,Rd = 7 070 |  | 1,35 | 7 070 | 7 070 | 7 070 | 7 070 | 7 070 | 7 070 | 7 070 | 7 070 | 7 060 | 6 970 | 6 880 | 6 800 | 6 720 | 6 640 | 6 570 | 6 490 | 6 420
Mc,z,Rd = 3 540 |  | 1,50 | 7 070 | 7 070 | 7 070 | 7 070 | 7 070 | 7 070 | 7 070 | 7 070 | 7 070 | 7 070 | 7 070 | 7 000 | 6 930 | 6 860 | 6 800 | 6 730 | 6 660
|  | 1,77 | 7 070 | 7 070 | 7 070 | 7 070 | 7 070 | 7 070 | 7 070 | 7 070 | 7 070 | 7 070 | 7 070 | 7 070 | 7 070 | 7 070 | 7 070 | 7 070 | 7 020
|  | 2,00 | 7 070 | 7 070 | 7 070 | 7 070 | 7 070 | 7 070 | 7 070 | 7 070 | 7 070 | 7 070 | 7 070 | 7 070 | 7 070 | 7 070 | 7 070 | 7 070 | 7 070
Classe = 1 |  | 2,50 | 7 070 | 7 070 | 7 070 | 7 070 | 7 070 | 7 070 | 7 070 | 7 070 | 7 070 | 7 070 | 7 070 | 7 070 | 7 070 | 7 070 | 7 070 | 7 070 | 7 070
UC 356 x 406 x 634 | + | 1,00 | 6 560 | 6 560 | 6 560 | 6 560 | 6 500 | 6 400 | 6 310 | 6 150 | 6 010 | 5 890 | 5 770 | 5 660 | 5 560 | 5 460 | 5 360 | 5 270 | 5 170 | 275 000
|  | 1,13 | 6 560 | 6 560 | 6 560 | 6 560 | 6 560 | 6 560 | 6 490 | 6 360 | 6 240 | 6 130 | 6 020 | 5 920 | 5 830 | 5 740 | 5 650 | 5 560 | 5 480
Mc,y,Rd = 6 560 |  | 1,35 | 6 560 | 6 560 | 6 560 | 6 560 | 6 560 | 6 560 | 6 560 | 6 560 | 6 520 | 6 440 | 6 360 | 6 280 | 6 200 | 6 120 | 6 050 | 5 970 | 5 900
Mc,z,Rd = 3 270 |  | 1,50 | 6 560 | 6 560 | 6 560 | 6 560 | 6 560 | 6 560 | 6 560 | 6 560 | 6 560 | 6 560 | 6 540 | 6 470 | 6 400 | 6 330 | 6 270 | 6 200 | 6 140
|  | 1,77 | 6 560 | 6 560 | 6 560 | 6 560 | 6 560 | 6 560 | 6 560 | 6 560 | 6 560 | 6 560 | 6 560 | 6 560 | 6 560 | 6 560 | 6 560 | 6 530 | 6 480
|  | 2,00 | 6 560 | 6 560 | 6 560 | 6 560 | 6 560 | 6 560 | 6 560 | 6 560 | 6 560 | 6 560 | 6 560 | 6 560 | 6 560 | 6 560 | 6 560 | 6 560 | 6 560
Classe = 1 |  | 2,50 | 6 560 | 6 560 | 6 560 | 6 560 | 6 560 | 6 560 | 6 560 | 6 560 | 6 560 | 6 560 | 6 560 | 6 560 | 6 560 | 6 560 | 6 560 | 6 560 | 6 560
UC 356 x 406 x 592 | + | 1,00 | 6 050 | 6 050 | 6 050 | 6 050 | 5 980 | 5 890 | 5 810 | 5 660 | 5 520 | 5 400 | 5 290 | 5 180 | 5 080 | 4 990 | 4 900 | 4 810 | 4 720 | 250 000
|  | 1,13 | 6 050 | 6 050 | 6 050 | 6 050 | 6 050 | 6 050 | 5 980 | 5 850 | 5 730 | 5 620 | 5 530 | 5 430 | 5 340 | 5 250 | 5 170 | 5 080 | 5 000
Mc,y,Rd = 6 050 |  | 1,35 | 6 050 | 6 050 | 6 050 | 6 050 | 6 050 | 6 050 | 6 050 | 6 050 | 6 000 | 5 920 | 5 840 | 5 760 | 5 690 | 5 620 | 5 540 | 5 470 | 5 400
Mc,z,Rd = 3 030 |  | 1,50 | 6 050 | 6 050 | 6 050 | 6 050 | 6 050 | 6 050 | 6 050 | 6 050 | 6 050 | 6 050 | 6 010 | 5 940 | 5 880 | 5 810 | 5 750 | 5 690 | 5 620
|  | 1,77 | 6 050 | 6 050 | 6 050 | 6 050 | 6 050 | 6 050 | 6 050 | 6 050 | 6 050 | 6 050 | 6 050 | 6 050 | 6 050 | 6 050 | 6 050 | 6 000 | 5 950
|  | 2,00 | 6 050 | 6 050 | 6 050 | 6 050 | 6 050 | 6 050 | 6 050 | 6 050 | 6 050 | 6 050 | 6 050 | 6 050 | 6 050 | 6 050 | 6 050 | 6 050 | 6 050
Classe = 1 |  | 2,50 | 6 050 | 6 050 | 6 050 | 6 050 | 6 050 | 6 050 | 6 050 | 6 050 | 6 050 | 6 050 | 6 050 | 6 050 | 6 050 | 6 050 | 6 050 | 6 050 | 6 050
UC 356 x 406 x 551 | + | 1,00 | 5 570 | 5 570 | 5 570 | 5 570 | 5 490 | 5 400 | 5 320 | 5 180 | 5 050 | 4 930 | 4 830 | 4 730 | 4 630 | 4 540 | 4 450 | 4 360 | 4 280 | 227 000
|  | 1,13 | 5 570 | 5 570 | 5 570 | 5 570 | 5 570 | 5 550 | 5 480 | 5 360 | 5 240 | 5 140 | 5 050 | 4 960 | 4 870 | 4 780 | 4 700 | 4 620 | 4 540
Mc,y,Rd = 5 570 |  | 1,35 | 5 570 | 5 570 | 5 570 | 5 570 | 5 570 | 5 570 | 5 570 | 5 570 | 5 500 | 5 420 | 5 340 | 5 270 | 5 200 | 5 120 | 5 060 | 4 980 | 4 920
Mc,z,Rd = 2 790 |  | 1,50 | 5 570 | 5 570 | 5 570 | 5 570 | 5 570 | 5 570 | 5 570 | 5 570 | 5 570 | 5 570 | 5 500 | 5 440 | 5 380 | 5 310 | 5 250 | 5 190 | 5 130
|  | 1,77 | 5 570 | 5 570 | 5 570 | 5 570 | 5 570 | 5 570 | 5 570 | 5 570 | 5 570 | 5 570 | 5 570 | 5 570 | 5 570 | 5 570 | 5 530 | 5 480 | 5 430
|  | 2,00 | 5 570 | 5 570 | 5 570 | 5 570 | 5 570 | 5 570 | 5 570 | 5 570 | 5 570 | 5 570 | 5 570 | 5 570 | 5 570 | 5 570 | 5 570 | 5 570 | 5 570
Classe = 1 |  | 2,50 | 5 570 | 5 570 | 5 570 | 5 570 | 5 570 | 5 570 | 5 570 | 5 570 | 5 570 | 5 570 | 5 570 | 5 570 | 5 570 | 5 570 | 5 570 | 5 570 | 5 570
UC 356 x 406 x 509 | + | 1,00 | 5 090 | 5 090 | 5 090 | 5 090 | 5 010 | 4 920 | 4 850 | 4 710 | 4 590 | 4 480 | 4 370 | 4 280 | 4 190 | 4 100 | 4 010 | 3 930 | 3 850 | 205 000
|  | 1,13 | 5 090 | 5 090 | 5 090 | 5 090 | 5 090 | 5 060 | 4 990 | 4 880 | 4 770 | 4 670 | 4 580 | 4 490 | 4 410 | 4 330 | 4 250 | 4 170 | 4 100
Mc,y,Rd = 5 090 |  | 1,35 | 5 090 | 5 090 | 5 090 | 5 090 | 5 090 | 5 090 | 5 090 | 5 090 | 5 010 | 4 930 | 4 860 | 4 790 | 4 720 | 4 650 | 4 580 | 4 510 | 4 440
Mc,z,Rd = 2 560 |  | 1,50 | 5 090 | 5 090 | 5 090 | 5 090 | 5 090 | 5 090 | 5 090 | 5 090 | 5 090 | 5 070 | 5 010 | 4 950 | 4 880 | 4 820 | 4 760 | 4 700 | 4 640
|  | 1,77 | 5 090 | 5 090 | 5 090 | 5 090 | 5 090 | 5 090 | 5 090 | 5 090 | 5 090 | 5 090 | 5 090 | 5 090 | 5 090 | 5 080 | 5 030 | 4 980 | 4 930
|  | 2,00 | 5 090 | 5 090 | 5 090 | 5 090 | 5 090 | 5 090 | 5 090 | 5 090 | 5 090 | 5 090 | 5 090 | 5 090 | 5 090 | 5 090 | 5 090 | 5 090 | 5 090
Classe = 1 |  | 2,50 | 5 090 | 5 090 | 5 090 | 5 090 | 5 090 | 5 090 | 5 090 | 5 090 | 5 090 | 5 090 | 5 090 | 5 090 | 5 090 | 5 090 | 5 090 | 5 090 | 5 090
UC 356 x 406 x 467 | + | 1,00 | 4 610 | 4 610 | 4 610 | 4 610 | 4 520 | 4 440 | 4 370 | 4 240 | 4 120 | 4 020 | 3 920 | 3 830 | 3 740 | 3 660 | 3 580 | 3 500 | 3 430 | 183 000
|  | 1,13 | 4 610 | 4 610 | 4 610 | 4 610 | 4 610 | 4 570 | 4 510 | 4 400 | 4 300 | 4 200 | 4 110 | 4 030 | 3 950 | 3 870 | 3 800 | 3 720 | 3 650
Mc,y,Rd = 4 610 |  | 1,35 | 4 610 | 4 610 | 4 610 | 4 610 | 4 610 | 4 610 | 4 610 | 4 600 | 4 520 | 4 440 | 4 370 | 4 300 | 4 230 | 4 170 | 4 100 | 4 040 | 3 970
Mc,z,Rd = 2 320 |  | 1,50 | 4 610 | 4 610 | 4 610 | 4 610 | 4 610 | 4 610 | 4 610 | 4 610 | 4 610 | 4 570 | 4 510 | 4 450 | 4 390 | 4 330 | 4 270 | 4 210 | 4 150
|  | 1,77 | 4 610 | 4 610 | 4 610 | 4 610 | 4 610 | 4 610 | 4 610 | 4 610 | 4 610 | 4 610 | 4 610 | 4 610 | 4 610 | 4 570 | 4 520 | 4 470 | 4 420
|  | 2,00 | 4 610 | 4 610 | 4 610 | 4 610 | 4 610 | 4 610 | 4 610 | 4 610 | 4 610 | 4 610 | 4 610 | 4 610 | 4 610 | 4 610 | 4 610 | 4 610 | 4 610
Classe = 1 |  | 2,50 | 4 610 | 4 610 | 4 610 | 4 610 | 4 610 | 4 610 | 4 610 | 4 610 | 4 610 | 4 610 | 4 610 | 4 610 | 4 610 | 4 610 | 4 610 | 4 610 | 4 610
UC 356 x 406 x 393 | + | 1,00 | 3 790 | 3 790 | 3 790 | 3 780 | 3 700 | 3 630 | 3 570 | 3 450 | 3 340 | 3 250 | 3 160 | 3 080 | 3 000 | 2 920 | 2 850 | 2 780 | 2 710 | 147 000
|  | 1,13 | 3 790 | 3 790 | 3 790 | 3 790 | 3 790 | 3 740 | 3 680 | 3 580 | 3 490 | 3 400 | 3 320 | 3 240 | 3 170 | 3 100 | 3 030 | 2 960 | 2 900
Mc,y,Rd = 3 790 |  | 1,35 | 3 790 | 3 790 | 3 790 | 3 790 | 3 790 | 3 790 | 3 790 | 3 760 | 3 680 | 3 610 | 3 550 | 3 480 | 3 420 | 3 350 | 3 290 | 3 230 | 3 170
Mc,z,Rd = 1 910 |  | 1,50 | 3 790 | 3 790 | 3 790 | 3 790 | 3 790 | 3 790 | 3 790 | 3 790 | 3 790 | 3 730 | 3 670 | 3 610 | 3 550 | 3 500 | 3 440 | 3 380 | 3 330
|  | 1,77 | 3 790 | 3 790 | 3 790 | 3 790 | 3 790 | 3 790 | 3 790 | 3 790 | 3 790 | 3 790 | 3 790 | 3 790 | 3 750 | 3 700 | 3 660 | 3 610 | 3 560
|  | 2,00 | 3 790 | 3 790 | 3 790 | 3 790 | 3 790 | 3 790 | 3 790 | 3 790 | 3 790 | 3 790 | 3 790 | 3 790 | 3 790 | 3 790 | 3 790 | 3 770 | 3 730
Classe = 1 |  | 2,50 | 3 790 | 3 790 | 3 790 | 3 790 | 3 790 | 3 790 | 3 790 | 3 790 | 3 790 | 3 790 | 3 790 | 3 790 | 3 790 | 3 790 | 3 790 | 3 790 | 3 790
UC 356 x 406 x 340 | + | 1,00 | 3 230 | 3 230 | 3 230 | 3 210 | 3 140 | 3 080 | 3 020 | 2 910 | 2 810 | 2 720 | 2 640 | 2 560 | 2 490 | 2 420 | 2 350 | 2 280 | 2 220 | 123 000
|  | 1,13 | 3 230 | 3 230 | 3 230 | 3 230 | 3 230 | 3 170 | 3 120 | 3 030 | 2 940 | 2 860 | 2 780 | 2 710 | 2 640 | 2 570 | 2 510 | 2 440 | 2 380
Mc,y,Rd = 3 230 |  | 1,35 | 3 230 | 3 230 | 3 230 | 3 230 | 3 230 | 3 230 | 3 230 | 3 180 | 3 110 | 3 040 | 2 980 | 2 920 | 2 860 | 2 800 | 2 740 | 2 680 | 2 620
Mc,z,Rd = 1 630 |  | 1,50 | 3 230 | 3 230 | 3 230 | 3 230 | 3 230 | 3 230 | 3 230 | 3 230 | 3 200 | 3 150 | 3 090 | 3 030 | 2 980 | 2 920 | 2 870 | 2 810 | 2 760
|  | 1,77 | 3 230 | 3 230 | 3 230 | 3 230 | 3 230 | 3 230 | 3 230 | 3 230 | 3 230 | 3 230 | 3 230 | 3 200 | 3 160 | 3 110 | 3 060 | 3 020 | 2 970
|  | 2,00 | 3 230 | 3 230 | 3 230 | 3 230 | 3 230 | 3 230 | 3 230 | 3 230 | 3 230 | 3 230 | 3 230 | 3 230 | 3 230 | 3 230 | 3 200 | 3 160 | 3 120
Classe = 1 |  | 2,50 | 3 230 | 3 230 | 3 230 | 3 230 | 3 230 | 3 230 | 3 230 | 3 230 | 3 230 | 3 230 | 3 230 | 3 230 | 3 230 | 3 230 | 3 230 | 3 230 | 3 230
UC 356 x 406 x 287 |  | 1,00 | 2 680 | 2 680 | 2 680 | 2 660 | 2 600 | 2 540 | 2 490 | 2 390 | 2 300 | 2 220 | 2 140 | 2 070 | 2 000 | 1 940 | 1 870 | 1 810 | 1 760 | 100 000
|  | 1,13 | 2 680 | 2 680 | 2 680 | 2 680 | 2 670 | 2 620 | 2 580 | 2 490 | 2 410 | 2 340 | 2 260 | 2 200 | 2 130 | 2 070 | 2 010 | 1 950 | 1 890
Mc,y,Rd = 2 680 |  | 1,35 | 2 680 | 2 680 | 2 680 | 2 680 | 2 680 | 2 680 | 2 680 | 2 620 | 2 560 | 2 500 | 2 430 | 2 380 | 2 320 | 2 260 | 2 200 | 2 150 | 2 100
Mc,z,Rd = 1 360 |  | 1,50 | 2 680 | 2 680 | 2 680 | 2 680 | 2 680 | 2 680 | 2 680 | 2 680 | 2 640 | 2 580 | 2 530 | 2 480 | 2 420 | 2 370 | 2 320 | 2 270 | 2 220
|  | 1,77 | 2 680 | 2 680 | 2 680 | 2 680 | 2 680 | 2 680 | 2 680 | 2 680 | 2 680 | 2 680 | 2 670 | 2 620 | 2 580 | 2 540 | 2 490 | 2 440 | 2 400
|  | 2,00 | 2 680 | 2 680 | 2 680 | 2 680 | 2 680 | 2 680 | 2 680 | 2 680 | 2 680 | 2 680 | 2 680 | 2 680 | 2 680 | 2 650 | 2 610 | 2 570 | 2 530
Classe = 1 |  | 2,50 | 2 680 | 2 680 | 2 680 | 2 680 | 2 680 | 2 680 | 2 680 | 2 680 | 2 680 | 2 680 | 2 680 | 2 680 | 2 680 | 2 680 | 2 680 | 2 680 | 2 680
UC 356 x 406 x 235 |  | 1,00 | 2 170 | 2 170 | 2 170 | 2 140 | 2 090 | 2 040 | 1 990 | 1 900 | 1 820 | 1 750 | 1 680 | 1 610 | 1 550 | 1 490 | 1 440 | 1 380 | 1 330 | 79 400
|  | 1,13 | 2 170 | 2 170 | 2 170 | 2 170 | 2 150 | 2 110 | 2 070 | 1 990 | 1 920 | 1 840 | 1 780 | 1 720 | 1 660 | 1 600 | 1 540 | 1 490 | 1 440
Mc,y,Rd = 2 170 |  | 1,35 | 2 170 | 2 170 | 2 170 | 2 170 | 2 170 | 2 170 | 2 160 | 2 100 | 2 040 | 1 980 | 1 920 | 1 870 | 1 810 | 1 760 | 1 700 | 1 650 | 1 600
Mc,z,Rd = 1 100 |  | 1,50 | 2 170 | 2 170 | 2 170 | 2 170 | 2 170 | 2 170 | 2 170 | 2 160 | 2 110 | 2 060 | 2 000 | 1 950 | 1 900 | 1 850 | 1 800 | 1 750 | 1 700
|  | 1,77 | 2 170 | 2 170 | 2 170 | 2 170 | 2 170 | 2 170 | 2 170 | 2 170 | 2 170 | 2 170 | 2 120 | 2 080 | 2 040 | 1 990 | 1 950 | 1 900 | 1 860
|  | 2,00 | 2 170 | 2 170 | 2 170 | 2 170 | 2 170 | 2 170 | 2 170 | 2 170 | 2 170 | 2 170 | 2 170 | 2 170 | 2 130 | 2 090 | 2 050 | 2 010 | 1 970
Classe = 1 |  | 2,50 | 2 170 | 2 170 | 2 170 | 2 170 | 2 170 | 2 170 | 2 170 | 2 170 | 2 170 | 2 170 | 2 170 | 2 170 | 2 170 | 2 170 | 2 170 | 2 170 | 2 160
UC 356 x 368 x 202 |  | 1,00 | 1 840 | 1 840 | 1 840 | 1 800 | 1 750 | 1 700 | 1 660 | 1 580 | 1 500 | 1 430 | 1 360 | 1 300 | 1 240 | 1 180 | 1 130 | 1 080 | 1 040 | 66 600
|  | 1,13 | 1 840 | 1 840 | 1 840 | 1 840 | 1 800 | 1 760 | 1 730 | 1 650 | 1 580 | 1 520 | 1 450 | 1 390 | 1 330 | 1 280 | 1 220 | 1 180 | 1 130
Mc,y,Rd = 1 840 |  | 1,35 | 1 840 | 1 840 | 1 840 | 1 840 | 1 840 | 1 840 | 1 810 | 1 760 | 1 700 | 1 640 | 1 580 | 1 520 | 1 470 | 1 420 | 1 360 | 1 320 | 1 270
Mc,z,Rd = 884 |  | 1,50 | 1 840 | 1 840 | 1 840 | 1 840 | 1 840 | 1 840 | 1 840 | 1 810 | 1 760 | 1 710 | 1 650 | 1 600 | 1 550 | 1 500 | 1 450 | 1 400 | 1 360
|  | 1,77 | 1 840 | 1 840 | 1 840 | 1 840 | 1 840 | 1 840 | 1 840 | 1 840 | 1 840 | 1 810 | 1 760 | 1 720 | 1 670 | 1 630 | 1 580 | 1 540 | 1 490
|  | 2,00 | 1 840 | 1 840 | 1 840 | 1 840 | 1 840 | 1 840 | 1 840 | 1 840 | 1 840 | 1 840 | 1 840 | 1 800 | 1 760 | 1 720 | 1 680 | 1 640 | 1 600
Classe = 1 |  | 2,50 | 1 840 | 1 840 | 1 840 | 1 840 | 1 840 | 1 840 | 1 840 | 1 840 | 1 840 | 1 840 | 1 840 | 1 840 | 1 840 | 1 840 | 1 840 | 1 810 | 1 770
UC 356 x 368 x 177 |  | 1,00 | 1 600 | 1 600 | 1 600 | 1 560 | 1 520 | 1 480 | 1 440 | 1 360 | 1 290 | 1 220 | 1 160 | 1 100 | 1 040 | 993 | 946 | 903 | 863 | 57 500
|  | 1,13 | 1 600 | 1 600 | 1 600 | 1 600 | 1 570 | 1 530 | 1 500 | 1 430 | 1 360 | 1 300 | 1 240 | 1 180 | 1 120 | 1 070 | 1 020 | 978 | 935
Mc,y,Rd = 1 600 |  | 1,35 | 1 600 | 1 600 | 1 600 | 1 600 | 1 600 | 1 600 | 1 580 | 1 520 | 1 460 | 1 410 | 1 350 | 1 300 | 1 250 | 1 200 | 1 150 | 1 100 | 1 050
Mc,z,Rd = 770 |  | 1,50 | 1 600 | 1 600 | 1 600 | 1 600 | 1 600 | 1 600 | 1 600 | 1 570 | 1 520 | 1 470 | 1 420 | 1 370 | 1 320 | 1 270 | 1 220 | 1 170 | 1 130
|  | 1,77 | 1 600 | 1 600 | 1 600 | 1 600 | 1 600 | 1 600 | 1 600 | 1 600 | 1 600 | 1 560 | 1 520 | 1 470 | 1 430 | 1 380 | 1 340 | 1 300 | 1 250
|  | 2,00 | 1 600 | 1 600 | 1 600 | 1 600 | 1 600 | 1 600 | 1 600 | 1 600 | 1 600 | 1 600 | 1 580 | 1 540 | 1 510 | 1 470 | 1 420 | 1 380 | 1 340
Classe = 2 |  | 2,50 | 1 600 | 1 600 | 1 600 | 1 600 | 1 600 | 1 600 | 1 600 | 1 600 | 1 600 | 1 600 | 1 600 | 1 600 | 1 600 | 1 600 | 1 570 | 1 540 | 1 510
UC 356 x 368 x 153 |  | 1,00 | 1 240 | 1 240 | 1 240 | 1 220 | 1 190 | 1 160 | 1 130 | 1 070 | 1 010 | 959 | 908 | 861 | 816 | 775 | 737 | 702 | 670 | 48 900
|  | 1,13 | 1 240 | 1 240 | 1 240 | 1 240 | 1 230 | 1 200 | 1 170 | 1 120 | 1 070 | 1 020 | 969 | 922 | 878 | 836 | 797 | 760 | 726
Mc,y,Rd = 1 240 |  | 1,35 | 1 240 | 1 240 | 1 240 | 1 240 | 1 240 | 1 240 | 1 230 | 1 190 | 1 140 | 1 100 | 1 060 | 1 010 | 971 | 931 | 891 | 853 | 818
Mc,z,Rd = 436 |  | 1,50 | 1 240 | 1 240 | 1 240 | 1 240 | 1 240 | 1 240 | 1 240 | 1 220 | 1 190 | 1 150 | 1 110 | 1 070 | 1 030 | 988 | 949 | 912 | 877
|  | 1,77 | 1 240 | 1 240 | 1 240 | 1 240 | 1 240 | 1 240 | 1 240 | 1 240 | 1 240 | 1 220 | 1 180 | 1 150 | 1 110 | 1 080 | 1 040 | 1 010 | 972
|  | 2,00 | 1 240 | 1 240 | 1 240 | 1 240 | 1 240 | 1 240 | 1 240 | 1 240 | 1 240 | 1 240 | 1 230 | 1 200 | 1 170 | 1 140 | 1 110 | 1 080 | 1 040
Classe = 3 |  | 2,50 | 1 240 | 1 240 | 1 240 | 1 240 | 1 240 | 1 240 | 1 240 | 1 240 | 1 240 | 1 240 | 1 240 | 1 240 | 1 240 | 1 240 | 1 220 | 1 200 | 1 170
UC 356 x 368 x 129 |  | 1,00 | 1 050 | 1 050 | 1 050 | 1 030 | 1 000 | 973 | 946 | 893 | 842 | 793 | 746 | 701 | 660 | 622 | 588 | 558 | 519 | 40 600
|  | 1,13 | 1 050 | 1 050 | 1 050 | 1 050 | 1 030 | 1 010 | 984 | 937 | 889 | 843 | 797 | 753 | 712 | 673 | 636 | 603 | 573
Mc,y,Rd = 1 050 |  | 1,35 | 1 050 | 1 050 | 1 050 | 1 050 | 1 050 | 1 050 | 1 040 | 996 | 956 | 915 | 873 | 832 | 791 | 752 | 715 | 680 | 647
Mc,z,Rd = 365 |  | 1,50 | 1 050 | 1 050 | 1 050 | 1 050 | 1 050 | 1 050 | 1 050 | 1 030 | 993 | 955 | 917 | 878 | 839 | 801 | 764 | 729 | 696
|  | 1,77 | 1 050 | 1 050 | 1 050 | 1 050 | 1 050 | 1 050 | 1 050 | 1 050 | 1 050 | 1 020 | 983 | 949 | 914 | 879 | 844 | 810 | 777
|  | 2,00 | 1 050 | 1 050 | 1 050 | 1 050 | 1 050 | 1 050 | 1 050 | 1 050 | 1 050 | 1 050 | 1 030 | 999 | 967 | 935 | 903 | 871 | 839
Classe = 3 |  | 2,50 | 1 050 | 1 050 | 1 050 | 1 050 | 1 050 | 1 050 | 1 050 | 1 050 | 1 050 | 1 050 | 1 050 | 1 050 | 1 050 | 1 030 | 1 010 | 979 | 951
UC 305 x 305 x 342 | + | 1,00 | 2 920 | 2 920 | 2 910 | 2 850 | 2 790 | 2 730 | 2 680 | 2 590 | 2 510 | 2 440 | 2 370 | 2 300 | 2 240 | 2 180 | 2 120 | 2 060 | 2 010 | 101 000
|  | 1,13 | 2 920 | 2 920 | 2 920 | 2 920 | 2 870 | 2 820 | 2 780 | 2 700 | 2 630 | 2 560 | 2 500 | 2 440 | 2 380 | 2 320 | 2 260 | 2 210 | 2 160
Mc,y,Rd = 2 920 |  | 1,35 | 2 920 | 2 920 | 2 920 | 2 920 | 2 920 | 2 920 | 2 910 | 2 850 | 2 790 | 2 730 | 2 680 | 2 630 | 2 580 | 2 520 | 2 470 | 2 420 | 2 380
Mc,z,Rd = 1 340 |  | 1,50 | 2 920 | 2 920 | 2 920 | 2 920 | 2 920 | 2 920 | 2 920 | 2 920 | 2 870 | 2 830 | 2 780 | 2 730 | 2 690 | 2 640 | 2 590 | 2 550 | 2 500
|  | 1,77 | 2 920 | 2 920 | 2 920 | 2 920 | 2 920 | 2 920 | 2 920 | 2 920 | 2 920 | 2 920 | 2 920 | 2 880 | 2 850 | 2 810 | 2 770 | 2 730 | 2 690
|  | 2,00 | 2 920 | 2 920 | 2 920 | 2 920 | 2 920 | 2 920 | 2 920 | 2 920 | 2 920 | 2 920 | 2 920 | 2 920 | 2 920 | 2 920 | 2 890 | 2 860 | 2 820
Classe = 1 |  | 2,50 | 2 920 | 2 920 | 2 920 | 2 920 | 2 920 | 2 920 | 2 920 | 2 920 | 2 920 | 2 920 | 2 920 | 2 920 | 2 920 | 2 920 | 2 920 | 2 920 | 2 920
UC 305 x 305 x 313 | + | 1,00 | 2 640 | 2 640 | 2 620 | 2 560 | 2 500 | 2 450 | 2 410 | 2 320 | 2 240 | 2 170 | 2 110 | 2 040 | 1 980 | 1 920 | 1 870 | 1 810 | 1 760 | 89 800
|  | 1,13 | 2 640 | 2 640 | 2 640 | 2 630 | 2 580 | 2 540 | 2 500 | 2 420 | 2 350 | 2 290 | 2 230 | 2 170 | 2 110 | 2 050 | 2 000 | 1 950 | 1 900
Mc,y,Rd = 2 640 |  | 1,35 | 2 640 | 2 640 | 2 640 | 2 640 | 2 640 | 2 640 | 2 620 | 2 560 | 2 500 | 2 450 | 2 390 | 2 340 | 2 290 | 2 240 | 2 190 | 2 140 | 2 100
Mc,z,Rd = 1 200 |  | 1,50 | 2 640 | 2 640 | 2 640 | 2 640 | 2 640 | 2 640 | 2 640 | 2 630 | 2 580 | 2 530 | 2 490 | 2 440 | 2 390 | 2 350 | 2 300 | 2 260 | 2 210
|  | 1,77 | 2 640 | 2 640 | 2 640 | 2 640 | 2 640 | 2 640 | 2 640 | 2 640 | 2 640 | 2 640 | 2 620 | 2 580 | 2 540 | 2 510 | 2 470 | 2 430 | 2 390
|  | 2,00 | 2 640 | 2 640 | 2 640 | 2 640 | 2 640 | 2 640 | 2 640 | 2 640 | 2 640 | 2 640 | 2 640 | 2 640 | 2 640 | 2 610 | 2 580 | 2 550 | 2 510
Classe = 1 |  | 2,50 | 2 640 | 2 640 | 2 640 | 2 640 | 2 640 | 2 640 | 2 640 | 2 640 | 2 640 | 2 640 | 2 640 | 2 640 | 2 640 | 2 640 | 2 640 | 2 640 | 2 640
UC 305 x 305 x 283 | + | 1,00 | 2 360 | 2 360 | 2 340 | 2 280 | 2 230 | 2 180 | 2 130 | 2 050 | 1 980 | 1 910 | 1 850 | 1 790 | 1 730 | 1 680 | 1 620 | 1 570 | 1 520 | 79 100
|  | 1,13 | 2 360 | 2 360 | 2 360 | 2 340 | 2 300 | 2 260 | 2 220 | 2 140 | 2 080 | 2 020 | 1 960 | 1 900 | 1 850 | 1 800 | 1 740 | 1 690 | 1 640
Mc,y,Rd = 2 360 |  | 1,35 | 2 360 | 2 360 | 2 360 | 2 360 | 2 360 | 2 360 | 2 330 | 2 270 | 2 220 | 2 160 | 2 110 | 2 060 | 2 010 | 1 970 | 1 920 | 1 870 | 1 830
Mc,z,Rd = 1 080 |  | 1,50 | 2 360 | 2 360 | 2 360 | 2 360 | 2 360 | 2 360 | 2 360 | 2 340 | 2 290 | 2 240 | 2 200 | 2 150 | 2 110 | 2 060 | 2 020 | 1 980 | 1 930
|  | 1,77 | 2 360 | 2 360 | 2 360 | 2 360 | 2 360 | 2 360 | 2 360 | 2 360 | 2 360 | 2 360 | 2 320 | 2 280 | 2 250 | 2 210 | 2 170 | 2 140 | 2 100
|  | 2,00 | 2 360 | 2 360 | 2 360 | 2 360 | 2 360 | 2 360 | 2 360 | 2 360 | 2 360 | 2 360 | 2 360 | 2 360 | 2 340 | 2 310 | 2 280 | 2 250 | 2 210
Classe = 1 |  | 2,50 | 2 360 | 2 360 | 2 360 | 2 360 | 2 360 | 2 360 | 2 360 | 2 360 | 2 360 | 2 360 | 2 360 | 2 360 | 2 360 | 2 360 | 2 360 | 2 360 | 2 360
UC 305 x 305 x 240 |  | 1,00 | 1 960 | 1 960 | 1 940 | 1 890 | 1 840 | 1 800 | 1 760 | 1 680 | 1 610 | 1 550 | 1 490 | 1 440 | 1 380 | 1 330 | 1 290 | 1 240 | 1 200 | 64 500
|  | 1,13 | 1 960 | 1 960 | 1 960 | 1 940 | 1 900 | 1 860 | 1 830 | 1 760 | 1 700 | 1 640 | 1 590 | 1 530 | 1 480 | 1 430 | 1 390 | 1 340 | 1 300
Mc,y,Rd = 1 960 |  | 1,35 | 1 960 | 1 960 | 1 960 | 1 960 | 1 960 | 1 950 | 1 920 | 1 870 | 1 820 | 1 770 | 1 720 | 1 670 | 1 630 | 1 580 | 1 540 | 1 490 | 1 450
Mc,z,Rd = 898 |  | 1,50 | 1 960 | 1 960 | 1 960 | 1 960 | 1 960 | 1 960 | 1 960 | 1 930 | 1 880 | 1 840 | 1 800 | 1 750 | 1 710 | 1 670 | 1 620 | 1 580 | 1 540
|  | 1,77 | 1 960 | 1 960 | 1 960 | 1 960 | 1 960 | 1 960 | 1 960 | 1 960 | 1 960 | 1 940 | 1 900 | 1 870 | 1 830 | 1 800 | 1 760 | 1 720 | 1 690
|  | 2,00 | 1 960 | 1 960 | 1 960 | 1 960 | 1 960 | 1 960 | 1 960 | 1 960 | 1 960 | 1 960 | 1 960 | 1 950 | 1 920 | 1 890 | 1 850 | 1 820 | 1 790
Classe = 1 |  | 2,50 | 1 960 | 1 960 | 1 960 | 1 960 | 1 960 | 1 960 | 1 960 | 1 960 | 1 960 | 1 960 | 1 960 | 1 960 | 1 960 | 1 960 | 1 960 | 1 960 | 1 960
UC 305 x 305 x 198 |  | 1,00 | 1 590 | 1 590 | 1 570 | 1 520 | 1 480 | 1 440 | 1 400 | 1 340 | 1 270 | 1 220 | 1 160 | 1 110 | 1 060 | 1 020 | 978 | 939 | 902 | 51 200
|  | 1,13 | 1 590 | 1 590 | 1 590 | 1 570 | 1 530 | 1 500 | 1 460 | 1 400 | 1 350 | 1 290 | 1 240 | 1 190 | 1 140 | 1 100 | 1 060 | 1 020 | 980
Mc,y,Rd = 1 590 |  | 1,35 | 1 590 | 1 590 | 1 590 | 1 590 | 1 590 | 1 570 | 1 540 | 1 500 | 1 450 | 1 400 | 1 350 | 1 310 | 1 260 | 1 220 | 1 180 | 1 140 | 1 100
Mc,z,Rd = 728 |  | 1,50 | 1 590 | 1 590 | 1 590 | 1 590 | 1 590 | 1 590 | 1 590 | 1 540 | 1 500 | 1 460 | 1 420 | 1 380 | 1 340 | 1 300 | 1 260 | 1 220 | 1 180
|  | 1,77 | 1 590 | 1 590 | 1 590 | 1 590 | 1 590 | 1 590 | 1 590 | 1 590 | 1 580 | 1 550 | 1 510 | 1 480 | 1 440 | 1 410 | 1 370 | 1 340 | 1 300
|  | 2,00 | 1 590 | 1 590 | 1 590 | 1 590 | 1 590 | 1 590 | 1 590 | 1 590 | 1 590 | 1 590 | 1 580 | 1 550 | 1 520 | 1 490 | 1 450 | 1 420 | 1 390
Classe = 1 |  | 2,50 | 1 590 | 1 590 | 1 590 | 1 590 | 1 590 | 1 590 | 1 590 | 1 590 | 1 590 | 1 590 | 1 590 | 1 590 | 1 590 | 1 590 | 1 590 | 1 570 | 1 540
UC 305 x 305 x 158 |  | 1,00 | 1 240 | 1 240 | 1 220 | 1 180 | 1 140 | 1 110 | 1 080 | 1 020 | 961 | 909 | 860 | 815 | 774 | 736 | 701 | 669 | 640 | 39 000
|  | 1,13 | 1 240 | 1 240 | 1 240 | 1 220 | 1 190 | 1 160 | 1 130 | 1 070 | 1 020 | 970 | 923 | 878 | 836 | 797 | 761 | 727 | 695
Mc,y,Rd = 1 240 |  | 1,35 | 1 240 | 1 240 | 1 240 | 1 240 | 1 240 | 1 220 | 1 190 | 1 150 | 1 100 | 1 060 | 1 010 | 972 | 932 | 893 | 856 | 821 | 787
Mc,z,Rd = 567 |  | 1,50 | 1 240 | 1 240 | 1 240 | 1 240 | 1 240 | 1 240 | 1 230 | 1 190 | 1 150 | 1 110 | 1 070 | 1 030 | 990 | 952 | 916 | 881 | 847
|  | 1,77 | 1 240 | 1 240 | 1 240 | 1 240 | 1 240 | 1 240 | 1 240 | 1 240 | 1 220 | 1 180 | 1 150 | 1 110 | 1 080 | 1 040 | 1 010 | 977 | 944
|  | 2,00 | 1 240 | 1 240 | 1 240 | 1 240 | 1 240 | 1 240 | 1 240 | 1 240 | 1 240 | 1 230 | 1 200 | 1 170 | 1 140 | 1 110 | 1 080 | 1 050 | 1 020
Classe = 1 |  | 2,50 | 1 240 | 1 240 | 1 240 | 1 240 | 1 240 | 1 240 | 1 240 | 1 240 | 1 240 | 1 240 | 1 240 | 1 240 | 1 240 | 1 220 | 1 200 | 1 170 | 1 150
UC 305 x 305 x 137 |  | 1,00 | 1 060 | 1 060 | 1 040 | 1 010 | 977 | 945 | 916 | 859 | 806 | 757 | 712 | 670 | 632 | 598 | 568 | 540 | 516 | 33 100
|  | 1,13 | 1 060 | 1 060 | 1 060 | 1 040 | 1 010 | 986 | 959 | 907 | 857 | 810 | 766 | 724 | 685 | 649 | 616 | 586 | 559
Mc,y,Rd = 1 060 |  | 1,35 | 1 060 | 1 060 | 1 060 | 1 060 | 1 060 | 1 040 | 1 020 | 974 | 930 | 887 | 846 | 806 | 767 | 731 | 696 | 664 | 634
Mc,z,Rd = 485 |  | 1,50 | 1 060 | 1 060 | 1 060 | 1 060 | 1 060 | 1 060 | 1 050 | 1 010 | 971 | 932 | 893 | 855 | 818 | 782 | 747 | 715 | 684
|  | 1,77 | 1 060 | 1 060 | 1 060 | 1 060 | 1 060 | 1 060 | 1 060 | 1 060 | 1 030 | 999 | 965 | 931 | 897 | 863 | 830 | 798 | 768
|  | 2,00 | 1 060 | 1 060 | 1 060 | 1 060 | 1 060 | 1 060 | 1 060 | 1 060 | 1 060 | 1 040 | 1 020 | 984 | 954 | 923 | 892 | 861 | 832
Classe = 1 |  | 2,50 | 1 060 | 1 060 | 1 060 | 1 060 | 1 060 | 1 060 | 1 060 | 1 060 | 1 060 | 1 060 | 1 060 | 1 060 | 1 050 | 1 030 | 1 000 | 974 | 948
UC 305 x 305 x 118 |  | 1,00 | 909 | 909 | 889 | 859 | 830 | 801 | 774 | 722 | 673 | 627 | 585 | 547 | 513 | 483 | 456 | 424 | 390 | 27 900
|  | 1,13 | 909 | 909 | 909 | 887 | 861 | 836 | 812 | 764 | 717 | 673 | 631 | 592 | 556 | 524 | 495 | 468 | 443
Mc,y,Rd = 909 |  | 1,35 | 909 | 909 | 909 | 909 | 903 | 883 | 863 | 822 | 781 | 740 | 700 | 662 | 626 | 592 | 560 | 531 | 505
Mc,z,Rd = 413 |  | 1,50 | 909 | 909 | 909 | 909 | 909 | 908 | 891 | 855 | 817 | 779 | 741 | 704 | 669 | 635 | 603 | 573 | 545
|  | 1,77 | 909 | 909 | 909 | 909 | 909 | 909 | 909 | 902 | 871 | 838 | 805 | 771 | 738 | 706 | 675 | 644 | 616
|  | 2,00 | 909 | 909 | 909 | 909 | 909 | 909 | 909 | 909 | 907 | 879 | 850 | 819 | 789 | 758 | 728 | 699 | 671
Classe = 2 |  | 2,50 | 909 | 909 | 909 | 909 | 909 | 909 | 909 | 909 | 909 | 909 | 909 | 901 | 877 | 851 | 826 | 800 | 774
UC 305 x 305 x 97 |  | 1,00 | 673 | 673 | 661 | 639 | 617 | 596 | 576 | 536 | 498 | 462 | 429 | 400 | 373 | 350 | 328 | 297 | 272 | 22 500
|  | 1,13 | 673 | 673 | 673 | 659 | 640 | 622 | 603 | 567 | 531 | 496 | 463 | 433 | 405 | 380 | 357 | 337 | 309
Mc,y,Rd = 673 |  | 1,35 | 673 | 673 | 673 | 673 | 670 | 656 | 641 | 610 | 578 | 546 | 514 | 484 | 456 | 429 | 405 | 382 | 362
Mc,z,Rd = 220 |  | 1,50 | 673 | 673 | 673 | 673 | 673 | 673 | 661 | 633 | 605 | 575 | 545 | 516 | 488 | 461 | 436 | 413 | 391
|  | 1,77 | 673 | 673 | 673 | 673 | 673 | 673 | 673 | 668 | 644 | 619 | 592 | 566 | 539 | 513 | 489 | 465 | 442
|  | 2,00 | 673 | 673 | 673 | 673 | 673 | 673 | 673 | 673 | 671 | 649 | 626 | 602 | 577 | 553 | 529 | 506 | 483
Classe = 3 |  | 2,50 | 673 | 673 | 673 | 673 | 673 | 673 | 673 | 673 | 673 | 673 | 673 | 663 | 643 | 623 | 602 | 581 | 560
UC 254 x 254 x 167 |  | 1,00 | 1 120 | 1 120 | 1 080 | 1 050 | 1 020 | 991 | 966 | 921 | 880 | 841 | 805 | 771 | 739 | 709 | 680 | 654 | 629 | 30 000
|  | 1,13 | 1 120 | 1 120 | 1 110 | 1 080 | 1 060 | 1 030 | 1 010 | 969 | 931 | 895 | 860 | 827 | 796 | 765 | 737 | 709 | 683
Mc,y,Rd = 1 120 |  | 1,35 | 1 120 | 1 120 | 1 120 | 1 120 | 1 110 | 1 090 | 1 070 | 1 040 | 1 000 | 971 | 940 | 910 | 880 | 851 | 823 | 796 | 770
Mc,z,Rd = 523 |  | 1,50 | 1 120 | 1 120 | 1 120 | 1 120 | 1 120 | 1 120 | 1 100 | 1 070 | 1 040 | 1 010 | 986 | 958 | 930 | 903 | 876 | 849 | 824
|  | 1,77 | 1 120 | 1 120 | 1 120 | 1 120 | 1 120 | 1 120 | 1 120 | 1 120 | 1 100 | 1 080 | 1 050 | 1 030 | 1 010 | 981 | 957 | 933 | 909
|  | 2,00 | 1 120 | 1 120 | 1 120 | 1 120 | 1 120 | 1 120 | 1 120 | 1 120 | 1 120 | 1 120 | 1 100 | 1 080 | 1 060 | 1 040 | 1 020 | 993 | 971
Classe = 1 |  | 2,50 | 1 120 | 1 120 | 1 120 | 1 120 | 1 120 | 1 120 | 1 120 | 1 120 | 1 120 | 1 120 | 1 120 | 1 120 | 1 120 | 1 120 | 1 110 | 1 100 | 1 080
UC 254 x 254 x 132 |  | 1,00 | 860 | 859 | 828 | 800 | 775 | 751 | 729 | 688 | 650 | 616 | 584 | 554 | 527 | 502 | 479 | 458 | 439 | 22 500
|  | 1,13 | 860 | 860 | 852 | 828 | 806 | 785 | 764 | 727 | 692 | 659 | 627 | 598 | 570 | 544 | 520 | 497 | 476
Mc,y,Rd = 860 |  | 1,35 | 860 | 860 | 860 | 860 | 847 | 830 | 813 | 781 | 750 | 721 | 692 | 664 | 637 | 611 | 586 | 562 | 540
Mc,z,Rd = 404 |  | 1,50 | 860 | 860 | 860 | 860 | 860 | 854 | 840 | 812 | 784 | 756 | 729 | 703 | 677 | 652 | 627 | 604 | 581
|  | 1,77 | 860 | 860 | 860 | 860 | 860 | 860 | 860 | 855 | 833 | 810 | 786 | 763 | 739 | 716 | 693 | 671 | 649
|  | 2,00 | 860 | 860 | 860 | 860 | 860 | 860 | 860 | 860 | 860 | 846 | 826 | 805 | 784 | 763 | 742 | 720 | 699
Classe = 1 |  | 2,50 | 860 | 860 | 860 | 860 | 860 | 860 | 860 | 860 | 860 | 860 | 860 | 860 | 859 | 843 | 825 | 808 | 790
UC 254 x 254 x 107 |  | 1,00 | 683 | 680 | 654 | 630 | 608 | 587 | 567 | 529 | 495 | 464 | 436 | 410 | 387 | 366 | 348 | 331 | 306 | 17 500
|  | 1,13 | 683 | 683 | 674 | 653 | 633 | 614 | 596 | 561 | 529 | 498 | 470 | 444 | 419 | 397 | 377 | 359 | 342
Mc,y,Rd = 683 |  | 1,35 | 683 | 683 | 683 | 683 | 667 | 652 | 637 | 607 | 578 | 549 | 522 | 496 | 472 | 449 | 427 | 407 | 388
Mc,z,Rd = 321 |  | 1,50 | 683 | 683 | 683 | 683 | 683 | 672 | 659 | 632 | 606 | 579 | 553 | 528 | 504 | 481 | 460 | 439 | 419
|  | 1,77 | 683 | 683 | 683 | 683 | 683 | 683 | 683 | 670 | 647 | 624 | 602 | 579 | 556 | 534 | 513 | 492 | 473
|  | 2,00 | 683 | 683 | 683 | 683 | 683 | 683 | 683 | 683 | 676 | 656 | 636 | 615 | 594 | 574 | 553 | 533 | 514
Classe = 1 |  | 2,50 | 683 | 683 | 683 | 683 | 683 | 683 | 683 | 683 | 683 | 683 | 683 | 677 | 660 | 643 | 625 | 608 | 590
UC 254 x 254 x 89 |  | 1,00 | 564 | 560 | 538 | 517 | 497 | 478 | 459 | 425 | 393 | 365 | 339 | 317 | 297 | 280 | 255 | 234 | 216 | 14 300
|  | 1,13 | 564 | 564 | 554 | 536 | 518 | 501 | 484 | 452 | 422 | 393 | 367 | 343 | 322 | 303 | 286 | 265 | 244
Mc,y,Rd = 564 |  | 1,35 | 564 | 564 | 564 | 561 | 547 | 533 | 519 | 491 | 463 | 436 | 410 | 386 | 364 | 343 | 324 | 307 | 291
Mc,z,Rd = 265 |  | 1,50 | 564 | 564 | 564 | 564 | 563 | 551 | 538 | 513 | 487 | 461 | 437 | 413 | 391 | 370 | 350 | 332 | 315
|  | 1,77 | 564 | 564 | 564 | 564 | 564 | 564 | 564 | 545 | 523 | 501 | 478 | 456 | 435 | 414 | 394 | 375 | 357
|  | 2,00 | 564 | 564 | 564 | 564 | 564 | 564 | 564 | 564 | 548 | 528 | 508 | 487 | 467 | 447 | 428 | 409 | 391
Classe = 1 |  | 2,50 | 564 | 564 | 564 | 564 | 564 | 564 | 564 | 564 | 564 | 564 | 559 | 542 | 525 | 508 | 491 | 473 | 457
UC 254 x 254 x 73 |  | 1,00 | 413 | 413 | 397 | 381 | 366 | 352 | 338 | 312 | 287 | 265 | 245 | 228 | 213 | 194 | 176 | 160 | 148 | 11 400
|  | 1,13 | 413 | 413 | 408 | 395 | 382 | 369 | 356 | 331 | 308 | 285 | 265 | 247 | 230 | 216 | 199 | 181 | 167
Mc,y,Rd = 413 |  | 1,35 | 413 | 413 | 413 | 413 | 403 | 392 | 382 | 360 | 338 | 317 | 297 | 278 | 260 | 245 | 230 | 217 | 202
Mc,z,Rd = 141 |  | 1,50 | 413 | 413 | 413 | 413 | 413 | 405 | 396 | 376 | 356 | 336 | 316 | 297 | 280 | 264 | 249 | 235 | 222
|  | 1,77 | 413 | 413 | 413 | 413 | 413 | 413 | 413 | 400 | 382 | 365 | 347 | 329 | 312 | 296 | 280 | 266 | 252
|  | 2,00 | 413 | 413 | 413 | 413 | 413 | 413 | 413 | 413 | 401 | 385 | 369 | 353 | 336 | 321 | 305 | 291 | 277
Classe = 3 |  | 2,50 | 413 | 413 | 413 | 413 | 413 | 413 | 413 | 413 | 413 | 413 | 407 | 393 | 380 | 366 | 352 | 338 | 325
UC 203 x 203 x 100 |  | 1,00 | 529 | 515 | 494 | 476 | 460 | 445 | 431 | 405 | 382 | 360 | 340 | 322 | 305 | 290 | 276 | 263 | 252 | 11 300
|  | 1,13 | 529 | 528 | 511 | 495 | 481 | 467 | 454 | 430 | 408 | 387 | 367 | 348 | 331 | 315 | 300 | 286 | 274
Mc,y,Rd = 529 |  | 1,35 | 529 | 529 | 529 | 520 | 509 | 498 | 487 | 466 | 446 | 426 | 408 | 389 | 372 | 356 | 340 | 325 | 311
Mc,z,Rd = 245 |  | 1,50 | 529 | 529 | 529 | 529 | 524 | 514 | 505 | 486 | 467 | 449 | 432 | 414 | 397 | 381 | 365 | 350 | 336
|  | 1,77 | 529 | 529 | 529 | 529 | 529 | 529 | 529 | 515 | 500 | 484 | 469 | 453 | 437 | 422 | 407 | 392 | 378
|  | 2,00 | 529 | 529 | 529 | 529 | 529 | 529 | 529 | 529 | 522 | 508 | 495 | 480 | 466 | 452 | 438 | 424 | 410
Classe = 1 |  | 2,50 | 529 | 529 | 529 | 529 | 529 | 529 | 529 | 529 | 529 | 529 | 529 | 527 | 516 | 504 | 492 | 480 | 468
UC 203 x 203 x 86 |  | 1,00 | 449 | 436 | 418 | 401 | 386 | 372 | 359 | 335 | 314 | 294 | 276 | 260 | 245 | 232 | 221 | 209 | 194 | 9 450
|  | 1,13 | 449 | 448 | 432 | 418 | 404 | 392 | 380 | 357 | 336 | 317 | 298 | 282 | 266 | 252 | 239 | 228 | 217
Mc,y,Rd = 449 |  | 1,35 | 449 | 449 | 449 | 440 | 429 | 418 | 408 | 388 | 369 | 351 | 333 | 316 | 301 | 286 | 272 | 259 | 247
Mc,z,Rd = 210 |  | 1,50 | 449 | 449 | 449 | 449 | 442 | 433 | 424 | 406 | 388 | 371 | 354 | 338 | 322 | 307 | 293 | 280 | 267
|  | 1,77 | 449 | 449 | 449 | 449 | 449 | 449 | 447 | 432 | 417 | 402 | 387 | 372 | 357 | 342 | 328 | 315 | 302
|  | 2,00 | 449 | 449 | 449 | 449 | 449 | 449 | 449 | 449 | 437 | 424 | 410 | 396 | 382 | 369 | 355 | 342 | 329
Classe = 1 |  | 2,50 | 449 | 449 | 449 | 449 | 449 | 449 | 449 | 449 | 449 | 449 | 449 | 438 | 427 | 416 | 404 | 392 | 381
UC 203 x 203 x 71 |  | 1,00 | 367 | 355 | 339 | 324 | 311 | 298 | 286 | 264 | 244 | 226 | 210 | 197 | 185 | 173 | 158 | 145 | 134 | 7 620
|  | 1,13 | 367 | 365 | 351 | 338 | 326 | 314 | 303 | 282 | 262 | 244 | 228 | 213 | 200 | 189 | 178 | 164 | 152
Mc,y,Rd = 367 |  | 1,35 | 367 | 367 | 367 | 357 | 347 | 337 | 327 | 308 | 290 | 273 | 256 | 241 | 227 | 214 | 202 | 192 | 182
Mc,z,Rd = 172 |  | 1,50 | 367 | 367 | 367 | 367 | 358 | 350 | 341 | 323 | 306 | 290 | 274 | 259 | 245 | 231 | 219 | 208 | 197
|  | 1,77 | 367 | 367 | 367 | 367 | 367 | 367 | 361 | 346 | 331 | 316 | 302 | 287 | 273 | 260 | 248 | 236 | 224
|  | 2,00 | 367 | 367 | 367 | 367 | 367 | 367 | 367 | 362 | 349 | 335 | 322 | 308 | 295 | 282 | 270 | 258 | 246
Classe = 1 |  | 2,50 | 367 | 367 | 367 | 367 | 367 | 367 | 367 | 367 | 367 | 367 | 357 | 346 | 334 | 323 | 312 | 300 | 289
UC 203 x 203 x 60 |  | 1,00 | 302 | 291 | 277 | 264 | 251 | 240 | 228 | 208 | 190 | 174 | 161 | 150 | 134 | 121 | 110 | 101 | 93,6 | 6 120
|  | 1,13 | 302 | 299 | 287 | 275 | 264 | 253 | 243 | 223 | 205 | 189 | 175 | 162 | 151 | 137 | 125 | 114 | 106
Mc,y,Rd = 302 |  | 1,35 | 302 | 302 | 301 | 291 | 282 | 273 | 263 | 245 | 228 | 212 | 197 | 184 | 172 | 161 | 151 | 137 | 126
Mc,z,Rd = 140 |  | 1,50 | 302 | 302 | 302 | 300 | 292 | 284 | 275 | 258 | 242 | 226 | 212 | 198 | 185 | 174 | 163 | 154 | 142
|  | 1,77 | 302 | 302 | 302 | 302 | 302 | 299 | 292 | 278 | 264 | 249 | 235 | 221 | 209 | 197 | 186 | 175 | 166
|  | 2,00 | 302 | 302 | 302 | 302 | 302 | 302 | 302 | 292 | 279 | 266 | 252 | 239 | 227 | 215 | 204 | 193 | 183
Classe = 1 |  | 2,50 | 302 | 302 | 302 | 302 | 302 | 302 | 302 | 302 | 302 | 294 | 283 | 272 | 261 | 250 | 239 | 228 | 218
UC 203 x 203 x 52 |  | 1,00 | 261 | 251 | 238 | 226 | 215 | 204 | 194 | 174 | 158 | 143 | 132 | 117 | 103 | 93,0 | 84,6 | 77,6 | 71,7 | 5 260
|  | 1,13 | 261 | 258 | 247 | 237 | 226 | 216 | 206 | 187 | 170 | 155 | 143 | 132 | 117 | 105 | 95,6 | 87,7 | 81,0
Mc,y,Rd = 261 |  | 1,35 | 261 | 261 | 259 | 251 | 242 | 233 | 224 | 207 | 190 | 175 | 161 | 149 | 138 | 127 | 114 | 105 | 96,8
Mc,z,Rd = 122 |  | 1,50 | 261 | 261 | 261 | 258 | 251 | 243 | 235 | 218 | 203 | 188 | 174 | 161 | 150 | 139 | 129 | 117 | 108
|  | 1,77 | 261 | 261 | 261 | 261 | 261 | 257 | 250 | 236 | 222 | 208 | 194 | 181 | 169 | 158 | 149 | 139 | 130
|  | 2,00 | 261 | 261 | 261 | 261 | 261 | 261 | 261 | 248 | 235 | 222 | 209 | 197 | 185 | 174 | 164 | 154 | 145
Classe = 2 |  | 2,50 | 261 | 261 | 261 | 261 | 261 | 261 | 261 | 261 | 259 | 248 | 237 | 226 | 215 | 204 | 194 | 184 | 175
UC 203 x 203 x 46 |  | 1,00 | 207 | 200 | 190 | 181 | 172 | 163 | 155 | 140 | 126 | 115 | 105 | 92,2 | 81,7 | 73,3 | 66,6 | 61,0 | 56,3 | 4 560
|  | 1,13 | 207 | 206 | 197 | 189 | 181 | 173 | 165 | 150 | 136 | 124 | 114 | 105 | 92,4 | 82,9 | 75,2 | 68,9 | 63,6
Mc,y,Rd = 207 |  | 1,35 | 207 | 207 | 206 | 200 | 193 | 186 | 179 | 165 | 152 | 140 | 129 | 119 | 110 | 100 | 89,9 | 82,3 | 76,0
Mc,z,Rd = 70,0 |  | 1,50 | 207 | 207 | 207 | 206 | 200 | 194 | 187 | 174 | 162 | 149 | 138 | 128 | 119 | 111 | 102 | 91,5 | 84,4
|  | 1,77 | 207 | 207 | 207 | 207 | 207 | 205 | 199 | 188 | 177 | 165 | 154 | 144 | 134 | 126 | 118 | 110 | 102
|  | 2,00 | 207 | 207 | 207 | 207 | 207 | 207 | 207 | 198 | 188 | 177 | 167 | 156 | 147 | 138 | 130 | 122 | 115
Classe = 3 |  | 2,50 | 207 | 207 | 207 | 207 | 207 | 207 | 207 | 207 | 206 | 197 | 188 | 179 | 171 | 162 | 154 | 146 | 138
UC 152 x 152 x 51 |  | 1,00 | 199 | 188 | 178 | 169 | 161 | 154 | 147 | 135 | 124 | 115 | 106 | 99,3 | 93,1 | 84,4 | 77,2 | 71,1 | 66,0 | 3 230
|  | 1,13 | 202 | 194 | 186 | 178 | 171 | 164 | 157 | 145 | 134 | 124 | 116 | 108 | 101 | 94,9 | 87,2 | 80,4 | 74,6
Mc,y,Rd = 202 |  | 1,35 | 202 | 202 | 196 | 189 | 183 | 177 | 172 | 161 | 150 | 140 | 131 | 123 | 115 | 108 | 102 | 96,0 | 89,1
Mc,z,Rd = 91,6 |  | 1,50 | 202 | 202 | 201 | 196 | 190 | 185 | 180 | 169 | 159 | 150 | 141 | 132 | 124 | 117 | 110 | 104 | 98,5
|  | 1,77 | 202 | 202 | 202 | 202 | 201 | 196 | 192 | 183 | 174 | 165 | 156 | 148 | 140 | 133 | 126 | 119 | 113
|  | 2,00 | 202 | 202 | 202 | 202 | 202 | 202 | 200 | 192 | 184 | 176 | 168 | 160 | 152 | 145 | 138 | 131 | 125
Classe = 1 |  | 2,50 | 202 | 202 | 202 | 202 | 202 | 202 | 202 | 202 | 202 | 195 | 189 | 182 | 175 | 168 | 161 | 155 | 148
UC 152 x 152 x 44 |  | 1,00 | 168 | 158 | 149 | 141 | 134 | 127 | 121 | 109 | 99,6 | 91,4 | 84,4 | 77,1 | 69,1 | 62,6 | 57,2 | 52,7 | 48,9 | 2 710
|  | 1,13 | 171 | 164 | 156 | 149 | 142 | 136 | 129 | 118 | 108 | 99,3 | 91,6 | 85,0 | 78,2 | 70,7 | 64,7 | 59,6 | 55,2
Mc,y,Rd = 171 |  | 1,35 | 171 | 171 | 165 | 159 | 153 | 148 | 142 | 131 | 121 | 112 | 104 | 96,6 | 90,0 | 84,1 | 77,5 | 71,2 | 66,0
Mc,z,Rd = 77,6 |  | 1,50 | 171 | 171 | 170 | 165 | 160 | 154 | 149 | 139 | 130 | 121 | 112 | 104 | 97,5 | 91,2 | 85,5 | 79,8 | 73,3
|  | 1,77 | 171 | 171 | 171 | 171 | 169 | 164 | 160 | 151 | 142 | 134 | 126 | 118 | 111 | 104 | 97,7 | 92,0 | 86,8
|  | 2,00 | 171 | 171 | 171 | 171 | 171 | 171 | 167 | 160 | 152 | 144 | 136 | 128 | 121 | 114 | 108 | 102 | 96,3
Classe = 1 |  | 2,50 | 171 | 171 | 171 | 171 | 171 | 171 | 171 | 171 | 168 | 161 | 154 | 148 | 141 | 134 | 128 | 122 | 116
UC 152 x 152 x 37 |  | 1,00 | 139 | 130 | 122 | 115 | 108 | 102 | 96,0 | 85,6 | 77,1 | 70,1 | 62,1 | 54,8 | 49,0 | 44,4 | 40,5 | 37,3 | 34,6 | 2 210
|  | 1,13 | 142 | 135 | 128 | 121 | 115 | 109 | 103 | 92,7 | 83,7 | 76,1 | 69,7 | 61,9 | 55,4 | 50,1 | 45,8 | 42,2 | 39,1
Mc,y,Rd = 142 |  | 1,35 | 142 | 142 | 136 | 130 | 125 | 119 | 114 | 104 | 94,5 | 86,3 | 79,1 | 72,9 | 66,7 | 59,9 | 54,7 | 50,4 | 46,7
Mc,z,Rd = 64,2 |  | 1,50 | 142 | 142 | 140 | 135 | 130 | 125 | 120 | 110 | 101 | 93,0 | 85,6 | 79,0 | 73,1 | 67,3 | 60,8 | 56,0 | 51,9
|  | 1,77 | 142 | 142 | 142 | 142 | 138 | 134 | 130 | 121 | 112 | 104 | 96,7 | 89,7 | 83,4 | 77,6 | 72,4 | 67,0 | 61,2
|  | 2,00 | 142 | 142 | 142 | 142 | 142 | 140 | 136 | 128 | 120 | 113 | 105 | 98,3 | 91,8 | 85,8 | 80,3 | 75,3 | 70,6
Classe = 1 |  | 2,50 | 142 | 142 | 142 | 142 | 142 | 142 | 142 | 141 | 135 | 128 | 121 | 115 | 108 | 102 | 96,6 | 91,2 | 86,1
UC 152 x 152 x 30 |  | 1,00 | 111 | 104 | 96,9 | 90,3 | 84,0 | 78,2 | 72,9 | 63,8 | 56,7 | 48,4 | 41,7 | 36,6 | 32,7 | 29,6 | 27,0 | 24,8 | 23,0 | 1 750
|  | 1,13 | 114 | 108 | 102 | 95,5 | 89,6 | 83,9 | 78,6 | 69,2 | 61,5 | 54,9 | 47,1 | 41,4 | 37,0 | 33,4 | 30,5 | 28,0 | 25,9
Mc,y,Rd = 114 |  | 1,35 | 114 | 113 | 108 | 103 | 97,6 | 92,4 | 87,3 | 77,9 | 69,7 | 62,7 | 56,7 | 49,5 | 44,2 | 39,9 | 36,4 | 33,5 | 31,0
Mc,z,Rd = 51,3 |  | 1,50 | 114 | 114 | 112 | 107 | 102 | 97,3 | 92,6 | 83,4 | 75,1 | 67,8 | 61,5 | 55,9 | 49,1 | 44,3 | 40,4 | 37,2 | 34,4
|  | 1,77 | 114 | 114 | 114 | 113 | 109 | 105 | 101 | 92,1 | 84,0 | 76,6 | 69,9 | 64,0 | 58,7 | 52,9 | 47,7 | 43,9 | 40,6
|  | 2,00 | 114 | 114 | 114 | 114 | 114 | 110 | 106 | 98,5 | 90,8 | 83,5 | 76,8 | 70,6 | 65,1 | 60,1 | 55,1 | 49,6 | 45,9
Classe = 2 |  | 2,50 | 114 | 114 | 114 | 114 | 114 | 114 | 114 | 110 | 103 | 96,5 | 90,0 | 83,9 | 78,2 | 72,8 | 67,9 | 63,4 | 59,3
UC 152 x 152 x 23 |  | 1,00 | 74,1 | 69,0 | 64,2 | 59,5 | 55,0 | 50,8 | 46,9 | 40,4 | 34,0 | 28,2 | 24,1 | 21,1 | 18,7 | 16,9 | 15,4 | 14,1 | 13,0 | 1 250
|  | 1,13 | 75,6 | 71,7 | 67,3 | 63,0 | 58,8 | 54,6 | 50,7 | 43,8 | 38,4 | 31,8 | 27,2 | 23,8 | 21,2 | 19,1 | 17,4 | 15,9 | 14,7
Mc,y,Rd = 75,6 |  | 1,35 | 75,6 | 75,1 | 71,6 | 67,9 | 64,1 | 60,2 | 56,5 | 49,5 | 43,5 | 38,6 | 32,5 | 28,4 | 25,3 | 22,8 | 20,7 | 19,0 | 17,6
Mc,z,Rd = 24,2 |  | 1,50 | 75,6 | 75,6 | 74,0 | 70,7 | 67,2 | 63,6 | 60,0 | 53,1 | 46,9 | 41,7 | 36,7 | 31,6 | 28,1 | 25,3 | 23,0 | 21,1 | 19,5
|  | 1,77 | 75,6 | 75,6 | 75,6 | 74,7 | 71,8 | 68,6 | 65,4 | 58,9 | 52,8 | 47,4 | 42,6 | 38,3 | 33,1 | 29,9 | 27,2 | 24,9 | 23,1
|  | 2,00 | 75,6 | 75,6 | 75,6 | 75,6 | 74,9 | 72,2 | 69,3 | 63,3 | 57,4 | 51,9 | 47,0 | 42,7 | 38,8 | 33,9 | 30,7 | 28,2 | 26,1
Classe = 3 |  | 2,50 | 75,6 | 75,6 | 75,6 | 75,6 | 75,6 | 75,6 | 75,6 | 70,9 | 65,8 | 60,6 | 55,8 | 51,3 | 47,2 | 43,4 | 40,1 | 36,0 | 32,6
+ Les limites d'élasticité des aciers HISTAR® ont été utilisées pour déterminer les capacités de charge de ce profilé
(1) C1 est le coefficient dépendant du chargement et des appuis d'extrémités
La classification des sections présente s'applique aux éléments soumis à la flexion suivant l'axe y-y uniquement
Ces données ont été téléchargées du site Orange Book (http://orangebook.arcelormittal.com /fr-fr/valeurs-de-dimensionnement/francais-na/poteaux/uc/deversement/s460-histar460/) le 08/11/2023 à 13:32.
© 2023, SCI et ArcelorMittal Sections commerciales S.A. Ces données sont soumises aux mêmes conditions que celles définies par le site Orange Book (http://orangebook.arcelormittal.com/terms-conditions/)