## UC-bending-S460-Eurocode3-Polan
Eurocode 3 - Polskimi jako Załącznikami Krajowymi (EN 1993-1-1:2005, EN 10365)
Słupy uniwersalne UC, Moment wyboczenia dla: S460/HISTAR®460
Oznaczenie przekroju |  | C1(1) | Moment wyboczenia Mb,Rd (kNm)Dla długości między utwierdzeniami bocznymi, L (m) | [16 empty] | Moment bezwładności przekroju Oś y-y
Wytrzymałość przekroju poprzecznego (kNm) | [19 empty] | Iy
Klasyfikacja |  |  | 1,0 | 1,5 | 2,0 | 2,5 | 3,0 | 3,5 | 4,0 | 5,0 | 6,0 | 7,0 | 8,0 | 9,0 | 10,0 | 11,0 | 12,0 | 13,0 | 14,0 | cm4
UC 356 x 406 x 1299 | + | 1,00 | 14 970 | 14 970 | 14 970 | 14 970 | 14 970 | 14 970 | 14 970 | 14 970 | 14 970 | 14 970 | 14 810 | 14 650 | 14 500 | 14 350 | 14 200 | 14 060 | 13 930 | 755 000
|  | 1,13 | 14 970 | 14 970 | 14 970 | 14 970 | 14 970 | 14 970 | 14 970 | 14 970 | 14 970 | 14 970 | 14 970 | 14 970 | 14 970 | 14 880 | 14 760 | 14 630 | 14 520
Mc,y,Rd = 14 970 |  | 1,35 | 14 970 | 14 970 | 14 970 | 14 970 | 14 970 | 14 970 | 14 970 | 14 970 | 14 970 | 14 970 | 14 970 | 14 970 | 14 970 | 14 970 | 14 970 | 14 970 | 14 970
Mc,z,Rd = 7 510 |  | 1,50 | 14 970 | 14 970 | 14 970 | 14 970 | 14 970 | 14 970 | 14 970 | 14 970 | 14 970 | 14 970 | 14 970 | 14 970 | 14 970 | 14 970 | 14 970 | 14 970 | 14 970
|  | 1,77 | 14 970 | 14 970 | 14 970 | 14 970 | 14 970 | 14 970 | 14 970 | 14 970 | 14 970 | 14 970 | 14 970 | 14 970 | 14 970 | 14 970 | 14 970 | 14 970 | 14 970
|  | 2,00 | 14 970 | 14 970 | 14 970 | 14 970 | 14 970 | 14 970 | 14 970 | 14 970 | 14 970 | 14 970 | 14 970 | 14 970 | 14 970 | 14 970 | 14 970 | 14 970 | 14 970
Klasa = 1 |  | 2,50 | 14 970 | 14 970 | 14 970 | 14 970 | 14 970 | 14 970 | 14 970 | 14 970 | 14 970 | 14 970 | 14 970 | 14 970 | 14 970 | 14 970 | 14 970 | 14 970 | 14 970
UC 356 x 406 x 1202 | + | 1,00 | 13 520 | 13 520 | 13 520 | 13 520 | 13 520 | 13 520 | 13 520 | 13 520 | 13 520 | 13 470 | 13 310 | 13 160 | 13 010 | 12 870 | 12 740 | 12 600 | 12 480 | 664 000
|  | 1,13 | 13 520 | 13 520 | 13 520 | 13 520 | 13 520 | 13 520 | 13 520 | 13 520 | 13 520 | 13 520 | 13 520 | 13 520 | 13 480 | 13 360 | 13 250 | 13 130 | 13 020
Mc,y,Rd = 13 520 |  | 1,35 | 13 520 | 13 520 | 13 520 | 13 520 | 13 520 | 13 520 | 13 520 | 13 520 | 13 520 | 13 520 | 13 520 | 13 520 | 13 520 | 13 520 | 13 520 | 13 520 | 13 520
Mc,z,Rd = 6 820 |  | 1,50 | 13 520 | 13 520 | 13 520 | 13 520 | 13 520 | 13 520 | 13 520 | 13 520 | 13 520 | 13 520 | 13 520 | 13 520 | 13 520 | 13 520 | 13 520 | 13 520 | 13 520
|  | 1,77 | 13 520 | 13 520 | 13 520 | 13 520 | 13 520 | 13 520 | 13 520 | 13 520 | 13 520 | 13 520 | 13 520 | 13 520 | 13 520 | 13 520 | 13 520 | 13 520 | 13 520
|  | 2,00 | 13 520 | 13 520 | 13 520 | 13 520 | 13 520 | 13 520 | 13 520 | 13 520 | 13 520 | 13 520 | 13 520 | 13 520 | 13 520 | 13 520 | 13 520 | 13 520 | 13 520
Klasa = 1 |  | 2,50 | 13 520 | 13 520 | 13 520 | 13 520 | 13 520 | 13 520 | 13 520 | 13 520 | 13 520 | 13 520 | 13 520 | 13 520 | 13 520 | 13 520 | 13 520 | 13 520 | 13 520
UC 356 x 406 x 1086 | + | 1,00 | 12 250 | 12 250 | 12 250 | 12 250 | 12 250 | 12 250 | 12 250 | 12 250 | 12 250 | 12 120 | 11 960 | 11 820 | 11 680 | 11 540 | 11 410 | 11 280 | 11 150 | 596 000
|  | 1,13 | 12 250 | 12 250 | 12 250 | 12 250 | 12 250 | 12 250 | 12 250 | 12 250 | 12 250 | 12 250 | 12 250 | 12 240 | 12 120 | 12 000 | 11 890 | 11 780 | 11 670
Mc,y,Rd = 12 250 |  | 1,35 | 12 250 | 12 250 | 12 250 | 12 250 | 12 250 | 12 250 | 12 250 | 12 250 | 12 250 | 12 250 | 12 250 | 12 250 | 12 250 | 12 250 | 12 250 | 12 250 | 12 250
Mc,z,Rd = 6 020 |  | 1,50 | 12 250 | 12 250 | 12 250 | 12 250 | 12 250 | 12 250 | 12 250 | 12 250 | 12 250 | 12 250 | 12 250 | 12 250 | 12 250 | 12 250 | 12 250 | 12 250 | 12 250
|  | 1,77 | 12 250 | 12 250 | 12 250 | 12 250 | 12 250 | 12 250 | 12 250 | 12 250 | 12 250 | 12 250 | 12 250 | 12 250 | 12 250 | 12 250 | 12 250 | 12 250 | 12 250
|  | 2,00 | 12 250 | 12 250 | 12 250 | 12 250 | 12 250 | 12 250 | 12 250 | 12 250 | 12 250 | 12 250 | 12 250 | 12 250 | 12 250 | 12 250 | 12 250 | 12 250 | 12 250
Klasa = 1 |  | 2,50 | 12 250 | 12 250 | 12 250 | 12 250 | 12 250 | 12 250 | 12 250 | 12 250 | 12 250 | 12 250 | 12 250 | 12 250 | 12 250 | 12 250 | 12 250 | 12 250 | 12 250
UC 356 x 406 x 990 | + | 1,00 | 10 940 | 10 940 | 10 940 | 10 940 | 10 940 | 10 940 | 10 940 | 10 940 | 10 900 | 10 750 | 10 600 | 10 470 | 10 340 | 10 210 | 10 080 | 9 960 | 9 840 | 519 000
|  | 1,13 | 10 940 | 10 940 | 10 940 | 10 940 | 10 940 | 10 940 | 10 940 | 10 940 | 10 940 | 10 940 | 10 940 | 10 860 | 10 740 | 10 630 | 10 520 | 10 420 | 10 310
Mc,y,Rd = 10 940 |  | 1,35 | 10 940 | 10 940 | 10 940 | 10 940 | 10 940 | 10 940 | 10 940 | 10 940 | 10 940 | 10 940 | 10 940 | 10 940 | 10 940 | 10 940 | 10 940 | 10 940 | 10 940
Mc,z,Rd = 5 390 |  | 1,50 | 10 940 | 10 940 | 10 940 | 10 940 | 10 940 | 10 940 | 10 940 | 10 940 | 10 940 | 10 940 | 10 940 | 10 940 | 10 940 | 10 940 | 10 940 | 10 940 | 10 940
|  | 1,77 | 10 940 | 10 940 | 10 940 | 10 940 | 10 940 | 10 940 | 10 940 | 10 940 | 10 940 | 10 940 | 10 940 | 10 940 | 10 940 | 10 940 | 10 940 | 10 940 | 10 940
|  | 2,00 | 10 940 | 10 940 | 10 940 | 10 940 | 10 940 | 10 940 | 10 940 | 10 940 | 10 940 | 10 940 | 10 940 | 10 940 | 10 940 | 10 940 | 10 940 | 10 940 | 10 940
Klasa = 1 |  | 2,50 | 10 940 | 10 940 | 10 940 | 10 940 | 10 940 | 10 940 | 10 940 | 10 940 | 10 940 | 10 940 | 10 940 | 10 940 | 10 940 | 10 940 | 10 940 | 10 940 | 10 940
UC 356 x 406 x 900 | + | 1,00 | 9 740 | 9 740 | 9 740 | 9 740 | 9 740 | 9 740 | 9 740 | 9 740 | 9 650 | 9 510 | 9 370 | 9 240 | 9 120 | 9 000 | 8 880 | 8 770 | 8 650 | 451 000
|  | 1,13 | 9 740 | 9 740 | 9 740 | 9 740 | 9 740 | 9 740 | 9 740 | 9 740 | 9 740 | 9 740 | 9 710 | 9 600 | 9 500 | 9 390 | 9 290 | 9 180 | 9 080
Mc,y,Rd = 9 740 |  | 1,35 | 9 740 | 9 740 | 9 740 | 9 740 | 9 740 | 9 740 | 9 740 | 9 740 | 9 740 | 9 740 | 9 740 | 9 740 | 9 740 | 9 740 | 9 740 | 9 740 | 9 660
Mc,z,Rd = 4 820 |  | 1,50 | 9 740 | 9 740 | 9 740 | 9 740 | 9 740 | 9 740 | 9 740 | 9 740 | 9 740 | 9 740 | 9 740 | 9 740 | 9 740 | 9 740 | 9 740 | 9 740 | 9 740
|  | 1,77 | 9 740 | 9 740 | 9 740 | 9 740 | 9 740 | 9 740 | 9 740 | 9 740 | 9 740 | 9 740 | 9 740 | 9 740 | 9 740 | 9 740 | 9 740 | 9 740 | 9 740
|  | 2,00 | 9 740 | 9 740 | 9 740 | 9 740 | 9 740 | 9 740 | 9 740 | 9 740 | 9 740 | 9 740 | 9 740 | 9 740 | 9 740 | 9 740 | 9 740 | 9 740 | 9 740
Klasa = 1 |  | 2,50 | 9 740 | 9 740 | 9 740 | 9 740 | 9 740 | 9 740 | 9 740 | 9 740 | 9 740 | 9 740 | 9 740 | 9 740 | 9 740 | 9 740 | 9 740 | 9 740 | 9 740
UC 356 x 406 x 818 | + | 1,00 | 8 870 | 8 870 | 8 870 | 8 870 | 8 870 | 8 870 | 8 870 | 8 870 | 8 720 | 8 580 | 8 440 | 8 320 | 8 200 | 8 080 | 7 960 | 7 840 | 7 730 | 392 000
|  | 1,13 | 8 870 | 8 870 | 8 870 | 8 870 | 8 870 | 8 870 | 8 870 | 8 870 | 8 870 | 8 870 | 8 770 | 8 660 | 8 550 | 8 450 | 8 340 | 8 240 | 8 140
Mc,y,Rd = 8 870 |  | 1,35 | 8 870 | 8 870 | 8 870 | 8 870 | 8 870 | 8 870 | 8 870 | 8 870 | 8 870 | 8 870 | 8 870 | 8 870 | 8 870 | 8 870 | 8 860 | 8 780 | 8 700
Mc,z,Rd = 4 400 |  | 1,50 | 8 870 | 8 870 | 8 870 | 8 870 | 8 870 | 8 870 | 8 870 | 8 870 | 8 870 | 8 870 | 8 870 | 8 870 | 8 870 | 8 870 | 8 870 | 8 870 | 8 870
|  | 1,77 | 8 870 | 8 870 | 8 870 | 8 870 | 8 870 | 8 870 | 8 870 | 8 870 | 8 870 | 8 870 | 8 870 | 8 870 | 8 870 | 8 870 | 8 870 | 8 870 | 8 870
|  | 2,00 | 8 870 | 8 870 | 8 870 | 8 870 | 8 870 | 8 870 | 8 870 | 8 870 | 8 870 | 8 870 | 8 870 | 8 870 | 8 870 | 8 870 | 8 870 | 8 870 | 8 870
Klasa = 1 |  | 2,50 | 8 870 | 8 870 | 8 870 | 8 870 | 8 870 | 8 870 | 8 870 | 8 870 | 8 870 | 8 870 | 8 870 | 8 870 | 8 870 | 8 870 | 8 870 | 8 870 | 8 870
UC 356 x 406 x 744 | + | 1,00 | 7 910 | 7 910 | 7 910 | 7 910 | 7 910 | 7 910 | 7 910 | 7 870 | 7 720 | 7 590 | 7 460 | 7 340 | 7 230 | 7 110 | 7 000 | 6 890 | 6 780 | 342 000
|  | 1,13 | 7 910 | 7 910 | 7 910 | 7 910 | 7 910 | 7 910 | 7 910 | 7 910 | 7 910 | 7 870 | 7 760 | 7 660 | 7 550 | 7 450 | 7 360 | 7 260 | 7 160
Mc,y,Rd = 7 910 |  | 1,35 | 7 910 | 7 910 | 7 910 | 7 910 | 7 910 | 7 910 | 7 910 | 7 910 | 7 910 | 7 910 | 7 910 | 7 910 | 7 910 | 7 910 | 7 830 | 7 750 | 7 670
Mc,z,Rd = 3 940 |  | 1,50 | 7 910 | 7 910 | 7 910 | 7 910 | 7 910 | 7 910 | 7 910 | 7 910 | 7 910 | 7 910 | 7 910 | 7 910 | 7 910 | 7 910 | 7 910 | 7 910 | 7 910
|  | 1,77 | 7 910 | 7 910 | 7 910 | 7 910 | 7 910 | 7 910 | 7 910 | 7 910 | 7 910 | 7 910 | 7 910 | 7 910 | 7 910 | 7 910 | 7 910 | 7 910 | 7 910
|  | 2,00 | 7 910 | 7 910 | 7 910 | 7 910 | 7 910 | 7 910 | 7 910 | 7 910 | 7 910 | 7 910 | 7 910 | 7 910 | 7 910 | 7 910 | 7 910 | 7 910 | 7 910
Klasa = 1 |  | 2,50 | 7 910 | 7 910 | 7 910 | 7 910 | 7 910 | 7 910 | 7 910 | 7 910 | 7 910 | 7 910 | 7 910 | 7 910 | 7 910 | 7 910 | 7 910 | 7 910 | 7 910
UC 356 x 406 x 677 | + | 1,00 | 7 070 | 7 070 | 7 070 | 7 070 | 7 070 | 7 070 | 7 070 | 7 000 | 6 860 | 6 730 | 6 620 | 6 500 | 6 390 | 6 280 | 6 170 | 6 070 | 5 960 | 300 000
|  | 1,13 | 7 070 | 7 070 | 7 070 | 7 070 | 7 070 | 7 070 | 7 070 | 7 070 | 7 070 | 6 990 | 6 890 | 6 790 | 6 690 | 6 590 | 6 500 | 6 400 | 6 310
Mc,y,Rd = 7 070 |  | 1,35 | 7 070 | 7 070 | 7 070 | 7 070 | 7 070 | 7 070 | 7 070 | 7 070 | 7 070 | 7 070 | 7 070 | 7 070 | 7 070 | 7 020 | 6 940 | 6 860 | 6 780
Mc,z,Rd = 3 540 |  | 1,50 | 7 070 | 7 070 | 7 070 | 7 070 | 7 070 | 7 070 | 7 070 | 7 070 | 7 070 | 7 070 | 7 070 | 7 070 | 7 070 | 7 070 | 7 070 | 7 070 | 7 040
|  | 1,77 | 7 070 | 7 070 | 7 070 | 7 070 | 7 070 | 7 070 | 7 070 | 7 070 | 7 070 | 7 070 | 7 070 | 7 070 | 7 070 | 7 070 | 7 070 | 7 070 | 7 070
|  | 2,00 | 7 070 | 7 070 | 7 070 | 7 070 | 7 070 | 7 070 | 7 070 | 7 070 | 7 070 | 7 070 | 7 070 | 7 070 | 7 070 | 7 070 | 7 070 | 7 070 | 7 070
Klasa = 1 |  | 2,50 | 7 070 | 7 070 | 7 070 | 7 070 | 7 070 | 7 070 | 7 070 | 7 070 | 7 070 | 7 070 | 7 070 | 7 070 | 7 070 | 7 070 | 7 070 | 7 070 | 7 070
UC 356 x 406 x 634 | + | 1,00 | 6 560 | 6 560 | 6 560 | 6 560 | 6 560 | 6 560 | 6 560 | 6 460 | 6 330 | 6 210 | 6 090 | 5 980 | 5 870 | 5 770 | 5 660 | 5 560 | 5 460 | 275 000
|  | 1,13 | 6 560 | 6 560 | 6 560 | 6 560 | 6 560 | 6 560 | 6 560 | 6 560 | 6 560 | 6 450 | 6 350 | 6 250 | 6 160 | 6 060 | 5 970 | 5 880 | 5 790
Mc,y,Rd = 6 560 |  | 1,35 | 6 560 | 6 560 | 6 560 | 6 560 | 6 560 | 6 560 | 6 560 | 6 560 | 6 560 | 6 560 | 6 560 | 6 560 | 6 540 | 6 470 | 6 390 | 6 310 | 6 240
Mc,z,Rd = 3 270 |  | 1,50 | 6 560 | 6 560 | 6 560 | 6 560 | 6 560 | 6 560 | 6 560 | 6 560 | 6 560 | 6 560 | 6 560 | 6 560 | 6 560 | 6 560 | 6 560 | 6 550 | 6 480
|  | 1,77 | 6 560 | 6 560 | 6 560 | 6 560 | 6 560 | 6 560 | 6 560 | 6 560 | 6 560 | 6 560 | 6 560 | 6 560 | 6 560 | 6 560 | 6 560 | 6 560 | 6 560
|  | 2,00 | 6 560 | 6 560 | 6 560 | 6 560 | 6 560 | 6 560 | 6 560 | 6 560 | 6 560 | 6 560 | 6 560 | 6 560 | 6 560 | 6 560 | 6 560 | 6 560 | 6 560
Klasa = 1 |  | 2,50 | 6 560 | 6 560 | 6 560 | 6 560 | 6 560 | 6 560 | 6 560 | 6 560 | 6 560 | 6 560 | 6 560 | 6 560 | 6 560 | 6 560 | 6 560 | 6 560 | 6 560
UC 356 x 406 x 592 | + | 1,00 | 6 050 | 6 050 | 6 050 | 6 050 | 6 050 | 6 050 | 6 050 | 5 940 | 5 810 | 5 700 | 5 580 | 5 470 | 5 370 | 5 270 | 5 160 | 5 060 | 4 970 | 250 000
|  | 1,13 | 6 050 | 6 050 | 6 050 | 6 050 | 6 050 | 6 050 | 6 050 | 6 050 | 6 030 | 5 920 | 5 830 | 5 730 | 5 640 | 5 550 | 5 460 | 5 360 | 5 280
Mc,y,Rd = 6 050 |  | 1,35 | 6 050 | 6 050 | 6 050 | 6 050 | 6 050 | 6 050 | 6 050 | 6 050 | 6 050 | 6 050 | 6 050 | 6 050 | 6 000 | 5 930 | 5 850 | 5 780 | 5 700
Mc,z,Rd = 3 030 |  | 1,50 | 6 050 | 6 050 | 6 050 | 6 050 | 6 050 | 6 050 | 6 050 | 6 050 | 6 050 | 6 050 | 6 050 | 6 050 | 6 050 | 6 050 | 6 050 | 6 000 | 5 940
|  | 1,77 | 6 050 | 6 050 | 6 050 | 6 050 | 6 050 | 6 050 | 6 050 | 6 050 | 6 050 | 6 050 | 6 050 | 6 050 | 6 050 | 6 050 | 6 050 | 6 050 | 6 050
|  | 2,00 | 6 050 | 6 050 | 6 050 | 6 050 | 6 050 | 6 050 | 6 050 | 6 050 | 6 050 | 6 050 | 6 050 | 6 050 | 6 050 | 6 050 | 6 050 | 6 050 | 6 050
Klasa = 1 |  | 2,50 | 6 050 | 6 050 | 6 050 | 6 050 | 6 050 | 6 050 | 6 050 | 6 050 | 6 050 | 6 050 | 6 050 | 6 050 | 6 050 | 6 050 | 6 050 | 6 050 | 6 050
UC 356 x 406 x 551 | + | 1,00 | 5 570 | 5 570 | 5 570 | 5 570 | 5 570 | 5 570 | 5 570 | 5 440 | 5 310 | 5 200 | 5 090 | 4 980 | 4 880 | 4 780 | 4 680 | 4 590 | 4 490 | 227 000
|  | 1,13 | 5 570 | 5 570 | 5 570 | 5 570 | 5 570 | 5 570 | 5 570 | 5 570 | 5 510 | 5 420 | 5 320 | 5 230 | 5 140 | 5 050 | 4 960 | 4 870 | 4 780
Mc,y,Rd = 5 570 |  | 1,35 | 5 570 | 5 570 | 5 570 | 5 570 | 5 570 | 5 570 | 5 570 | 5 570 | 5 570 | 5 570 | 5 570 | 5 550 | 5 480 | 5 400 | 5 330 | 5 260 | 5 180
Mc,z,Rd = 2 790 |  | 1,50 | 5 570 | 5 570 | 5 570 | 5 570 | 5 570 | 5 570 | 5 570 | 5 570 | 5 570 | 5 570 | 5 570 | 5 570 | 5 570 | 5 570 | 5 540 | 5 470 | 5 410
|  | 1,77 | 5 570 | 5 570 | 5 570 | 5 570 | 5 570 | 5 570 | 5 570 | 5 570 | 5 570 | 5 570 | 5 570 | 5 570 | 5 570 | 5 570 | 5 570 | 5 570 | 5 570
|  | 2,00 | 5 570 | 5 570 | 5 570 | 5 570 | 5 570 | 5 570 | 5 570 | 5 570 | 5 570 | 5 570 | 5 570 | 5 570 | 5 570 | 5 570 | 5 570 | 5 570 | 5 570
Klasa = 1 |  | 2,50 | 5 570 | 5 570 | 5 570 | 5 570 | 5 570 | 5 570 | 5 570 | 5 570 | 5 570 | 5 570 | 5 570 | 5 570 | 5 570 | 5 570 | 5 570 | 5 570 | 5 570
UC 356 x 406 x 509 | + | 1,00 | 5 090 | 5 090 | 5 090 | 5 090 | 5 090 | 5 090 | 5 070 | 4 940 | 4 820 | 4 710 | 4 610 | 4 510 | 4 410 | 4 310 | 4 220 | 4 120 | 4 030 | 205 000
|  | 1,13 | 5 090 | 5 090 | 5 090 | 5 090 | 5 090 | 5 090 | 5 090 | 5 090 | 5 010 | 4 920 | 4 820 | 4 730 | 4 640 | 4 560 | 4 470 | 4 380 | 4 300
Mc,y,Rd = 5 090 |  | 1,35 | 5 090 | 5 090 | 5 090 | 5 090 | 5 090 | 5 090 | 5 090 | 5 090 | 5 090 | 5 090 | 5 090 | 5 040 | 4 970 | 4 900 | 4 820 | 4 750 | 4 680
Mc,z,Rd = 2 560 |  | 1,50 | 5 090 | 5 090 | 5 090 | 5 090 | 5 090 | 5 090 | 5 090 | 5 090 | 5 090 | 5 090 | 5 090 | 5 090 | 5 090 | 5 080 | 5 020 | 4 950 | 4 890
|  | 1,77 | 5 090 | 5 090 | 5 090 | 5 090 | 5 090 | 5 090 | 5 090 | 5 090 | 5 090 | 5 090 | 5 090 | 5 090 | 5 090 | 5 090 | 5 090 | 5 090 | 5 090
|  | 2,00 | 5 090 | 5 090 | 5 090 | 5 090 | 5 090 | 5 090 | 5 090 | 5 090 | 5 090 | 5 090 | 5 090 | 5 090 | 5 090 | 5 090 | 5 090 | 5 090 | 5 090
Klasa = 1 |  | 2,50 | 5 090 | 5 090 | 5 090 | 5 090 | 5 090 | 5 090 | 5 090 | 5 090 | 5 090 | 5 090 | 5 090 | 5 090 | 5 090 | 5 090 | 5 090 | 5 090 | 5 090
UC 356 x 406 x 467 | + | 1,00 | 4 610 | 4 610 | 4 610 | 4 610 | 4 610 | 4 610 | 4 580 | 4 450 | 4 340 | 4 230 | 4 130 | 4 030 | 3 930 | 3 840 | 3 750 | 3 660 | 3 570 | 183 000
|  | 1,13 | 4 610 | 4 610 | 4 610 | 4 610 | 4 610 | 4 610 | 4 610 | 4 610 | 4 510 | 4 420 | 4 330 | 4 240 | 4 160 | 4 070 | 3 980 | 3 900 | 3 820
Mc,y,Rd = 4 610 |  | 1,35 | 4 610 | 4 610 | 4 610 | 4 610 | 4 610 | 4 610 | 4 610 | 4 610 | 4 610 | 4 610 | 4 600 | 4 530 | 4 460 | 4 390 | 4 310 | 4 240 | 4 170
Mc,z,Rd = 2 320 |  | 1,50 | 4 610 | 4 610 | 4 610 | 4 610 | 4 610 | 4 610 | 4 610 | 4 610 | 4 610 | 4 610 | 4 610 | 4 610 | 4 610 | 4 560 | 4 500 | 4 430 | 4 370
|  | 1,77 | 4 610 | 4 610 | 4 610 | 4 610 | 4 610 | 4 610 | 4 610 | 4 610 | 4 610 | 4 610 | 4 610 | 4 610 | 4 610 | 4 610 | 4 610 | 4 610 | 4 610
|  | 2,00 | 4 610 | 4 610 | 4 610 | 4 610 | 4 610 | 4 610 | 4 610 | 4 610 | 4 610 | 4 610 | 4 610 | 4 610 | 4 610 | 4 610 | 4 610 | 4 610 | 4 610
Klasa = 1 |  | 2,50 | 4 610 | 4 610 | 4 610 | 4 610 | 4 610 | 4 610 | 4 610 | 4 610 | 4 610 | 4 610 | 4 610 | 4 610 | 4 610 | 4 610 | 4 610 | 4 610 | 4 610
UC 356 x 406 x 393 | + | 1,00 | 3 790 | 3 790 | 3 790 | 3 790 | 3 790 | 3 790 | 3 730 | 3 620 | 3 510 | 3 410 | 3 320 | 3 220 | 3 130 | 3 040 | 2 960 | 2 870 | 2 790 | 147 000
|  | 1,13 | 3 790 | 3 790 | 3 790 | 3 790 | 3 790 | 3 790 | 3 790 | 3 760 | 3 660 | 3 580 | 3 490 | 3 410 | 3 320 | 3 240 | 3 160 | 3 080 | 3 000
Mc,y,Rd = 3 790 |  | 1,35 | 3 790 | 3 790 | 3 790 | 3 790 | 3 790 | 3 790 | 3 790 | 3 790 | 3 790 | 3 790 | 3 730 | 3 660 | 3 590 | 3 520 | 3 450 | 3 380 | 3 310
Mc,z,Rd = 1 910 |  | 1,50 | 3 790 | 3 790 | 3 790 | 3 790 | 3 790 | 3 790 | 3 790 | 3 790 | 3 790 | 3 790 | 3 790 | 3 790 | 3 730 | 3 670 | 3 610 | 3 540 | 3 480
|  | 1,77 | 3 790 | 3 790 | 3 790 | 3 790 | 3 790 | 3 790 | 3 790 | 3 790 | 3 790 | 3 790 | 3 790 | 3 790 | 3 790 | 3 790 | 3 790 | 3 790 | 3 740
|  | 2,00 | 3 790 | 3 790 | 3 790 | 3 790 | 3 790 | 3 790 | 3 790 | 3 790 | 3 790 | 3 790 | 3 790 | 3 790 | 3 790 | 3 790 | 3 790 | 3 790 | 3 790
Klasa = 1 |  | 2,50 | 3 790 | 3 790 | 3 790 | 3 790 | 3 790 | 3 790 | 3 790 | 3 790 | 3 790 | 3 790 | 3 790 | 3 790 | 3 790 | 3 790 | 3 790 | 3 790 | 3 790
UC 356 x 406 x 340 | + | 1,00 | 3 230 | 3 230 | 3 230 | 3 230 | 3 230 | 3 210 | 3 160 | 3 050 | 2 950 | 2 850 | 2 760 | 2 670 | 2 580 | 2 500 | 2 420 | 2 340 | 2 260 | 123 000
|  | 1,13 | 3 230 | 3 230 | 3 230 | 3 230 | 3 230 | 3 230 | 3 230 | 3 170 | 3 080 | 3 000 | 2 920 | 2 830 | 2 750 | 2 670 | 2 600 | 2 520 | 2 440
Mc,y,Rd = 3 230 |  | 1,35 | 3 230 | 3 230 | 3 230 | 3 230 | 3 230 | 3 230 | 3 230 | 3 230 | 3 230 | 3 190 | 3 130 | 3 060 | 2 990 | 2 920 | 2 850 | 2 780 | 2 710
Mc,z,Rd = 1 630 |  | 1,50 | 3 230 | 3 230 | 3 230 | 3 230 | 3 230 | 3 230 | 3 230 | 3 230 | 3 230 | 3 230 | 3 230 | 3 180 | 3 120 | 3 060 | 3 000 | 2 930 | 2 870
|  | 1,77 | 3 230 | 3 230 | 3 230 | 3 230 | 3 230 | 3 230 | 3 230 | 3 230 | 3 230 | 3 230 | 3 230 | 3 230 | 3 230 | 3 230 | 3 210 | 3 160 | 3 100
|  | 2,00 | 3 230 | 3 230 | 3 230 | 3 230 | 3 230 | 3 230 | 3 230 | 3 230 | 3 230 | 3 230 | 3 230 | 3 230 | 3 230 | 3 230 | 3 230 | 3 230 | 3 230
Klasa = 1 |  | 2,50 | 3 230 | 3 230 | 3 230 | 3 230 | 3 230 | 3 230 | 3 230 | 3 230 | 3 230 | 3 230 | 3 230 | 3 230 | 3 230 | 3 230 | 3 230 | 3 230 | 3 230
UC 356 x 406 x 287 |  | 1,00 | 2 570 | 2 570 | 2 570 | 2 570 | 2 570 | 2 550 | 2 500 | 2 410 | 2 320 | 2 240 | 2 160 | 2 080 | 2 000 | 1 920 | 1 850 | 1 780 | 1 720 | 100 000
|  | 1,13 | 2 570 | 2 570 | 2 570 | 2 570 | 2 570 | 2 570 | 2 570 | 2 510 | 2 430 | 2 360 | 2 280 | 2 210 | 2 140 | 2 070 | 2 000 | 1 930 | 1 860
Mc,y,Rd = 2 570 |  | 1,35 | 2 570 | 2 570 | 2 570 | 2 570 | 2 570 | 2 570 | 2 570 | 2 570 | 2 570 | 2 520 | 2 460 | 2 390 | 2 330 | 2 270 | 2 210 | 2 150 | 2 090
Mc,z,Rd = 1 300 |  | 1,50 | 2 570 | 2 570 | 2 570 | 2 570 | 2 570 | 2 570 | 2 570 | 2 570 | 2 570 | 2 570 | 2 550 | 2 500 | 2 440 | 2 380 | 2 330 | 2 270 | 2 220
|  | 1,77 | 2 570 | 2 570 | 2 570 | 2 570 | 2 570 | 2 570 | 2 570 | 2 570 | 2 570 | 2 570 | 2 570 | 2 570 | 2 570 | 2 560 | 2 510 | 2 460 | 2 410
|  | 2,00 | 2 570 | 2 570 | 2 570 | 2 570 | 2 570 | 2 570 | 2 570 | 2 570 | 2 570 | 2 570 | 2 570 | 2 570 | 2 570 | 2 570 | 2 570 | 2 570 | 2 550
Klasa = 1 |  | 2,50 | 2 570 | 2 570 | 2 570 | 2 570 | 2 570 | 2 570 | 2 570 | 2 570 | 2 570 | 2 570 | 2 570 | 2 570 | 2 570 | 2 570 | 2 570 | 2 570 | 2 570
UC 356 x 406 x 235 |  | 1,00 | 2 070 | 2 070 | 2 070 | 2 070 | 2 070 | 2 040 | 2 000 | 1 920 | 1 840 | 1 760 | 1 680 | 1 600 | 1 530 | 1 460 | 1 390 | 1 330 | 1 270 | 79 400
|  | 1,13 | 2 070 | 2 070 | 2 070 | 2 070 | 2 070 | 2 070 | 2 070 | 2 000 | 1 930 | 1 860 | 1 790 | 1 720 | 1 650 | 1 580 | 1 520 | 1 450 | 1 390
Mc,y,Rd = 2 070 |  | 1,35 | 2 070 | 2 070 | 2 070 | 2 070 | 2 070 | 2 070 | 2 070 | 2 070 | 2 050 | 2 000 | 1 940 | 1 870 | 1 810 | 1 750 | 1 690 | 1 630 | 1 580
Mc,z,Rd = 1 050 |  | 1,50 | 2 070 | 2 070 | 2 070 | 2 070 | 2 070 | 2 070 | 2 070 | 2 070 | 2 070 | 2 070 | 2 020 | 1 960 | 1 910 | 1 850 | 1 800 | 1 740 | 1 690
|  | 1,77 | 2 070 | 2 070 | 2 070 | 2 070 | 2 070 | 2 070 | 2 070 | 2 070 | 2 070 | 2 070 | 2 070 | 2 070 | 2 050 | 2 000 | 1 950 | 1 900 | 1 860
|  | 2,00 | 2 070 | 2 070 | 2 070 | 2 070 | 2 070 | 2 070 | 2 070 | 2 070 | 2 070 | 2 070 | 2 070 | 2 070 | 2 070 | 2 070 | 2 060 | 2 020 | 1 980
Klasa = 1 |  | 2,50 | 2 070 | 2 070 | 2 070 | 2 070 | 2 070 | 2 070 | 2 070 | 2 070 | 2 070 | 2 070 | 2 070 | 2 070 | 2 070 | 2 070 | 2 070 | 2 070 | 2 070
UC 356 x 368 x 202 |  | 1,00 | 1 760 | 1 760 | 1 760 | 1 760 | 1 750 | 1 710 | 1 670 | 1 600 | 1 520 | 1 440 | 1 360 | 1 290 | 1 220 | 1 160 | 1 100 | 1 040 | 989 | 66 600
|  | 1,13 | 1 760 | 1 760 | 1 760 | 1 760 | 1 760 | 1 760 | 1 740 | 1 670 | 1 600 | 1 530 | 1 460 | 1 390 | 1 320 | 1 260 | 1 200 | 1 140 | 1 090
Mc,y,Rd = 1 760 |  | 1,35 | 1 760 | 1 760 | 1 760 | 1 760 | 1 760 | 1 760 | 1 760 | 1 760 | 1 710 | 1 650 | 1 590 | 1 530 | 1 470 | 1 410 | 1 350 | 1 300 | 1 240
Mc,z,Rd = 846 |  | 1,50 | 1 760 | 1 760 | 1 760 | 1 760 | 1 760 | 1 760 | 1 760 | 1 760 | 1 760 | 1 720 | 1 670 | 1 610 | 1 560 | 1 500 | 1 450 | 1 390 | 1 340
|  | 1,77 | 1 760 | 1 760 | 1 760 | 1 760 | 1 760 | 1 760 | 1 760 | 1 760 | 1 760 | 1 760 | 1 760 | 1 730 | 1 690 | 1 640 | 1 590 | 1 540 | 1 490
|  | 2,00 | 1 760 | 1 760 | 1 760 | 1 760 | 1 760 | 1 760 | 1 760 | 1 760 | 1 760 | 1 760 | 1 760 | 1 760 | 1 760 | 1 730 | 1 690 | 1 640 | 1 600
Klasa = 1 |  | 2,50 | 1 760 | 1 760 | 1 760 | 1 760 | 1 760 | 1 760 | 1 760 | 1 760 | 1 760 | 1 760 | 1 760 | 1 760 | 1 760 | 1 760 | 1 760 | 1 760 | 1 760
UC 356 x 368 x 177 |  | 1,00 | 1 530 | 1 530 | 1 530 | 1 530 | 1 520 | 1 490 | 1 450 | 1 380 | 1 300 | 1 230 | 1 160 | 1 090 | 1 020 | 959 | 903 | 852 | 806 | 57 500
|  | 1,13 | 1 530 | 1 530 | 1 530 | 1 530 | 1 530 | 1 530 | 1 510 | 1 440 | 1 380 | 1 310 | 1 240 | 1 170 | 1 110 | 1 050 | 991 | 937 | 888
Mc,y,Rd = 1 530 |  | 1,35 | 1 530 | 1 530 | 1 530 | 1 530 | 1 530 | 1 530 | 1 530 | 1 530 | 1 480 | 1 420 | 1 360 | 1 300 | 1 240 | 1 180 | 1 130 | 1 070 | 1 020
Mc,z,Rd = 736 |  | 1,50 | 1 530 | 1 530 | 1 530 | 1 530 | 1 530 | 1 530 | 1 530 | 1 530 | 1 530 | 1 480 | 1 430 | 1 370 | 1 320 | 1 260 | 1 210 | 1 160 | 1 100
|  | 1,77 | 1 530 | 1 530 | 1 530 | 1 530 | 1 530 | 1 530 | 1 530 | 1 530 | 1 530 | 1 530 | 1 530 | 1 480 | 1 440 | 1 390 | 1 340 | 1 290 | 1 240
|  | 2,00 | 1 530 | 1 530 | 1 530 | 1 530 | 1 530 | 1 530 | 1 530 | 1 530 | 1 530 | 1 530 | 1 530 | 1 530 | 1 520 | 1 470 | 1 430 | 1 380 | 1 340
Klasa = 2 |  | 2,50 | 1 530 | 1 530 | 1 530 | 1 530 | 1 530 | 1 530 | 1 530 | 1 530 | 1 530 | 1 530 | 1 530 | 1 530 | 1 530 | 1 530 | 1 530 | 1 530 | 1 510
UC 356 x 368 x 153 |  | 1,00 | 1 190 | 1 190 | 1 190 | 1 190 | 1 190 | 1 160 | 1 130 | 1 080 | 1 020 | 961 | 903 | 847 | 794 | 745 | 700 | 659 | 622 | 48 900
|  | 1,13 | 1 190 | 1 190 | 1 190 | 1 190 | 1 190 | 1 190 | 1 180 | 1 130 | 1 080 | 1 020 | 969 | 915 | 863 | 814 | 768 | 725 | 685
Mc,y,Rd = 1 190 |  | 1,35 | 1 190 | 1 190 | 1 190 | 1 190 | 1 190 | 1 190 | 1 190 | 1 190 | 1 150 | 1 110 | 1 060 | 1 010 | 966 | 919 | 873 | 830 | 789
Mc,z,Rd = 417 |  | 1,50 | 1 190 | 1 190 | 1 190 | 1 190 | 1 190 | 1 190 | 1 190 | 1 190 | 1 190 | 1 160 | 1 110 | 1 070 | 1 030 | 981 | 938 | 895 | 854
|  | 1,77 | 1 190 | 1 190 | 1 190 | 1 190 | 1 190 | 1 190 | 1 190 | 1 190 | 1 190 | 1 190 | 1 190 | 1 160 | 1 120 | 1 080 | 1 040 | 998 | 959
|  | 2,00 | 1 190 | 1 190 | 1 190 | 1 190 | 1 190 | 1 190 | 1 190 | 1 190 | 1 190 | 1 190 | 1 190 | 1 190 | 1 180 | 1 140 | 1 110 | 1 070 | 1 040
Klasa = 3 |  | 2,50 | 1 190 | 1 190 | 1 190 | 1 190 | 1 190 | 1 190 | 1 190 | 1 190 | 1 190 | 1 190 | 1 190 | 1 190 | 1 190 | 1 190 | 1 190 | 1 190 | 1 170
UC 356 x 368 x 129 |  | 1,00 | 1 000 | 1 000 | 1 000 | 1 000 | 1 000 | 977 | 952 | 900 | 846 | 790 | 735 | 682 | 633 | 588 | 548 | 511 | 479 | 40 600
|  | 1,13 | 1 000 | 1 000 | 1 000 | 1 000 | 1 000 | 1 000 | 989 | 943 | 895 | 844 | 792 | 741 | 691 | 645 | 603 | 564 | 529
Mc,y,Rd = 1 000 |  | 1,35 | 1 000 | 1 000 | 1 000 | 1 000 | 1 000 | 1 000 | 1 000 | 1 000 | 962 | 919 | 873 | 826 | 780 | 734 | 691 | 650 | 612
Mc,z,Rd = 349 |  | 1,50 | 1 000 | 1 000 | 1 000 | 1 000 | 1 000 | 1 000 | 1 000 | 1 000 | 999 | 961 | 920 | 876 | 832 | 789 | 746 | 705 | 667
|  | 1,77 | 1 000 | 1 000 | 1 000 | 1 000 | 1 000 | 1 000 | 1 000 | 1 000 | 1 000 | 1 000 | 988 | 952 | 913 | 874 | 834 | 795 | 757
|  | 2,00 | 1 000 | 1 000 | 1 000 | 1 000 | 1 000 | 1 000 | 1 000 | 1 000 | 1 000 | 1 000 | 1 000 | 1 000 | 970 | 934 | 898 | 861 | 825
Klasa = 3 |  | 2,50 | 1 000 | 1 000 | 1 000 | 1 000 | 1 000 | 1 000 | 1 000 | 1 000 | 1 000 | 1 000 | 1 000 | 1 000 | 1 000 | 1 000 | 1 000 | 978 | 947
UC 305 x 305 x 342 | + | 1,00 | 2 920 | 2 920 | 2 920 | 2 920 | 2 920 | 2 880 | 2 830 | 2 740 | 2 660 | 2 580 | 2 510 | 2 440 | 2 370 | 2 300 | 2 230 | 2 170 | 2 100 | 101 000
|  | 1,13 | 2 920 | 2 920 | 2 920 | 2 920 | 2 920 | 2 920 | 2 920 | 2 850 | 2 780 | 2 720 | 2 650 | 2 580 | 2 520 | 2 460 | 2 390 | 2 330 | 2 270
Mc,y,Rd = 2 920 |  | 1,35 | 2 920 | 2 920 | 2 920 | 2 920 | 2 920 | 2 920 | 2 920 | 2 920 | 2 920 | 2 890 | 2 840 | 2 780 | 2 730 | 2 680 | 2 620 | 2 560 | 2 510
Mc,z,Rd = 1 340 |  | 1,50 | 2 920 | 2 920 | 2 920 | 2 920 | 2 920 | 2 920 | 2 920 | 2 920 | 2 920 | 2 920 | 2 920 | 2 890 | 2 850 | 2 800 | 2 750 | 2 700 | 2 650
|  | 1,77 | 2 920 | 2 920 | 2 920 | 2 920 | 2 920 | 2 920 | 2 920 | 2 920 | 2 920 | 2 920 | 2 920 | 2 920 | 2 920 | 2 920 | 2 920 | 2 890 | 2 850
|  | 2,00 | 2 920 | 2 920 | 2 920 | 2 920 | 2 920 | 2 920 | 2 920 | 2 920 | 2 920 | 2 920 | 2 920 | 2 920 | 2 920 | 2 920 | 2 920 | 2 920 | 2 920
Klasa = 1 |  | 2,50 | 2 920 | 2 920 | 2 920 | 2 920 | 2 920 | 2 920 | 2 920 | 2 920 | 2 920 | 2 920 | 2 920 | 2 920 | 2 920 | 2 920 | 2 920 | 2 920 | 2 920
UC 305 x 305 x 313 | + | 1,00 | 2 640 | 2 640 | 2 640 | 2 640 | 2 630 | 2 580 | 2 540 | 2 450 | 2 380 | 2 300 | 2 230 | 2 160 | 2 090 | 2 020 | 1 960 | 1 900 | 1 840 | 89 800
|  | 1,13 | 2 640 | 2 640 | 2 640 | 2 640 | 2 640 | 2 640 | 2 630 | 2 560 | 2 490 | 2 420 | 2 360 | 2 290 | 2 230 | 2 170 | 2 110 | 2 050 | 1 990
Mc,y,Rd = 2 640 |  | 1,35 | 2 640 | 2 640 | 2 640 | 2 640 | 2 640 | 2 640 | 2 640 | 2 640 | 2 640 | 2 590 | 2 530 | 2 480 | 2 430 | 2 370 | 2 320 | 2 260 | 2 210
Mc,z,Rd = 1 200 |  | 1,50 | 2 640 | 2 640 | 2 640 | 2 640 | 2 640 | 2 640 | 2 640 | 2 640 | 2 640 | 2 640 | 2 630 | 2 580 | 2 540 | 2 490 | 2 440 | 2 390 | 2 340
|  | 1,77 | 2 640 | 2 640 | 2 640 | 2 640 | 2 640 | 2 640 | 2 640 | 2 640 | 2 640 | 2 640 | 2 640 | 2 640 | 2 640 | 2 640 | 2 610 | 2 570 | 2 530
|  | 2,00 | 2 640 | 2 640 | 2 640 | 2 640 | 2 640 | 2 640 | 2 640 | 2 640 | 2 640 | 2 640 | 2 640 | 2 640 | 2 640 | 2 640 | 2 640 | 2 640 | 2 640
Klasa = 1 |  | 2,50 | 2 640 | 2 640 | 2 640 | 2 640 | 2 640 | 2 640 | 2 640 | 2 640 | 2 640 | 2 640 | 2 640 | 2 640 | 2 640 | 2 640 | 2 640 | 2 640 | 2 640
UC 305 x 305 x 283 | + | 1,00 | 2 360 | 2 360 | 2 360 | 2 360 | 2 340 | 2 290 | 2 250 | 2 170 | 2 090 | 2 020 | 1 950 | 1 880 | 1 820 | 1 760 | 1 690 | 1 630 | 1 580 | 79 100
|  | 1,13 | 2 360 | 2 360 | 2 360 | 2 360 | 2 360 | 2 360 | 2 340 | 2 260 | 2 200 | 2 130 | 2 070 | 2 010 | 1 950 | 1 890 | 1 830 | 1 770 | 1 710
Mc,y,Rd = 2 360 |  | 1,35 | 2 360 | 2 360 | 2 360 | 2 360 | 2 360 | 2 360 | 2 360 | 2 360 | 2 340 | 2 290 | 2 230 | 2 180 | 2 130 | 2 080 | 2 020 | 1 970 | 1 920
Mc,z,Rd = 1 080 |  | 1,50 | 2 360 | 2 360 | 2 360 | 2 360 | 2 360 | 2 360 | 2 360 | 2 360 | 2 360 | 2 360 | 2 320 | 2 280 | 2 230 | 2 180 | 2 130 | 2 080 | 2 040
|  | 1,77 | 2 360 | 2 360 | 2 360 | 2 360 | 2 360 | 2 360 | 2 360 | 2 360 | 2 360 | 2 360 | 2 360 | 2 360 | 2 360 | 2 340 | 2 300 | 2 260 | 2 210
|  | 2,00 | 2 360 | 2 360 | 2 360 | 2 360 | 2 360 | 2 360 | 2 360 | 2 360 | 2 360 | 2 360 | 2 360 | 2 360 | 2 360 | 2 360 | 2 360 | 2 360 | 2 340
Klasa = 1 |  | 2,50 | 2 360 | 2 360 | 2 360 | 2 360 | 2 360 | 2 360 | 2 360 | 2 360 | 2 360 | 2 360 | 2 360 | 2 360 | 2 360 | 2 360 | 2 360 | 2 360 | 2 360
UC 305 x 305 x 240 |  | 1,00 | 1 880 | 1 880 | 1 880 | 1 880 | 1 860 | 1 820 | 1 780 | 1 710 | 1 640 | 1 580 | 1 520 | 1 460 | 1 400 | 1 350 | 1 290 | 1 240 | 1 200 | 64 500
|  | 1,13 | 1 880 | 1 880 | 1 880 | 1 880 | 1 880 | 1 880 | 1 850 | 1 790 | 1 730 | 1 670 | 1 620 | 1 560 | 1 510 | 1 450 | 1 400 | 1 350 | 1 300
Mc,y,Rd = 1 880 |  | 1,35 | 1 880 | 1 880 | 1 880 | 1 880 | 1 880 | 1 880 | 1 880 | 1 880 | 1 850 | 1 800 | 1 750 | 1 700 | 1 660 | 1 610 | 1 560 | 1 520 | 1 470
Mc,z,Rd = 859 |  | 1,50 | 1 880 | 1 880 | 1 880 | 1 880 | 1 880 | 1 880 | 1 880 | 1 880 | 1 880 | 1 870 | 1 830 | 1 780 | 1 740 | 1 700 | 1 650 | 1 610 | 1 570
|  | 1,77 | 1 880 | 1 880 | 1 880 | 1 880 | 1 880 | 1 880 | 1 880 | 1 880 | 1 880 | 1 880 | 1 880 | 1 880 | 1 860 | 1 830 | 1 790 | 1 760 | 1 720
|  | 2,00 | 1 880 | 1 880 | 1 880 | 1 880 | 1 880 | 1 880 | 1 880 | 1 880 | 1 880 | 1 880 | 1 880 | 1 880 | 1 880 | 1 880 | 1 880 | 1 860 | 1 820
Klasa = 1 |  | 2,50 | 1 880 | 1 880 | 1 880 | 1 880 | 1 880 | 1 880 | 1 880 | 1 880 | 1 880 | 1 880 | 1 880 | 1 880 | 1 880 | 1 880 | 1 880 | 1 880 | 1 880
UC 305 x 305 x 198 |  | 1,00 | 1 520 | 1 520 | 1 520 | 1 520 | 1 490 | 1 460 | 1 420 | 1 360 | 1 300 | 1 230 | 1 180 | 1 120 | 1 070 | 1 020 | 970 | 925 | 884 | 51 200
|  | 1,13 | 1 520 | 1 520 | 1 520 | 1 520 | 1 520 | 1 510 | 1 480 | 1 420 | 1 370 | 1 310 | 1 260 | 1 210 | 1 160 | 1 100 | 1 060 | 1 010 | 970
Mc,y,Rd = 1 520 |  | 1,35 | 1 520 | 1 520 | 1 520 | 1 520 | 1 520 | 1 520 | 1 520 | 1 510 | 1 470 | 1 420 | 1 380 | 1 330 | 1 280 | 1 240 | 1 190 | 1 150 | 1 100
Mc,z,Rd = 697 |  | 1,50 | 1 520 | 1 520 | 1 520 | 1 520 | 1 520 | 1 520 | 1 520 | 1 520 | 1 520 | 1 480 | 1 440 | 1 400 | 1 360 | 1 310 | 1 270 | 1 230 | 1 190
|  | 1,77 | 1 520 | 1 520 | 1 520 | 1 520 | 1 520 | 1 520 | 1 520 | 1 520 | 1 520 | 1 520 | 1 520 | 1 500 | 1 470 | 1 430 | 1 390 | 1 350 | 1 320
|  | 2,00 | 1 520 | 1 520 | 1 520 | 1 520 | 1 520 | 1 520 | 1 520 | 1 520 | 1 520 | 1 520 | 1 520 | 1 520 | 1 520 | 1 510 | 1 480 | 1 440 | 1 410
Klasa = 1 |  | 2,50 | 1 520 | 1 520 | 1 520 | 1 520 | 1 520 | 1 520 | 1 520 | 1 520 | 1 520 | 1 520 | 1 520 | 1 520 | 1 520 | 1 520 | 1 520 | 1 520 | 1 520
UC 305 x 305 x 158 |  | 1,00 | 1 190 | 1 190 | 1 190 | 1 190 | 1 150 | 1 120 | 1 090 | 1 030 | 973 | 916 | 861 | 810 | 763 | 719 | 679 | 642 | 609 | 39 000
|  | 1,13 | 1 190 | 1 190 | 1 190 | 1 190 | 1 190 | 1 170 | 1 140 | 1 090 | 1 030 | 980 | 929 | 879 | 832 | 787 | 746 | 707 | 671
Mc,y,Rd = 1 190 |  | 1,35 | 1 190 | 1 190 | 1 190 | 1 190 | 1 190 | 1 190 | 1 190 | 1 160 | 1 120 | 1 070 | 1 030 | 980 | 936 | 892 | 851 | 811 | 774
Mc,z,Rd = 542 |  | 1,50 | 1 190 | 1 190 | 1 190 | 1 190 | 1 190 | 1 190 | 1 190 | 1 190 | 1 160 | 1 120 | 1 080 | 1 040 | 997 | 956 | 916 | 877 | 839
|  | 1,77 | 1 190 | 1 190 | 1 190 | 1 190 | 1 190 | 1 190 | 1 190 | 1 190 | 1 190 | 1 190 | 1 160 | 1 130 | 1 090 | 1 050 | 1 020 | 981 | 945
|  | 2,00 | 1 190 | 1 190 | 1 190 | 1 190 | 1 190 | 1 190 | 1 190 | 1 190 | 1 190 | 1 190 | 1 190 | 1 190 | 1 160 | 1 120 | 1 090 | 1 060 | 1 020
Klasa = 1 |  | 2,50 | 1 190 | 1 190 | 1 190 | 1 190 | 1 190 | 1 190 | 1 190 | 1 190 | 1 190 | 1 190 | 1 190 | 1 190 | 1 190 | 1 190 | 1 190 | 1 190 | 1 160
UC 305 x 305 x 137 |  | 1,00 | 1 020 | 1 020 | 1 020 | 1 010 | 985 | 956 | 927 | 870 | 813 | 759 | 707 | 659 | 615 | 576 | 540 | 509 | 480 | 33 100
|  | 1,13 | 1 020 | 1 020 | 1 020 | 1 020 | 1 020 | 995 | 970 | 919 | 867 | 816 | 766 | 718 | 674 | 633 | 595 | 561 | 530
Mc,y,Rd = 1 020 |  | 1,35 | 1 020 | 1 020 | 1 020 | 1 020 | 1 020 | 1 020 | 1 020 | 985 | 942 | 897 | 852 | 807 | 764 | 723 | 684 | 648 | 614
Mc,z,Rd = 464 |  | 1,50 | 1 020 | 1 020 | 1 020 | 1 020 | 1 020 | 1 020 | 1 020 | 1 020 | 983 | 943 | 901 | 860 | 819 | 779 | 740 | 704 | 669
|  | 1,77 | 1 020 | 1 020 | 1 020 | 1 020 | 1 020 | 1 020 | 1 020 | 1 020 | 1 020 | 1 010 | 976 | 940 | 903 | 867 | 830 | 795 | 761
|  | 2,00 | 1 020 | 1 020 | 1 020 | 1 020 | 1 020 | 1 020 | 1 020 | 1 020 | 1 020 | 1 020 | 1 020 | 996 | 963 | 930 | 896 | 863 | 830
Klasa = 1 |  | 2,50 | 1 020 | 1 020 | 1 020 | 1 020 | 1 020 | 1 020 | 1 020 | 1 020 | 1 020 | 1 020 | 1 020 | 1 020 | 1 020 | 1 020 | 1 010 | 983 | 954
UC 305 x 305 x 118 |  | 1,00 | 870 | 870 | 870 | 862 | 836 | 810 | 783 | 730 | 676 | 624 | 575 | 531 | 491 | 456 | 426 | 398 | 374 | 27 900
|  | 1,13 | 870 | 870 | 870 | 870 | 867 | 844 | 821 | 773 | 723 | 673 | 626 | 581 | 540 | 503 | 470 | 440 | 413
Mc,y,Rd = 870 |  | 1,35 | 870 | 870 | 870 | 870 | 870 | 870 | 870 | 831 | 789 | 745 | 701 | 658 | 617 | 579 | 543 | 510 | 480
Mc,z,Rd = 395 |  | 1,50 | 870 | 870 | 870 | 870 | 870 | 870 | 870 | 864 | 826 | 786 | 745 | 704 | 665 | 627 | 591 | 557 | 526
|  | 1,77 | 870 | 870 | 870 | 870 | 870 | 870 | 870 | 870 | 870 | 847 | 812 | 776 | 740 | 704 | 669 | 635 | 603
|  | 2,00 | 870 | 870 | 870 | 870 | 870 | 870 | 870 | 870 | 870 | 870 | 859 | 827 | 793 | 760 | 727 | 695 | 663
Klasa = 2 |  | 2,50 | 870 | 870 | 870 | 870 | 870 | 870 | 870 | 870 | 870 | 870 | 870 | 870 | 870 | 858 | 831 | 803 | 774
UC 305 x 305 x 97 |  | 1,00 | 673 | 673 | 673 | 667 | 646 | 625 | 604 | 559 | 514 | 470 | 429 | 392 | 360 | 332 | 308 | 286 | 268 | 22 500
|  | 1,13 | 673 | 673 | 673 | 673 | 670 | 652 | 633 | 593 | 551 | 509 | 468 | 431 | 397 | 366 | 339 | 316 | 294
Mc,y,Rd = 673 |  | 1,35 | 673 | 673 | 673 | 673 | 673 | 673 | 672 | 639 | 603 | 565 | 527 | 490 | 455 | 423 | 394 | 367 | 343
Mc,z,Rd = 220 |  | 1,50 | 673 | 673 | 673 | 673 | 673 | 673 | 673 | 665 | 633 | 598 | 562 | 527 | 492 | 460 | 430 | 402 | 377
|  | 1,77 | 673 | 673 | 673 | 673 | 673 | 673 | 673 | 673 | 673 | 647 | 616 | 584 | 552 | 520 | 490 | 462 | 435
|  | 2,00 | 673 | 673 | 673 | 673 | 673 | 673 | 673 | 673 | 673 | 673 | 653 | 624 | 595 | 565 | 537 | 509 | 482
Klasa = 3 |  | 2,50 | 673 | 673 | 673 | 673 | 673 | 673 | 673 | 673 | 673 | 673 | 673 | 673 | 669 | 645 | 620 | 595 | 570
UC 254 x 254 x 167 |  | 1,00 | 1 070 | 1 070 | 1 070 | 1 060 | 1 030 | 1 000 | 981 | 937 | 895 | 854 | 815 | 777 | 742 | 708 | 676 | 645 | 617 | 30 000
|  | 1,13 | 1 070 | 1 070 | 1 070 | 1 070 | 1 070 | 1 040 | 1 020 | 985 | 947 | 910 | 873 | 838 | 803 | 770 | 738 | 707 | 678
Mc,y,Rd = 1 070 |  | 1,35 | 1 070 | 1 070 | 1 070 | 1 070 | 1 070 | 1 070 | 1 070 | 1 050 | 1 020 | 988 | 956 | 925 | 893 | 862 | 831 | 801 | 772
Mc,z,Rd = 500 |  | 1,50 | 1 070 | 1 070 | 1 070 | 1 070 | 1 070 | 1 070 | 1 070 | 1 070 | 1 060 | 1 030 | 1 000 | 974 | 945 | 916 | 887 | 858 | 830
|  | 1,77 | 1 070 | 1 070 | 1 070 | 1 070 | 1 070 | 1 070 | 1 070 | 1 070 | 1 070 | 1 070 | 1 070 | 1 050 | 1 020 | 998 | 972 | 947 | 921
|  | 2,00 | 1 070 | 1 070 | 1 070 | 1 070 | 1 070 | 1 070 | 1 070 | 1 070 | 1 070 | 1 070 | 1 070 | 1 070 | 1 070 | 1 050 | 1 030 | 1 010 | 986
Klasa = 1 |  | 2,50 | 1 070 | 1 070 | 1 070 | 1 070 | 1 070 | 1 070 | 1 070 | 1 070 | 1 070 | 1 070 | 1 070 | 1 070 | 1 070 | 1 070 | 1 070 | 1 070 | 1 070
UC 254 x 254 x 132 |  | 1,00 | 823 | 823 | 823 | 806 | 783 | 761 | 739 | 698 | 658 | 620 | 584 | 550 | 519 | 490 | 464 | 439 | 417 | 22 500
|  | 1,13 | 823 | 823 | 823 | 823 | 813 | 794 | 775 | 737 | 701 | 665 | 631 | 598 | 567 | 537 | 510 | 484 | 460
Mc,y,Rd = 823 |  | 1,35 | 823 | 823 | 823 | 823 | 823 | 823 | 822 | 792 | 761 | 730 | 699 | 669 | 639 | 610 | 582 | 556 | 531
Mc,z,Rd = 387 |  | 1,50 | 823 | 823 | 823 | 823 | 823 | 823 | 823 | 822 | 795 | 767 | 739 | 710 | 682 | 654 | 627 | 601 | 576
|  | 1,77 | 823 | 823 | 823 | 823 | 823 | 823 | 823 | 823 | 823 | 821 | 797 | 773 | 748 | 723 | 698 | 674 | 649
|  | 2,00 | 823 | 823 | 823 | 823 | 823 | 823 | 823 | 823 | 823 | 823 | 823 | 816 | 794 | 772 | 749 | 727 | 704
Klasa = 1 |  | 2,50 | 823 | 823 | 823 | 823 | 823 | 823 | 823 | 823 | 823 | 823 | 823 | 823 | 823 | 823 | 823 | 818 | 799
UC 254 x 254 x 107 |  | 1,00 | 653 | 653 | 653 | 635 | 614 | 594 | 574 | 535 | 497 | 461 | 429 | 399 | 372 | 348 | 327 | 307 | 290 | 17 500
|  | 1,13 | 653 | 653 | 653 | 653 | 639 | 621 | 604 | 568 | 533 | 499 | 467 | 437 | 409 | 383 | 360 | 339 | 320
Mc,y,Rd = 653 |  | 1,35 | 653 | 653 | 653 | 653 | 653 | 653 | 644 | 614 | 584 | 553 | 523 | 494 | 467 | 440 | 416 | 393 | 372
Mc,z,Rd = 307 |  | 1,50 | 653 | 653 | 653 | 653 | 653 | 653 | 653 | 640 | 613 | 585 | 557 | 529 | 502 | 476 | 452 | 429 | 407
|  | 1,77 | 653 | 653 | 653 | 653 | 653 | 653 | 653 | 653 | 653 | 632 | 607 | 583 | 558 | 534 | 510 | 487 | 465
|  | 2,00 | 653 | 653 | 653 | 653 | 653 | 653 | 653 | 653 | 653 | 653 | 643 | 621 | 599 | 576 | 554 | 532 | 510
Klasa = 1 |  | 2,50 | 653 | 653 | 653 | 653 | 653 | 653 | 653 | 653 | 653 | 653 | 653 | 653 | 653 | 649 | 630 | 612 | 593
UC 254 x 254 x 89 |  | 1,00 | 539 | 539 | 539 | 520 | 502 | 483 | 464 | 427 | 391 | 358 | 329 | 302 | 279 | 259 | 242 | 226 | 212 | 14 300
|  | 1,13 | 539 | 539 | 539 | 539 | 523 | 507 | 490 | 456 | 422 | 390 | 360 | 332 | 308 | 286 | 266 | 249 | 234
Mc,y,Rd = 539 |  | 1,35 | 539 | 539 | 539 | 539 | 539 | 538 | 524 | 496 | 466 | 436 | 407 | 380 | 354 | 331 | 310 | 290 | 272
Mc,z,Rd = 253 |  | 1,50 | 539 | 539 | 539 | 539 | 539 | 539 | 539 | 518 | 491 | 463 | 436 | 409 | 384 | 360 | 338 | 318 | 299
|  | 1,77 | 539 | 539 | 539 | 539 | 539 | 539 | 539 | 539 | 528 | 505 | 480 | 456 | 432 | 409 | 387 | 366 | 346
|  | 2,00 | 539 | 539 | 539 | 539 | 539 | 539 | 539 | 539 | 539 | 533 | 512 | 490 | 467 | 445 | 424 | 403 | 383
Klasa = 1 |  | 2,50 | 539 | 539 | 539 | 539 | 539 | 539 | 539 | 539 | 539 | 539 | 539 | 539 | 529 | 510 | 491 | 473 | 454
UC 254 x 254 x 73 |  | 1,00 | 413 | 413 | 413 | 399 | 384 | 369 | 353 | 322 | 292 | 264 | 239 | 218 | 200 | 184 | 171 | 159 | 148 | 11 400
|  | 1,13 | 413 | 413 | 413 | 413 | 400 | 387 | 373 | 344 | 315 | 288 | 263 | 240 | 220 | 203 | 188 | 175 | 164
Mc,y,Rd = 413 |  | 1,35 | 413 | 413 | 413 | 413 | 413 | 411 | 400 | 376 | 350 | 324 | 299 | 276 | 255 | 236 | 219 | 204 | 190
Mc,z,Rd = 141 |  | 1,50 | 413 | 413 | 413 | 413 | 413 | 413 | 413 | 393 | 370 | 346 | 322 | 299 | 278 | 258 | 240 | 224 | 209
|  | 1,77 | 413 | 413 | 413 | 413 | 413 | 413 | 413 | 413 | 399 | 378 | 357 | 335 | 315 | 295 | 277 | 259 | 243
|  | 2,00 | 413 | 413 | 413 | 413 | 413 | 413 | 413 | 413 | 413 | 401 | 382 | 362 | 343 | 324 | 305 | 288 | 271
Klasa = 3 |  | 2,50 | 413 | 413 | 413 | 413 | 413 | 413 | 413 | 413 | 413 | 413 | 413 | 409 | 392 | 376 | 359 | 342 | 326
UC 203 x 203 x 100 |  | 1,00 | 506 | 506 | 498 | 482 | 467 | 452 | 439 | 412 | 386 | 363 | 340 | 319 | 300 | 283 | 267 | 253 | 240 | 11 300
|  | 1,13 | 506 | 506 | 506 | 500 | 487 | 475 | 462 | 438 | 414 | 391 | 369 | 349 | 329 | 311 | 294 | 279 | 264
Mc,y,Rd = 506 |  | 1,35 | 506 | 506 | 506 | 506 | 506 | 504 | 494 | 474 | 453 | 433 | 413 | 393 | 374 | 356 | 338 | 322 | 306
Mc,z,Rd = 234 |  | 1,50 | 506 | 506 | 506 | 506 | 506 | 506 | 506 | 494 | 475 | 457 | 438 | 420 | 401 | 383 | 366 | 350 | 334
|  | 1,77 | 506 | 506 | 506 | 506 | 506 | 506 | 506 | 506 | 506 | 492 | 476 | 460 | 444 | 427 | 411 | 395 | 379
|  | 2,00 | 506 | 506 | 506 | 506 | 506 | 506 | 506 | 506 | 506 | 506 | 503 | 489 | 474 | 459 | 444 | 429 | 414
Klasa = 1 |  | 2,50 | 506 | 506 | 506 | 506 | 506 | 506 | 506 | 506 | 506 | 506 | 506 | 506 | 506 | 506 | 500 | 488 | 475
UC 203 x 203 x 86 |  | 1,00 | 430 | 430 | 421 | 406 | 392 | 378 | 365 | 339 | 315 | 293 | 272 | 254 | 237 | 222 | 208 | 196 | 186 | 9 450
|  | 1,13 | 430 | 430 | 430 | 422 | 410 | 398 | 386 | 362 | 339 | 317 | 297 | 278 | 261 | 245 | 230 | 217 | 205
Mc,y,Rd = 430 |  | 1,35 | 430 | 430 | 430 | 430 | 430 | 424 | 414 | 394 | 374 | 354 | 335 | 316 | 298 | 282 | 266 | 252 | 238
Mc,z,Rd = 201 |  | 1,50 | 430 | 430 | 430 | 430 | 430 | 430 | 429 | 412 | 394 | 375 | 357 | 339 | 322 | 305 | 290 | 275 | 261
|  | 1,77 | 430 | 430 | 430 | 430 | 430 | 430 | 430 | 430 | 423 | 408 | 392 | 375 | 359 | 344 | 328 | 313 | 299
|  | 2,00 | 430 | 430 | 430 | 430 | 430 | 430 | 430 | 430 | 430 | 430 | 416 | 401 | 387 | 372 | 357 | 343 | 329
Klasa = 1 |  | 2,50 | 430 | 430 | 430 | 430 | 430 | 430 | 430 | 430 | 430 | 430 | 430 | 430 | 430 | 421 | 409 | 396 | 384
UC 203 x 203 x 71 |  | 1,00 | 351 | 351 | 342 | 328 | 315 | 302 | 289 | 265 | 242 | 222 | 204 | 188 | 174 | 162 | 151 | 142 | 134 | 7 620
|  | 1,13 | 351 | 351 | 351 | 342 | 330 | 319 | 307 | 284 | 263 | 242 | 224 | 207 | 192 | 179 | 167 | 156 | 147
Mc,y,Rd = 351 |  | 1,35 | 351 | 351 | 351 | 351 | 351 | 341 | 332 | 312 | 292 | 273 | 255 | 238 | 222 | 207 | 194 | 182 | 171
Mc,z,Rd = 164 |  | 1,50 | 351 | 351 | 351 | 351 | 351 | 351 | 345 | 328 | 310 | 291 | 274 | 257 | 241 | 226 | 213 | 200 | 188
|  | 1,77 | 351 | 351 | 351 | 351 | 351 | 351 | 351 | 351 | 335 | 320 | 304 | 288 | 273 | 258 | 244 | 231 | 218
|  | 2,00 | 351 | 351 | 351 | 351 | 351 | 351 | 351 | 351 | 351 | 339 | 325 | 311 | 296 | 282 | 268 | 255 | 242
Klasa = 1 |  | 2,50 | 351 | 351 | 351 | 351 | 351 | 351 | 351 | 351 | 351 | 351 | 351 | 350 | 338 | 325 | 313 | 301 | 289
UC 203 x 203 x 60 |  | 1,00 | 302 | 302 | 290 | 277 | 264 | 250 | 237 | 212 | 190 | 171 | 154 | 141 | 129 | 119 | 110 | 101 | 93,6 | 6 120
|  | 1,13 | 302 | 302 | 301 | 289 | 277 | 265 | 253 | 229 | 207 | 187 | 170 | 155 | 142 | 131 | 122 | 114 | 106
Mc,y,Rd = 302 |  | 1,35 | 302 | 302 | 302 | 302 | 296 | 286 | 276 | 255 | 234 | 214 | 196 | 180 | 166 | 153 | 141 | 131 | 123
Mc,z,Rd = 140 |  | 1,50 | 302 | 302 | 302 | 302 | 302 | 298 | 289 | 269 | 250 | 231 | 213 | 196 | 181 | 168 | 156 | 145 | 135
|  | 1,77 | 302 | 302 | 302 | 302 | 302 | 302 | 302 | 291 | 274 | 257 | 240 | 223 | 208 | 194 | 181 | 169 | 158
|  | 2,00 | 302 | 302 | 302 | 302 | 302 | 302 | 302 | 302 | 291 | 275 | 259 | 244 | 229 | 215 | 201 | 189 | 177
Klasa = 1 |  | 2,50 | 302 | 302 | 302 | 302 | 302 | 302 | 302 | 302 | 302 | 302 | 294 | 281 | 268 | 254 | 242 | 229 | 217
UC 203 x 203 x 52 |  | 1,00 | 261 | 261 | 250 | 237 | 225 | 212 | 200 | 176 | 155 | 138 | 124 | 112 | 102 | 93,0 | 84,6 | 77,6 | 71,7 | 5 260
|  | 1,13 | 261 | 261 | 259 | 248 | 237 | 226 | 214 | 191 | 170 | 152 | 136 | 123 | 112 | 103 | 95,6 | 87,7 | 81,0
Mc,y,Rd = 261 |  | 1,35 | 261 | 261 | 261 | 261 | 254 | 244 | 234 | 214 | 193 | 175 | 158 | 144 | 131 | 120 | 110 | 103 | 96,8
Mc,z,Rd = 122 |  | 1,50 | 261 | 261 | 261 | 261 | 261 | 255 | 246 | 227 | 207 | 189 | 172 | 157 | 144 | 132 | 121 | 112 | 105
|  | 1,77 | 261 | 261 | 261 | 261 | 261 | 261 | 261 | 246 | 229 | 212 | 196 | 180 | 166 | 154 | 142 | 132 | 122
|  | 2,00 | 261 | 261 | 261 | 261 | 261 | 261 | 261 | 260 | 245 | 229 | 213 | 198 | 184 | 171 | 159 | 148 | 138
Klasa = 2 |  | 2,50 | 261 | 261 | 261 | 261 | 261 | 261 | 261 | 261 | 261 | 258 | 245 | 232 | 219 | 206 | 194 | 182 | 171
UC 203 x 203 x 46 |  | 1,00 | 207 | 207 | 199 | 190 | 180 | 170 | 160 | 141 | 124 | 110 | 98,1 | 88,6 | 80,7 | 73,3 | 66,6 | 61,0 | 56,3 | 4 560
|  | 1,13 | 207 | 207 | 206 | 198 | 190 | 181 | 171 | 153 | 136 | 121 | 108 | 97,7 | 88,7 | 81,6 | 75,2 | 68,9 | 63,6
Mc,y,Rd = 207 |  | 1,35 | 207 | 207 | 207 | 207 | 203 | 195 | 187 | 171 | 154 | 139 | 125 | 114 | 103 | 94,5 | 86,8 | 81,2 | 76,0
Mc,z,Rd = 70,0 |  | 1,50 | 207 | 207 | 207 | 207 | 207 | 203 | 196 | 181 | 165 | 150 | 137 | 124 | 114 | 104 | 95,6 | 88,1 | 82,8
|  | 1,77 | 207 | 207 | 207 | 207 | 207 | 207 | 207 | 196 | 182 | 169 | 155 | 143 | 131 | 121 | 112 | 103 | 95,9
|  | 2,00 | 207 | 207 | 207 | 207 | 207 | 207 | 207 | 207 | 195 | 182 | 169 | 157 | 146 | 135 | 125 | 116 | 108
Klasa = 3 |  | 2,50 | 207 | 207 | 207 | 207 | 207 | 207 | 207 | 207 | 207 | 205 | 194 | 184 | 173 | 163 | 153 | 143 | 135
UC 152 x 152 x 51 |  | 1,00 | 202 | 197 | 187 | 178 | 170 | 162 | 154 | 139 | 126 | 114 | 104 | 96,0 | 88,6 | 82,3 | 76,8 | 71,1 | 66,0 | 3 230
|  | 1,13 | 202 | 202 | 195 | 187 | 180 | 172 | 165 | 151 | 137 | 126 | 115 | 106 | 97,8 | 90,6 | 84,4 | 79,3 | 74,6
Mc,y,Rd = 202 |  | 1,35 | 202 | 202 | 202 | 200 | 193 | 187 | 180 | 168 | 155 | 143 | 133 | 123 | 114 | 106 | 98,3 | 91,7 | 85,8
Mc,z,Rd = 91,6 |  | 1,50 | 202 | 202 | 202 | 202 | 201 | 195 | 189 | 178 | 166 | 154 | 144 | 134 | 124 | 116 | 108 | 101 | 94,6
|  | 1,77 | 202 | 202 | 202 | 202 | 202 | 202 | 202 | 192 | 182 | 172 | 162 | 152 | 142 | 134 | 125 | 118 | 111
|  | 2,00 | 202 | 202 | 202 | 202 | 202 | 202 | 202 | 202 | 194 | 184 | 175 | 165 | 156 | 148 | 139 | 131 | 124
Klasa = 1 |  | 2,50 | 202 | 202 | 202 | 202 | 202 | 202 | 202 | 202 | 202 | 202 | 198 | 190 | 182 | 174 | 166 | 158 | 151
UC 152 x 152 x 44 |  | 1,00 | 171 | 166 | 157 | 149 | 141 | 133 | 125 | 111 | 99,3 | 89,3 | 80,9 | 73,9 | 68,0 | 62,6 | 57,2 | 52,7 | 48,9 | 2 710
|  | 1,13 | 171 | 171 | 164 | 157 | 149 | 142 | 135 | 121 | 109 | 98,4 | 89,3 | 81,5 | 74,8 | 69,2 | 64,5 | 59,6 | 55,2
Mc,y,Rd = 171 |  | 1,35 | 171 | 171 | 171 | 168 | 161 | 155 | 149 | 136 | 124 | 113 | 104 | 94,8 | 87,1 | 80,3 | 74,3 | 69,5 | 65,5
Mc,z,Rd = 77,6 |  | 1,50 | 171 | 171 | 171 | 171 | 168 | 162 | 157 | 145 | 134 | 123 | 113 | 104 | 95,7 | 88,4 | 81,9 | 76,0 | 71,1
|  | 1,77 | 171 | 171 | 171 | 171 | 171 | 171 | 168 | 158 | 148 | 138 | 128 | 119 | 111 | 103 | 95,6 | 89,1 | 83,1
|  | 2,00 | 171 | 171 | 171 | 171 | 171 | 171 | 171 | 168 | 159 | 149 | 140 | 131 | 122 | 114 | 107 | 100 | 93,8
Klasa = 1 |  | 2,50 | 171 | 171 | 171 | 171 | 171 | 171 | 171 | 171 | 171 | 169 | 161 | 153 | 145 | 137 | 130 | 123 | 116
UC 152 x 152 x 37 |  | 1,00 | 142 | 137 | 129 | 121 | 113 | 105 | 98,1 | 85,5 | 75,1 | 66,8 | 60,0 | 54,4 | 49,0 | 44,4 | 40,5 | 37,3 | 34,6 | 2 210
|  | 1,13 | 142 | 142 | 135 | 128 | 120 | 113 | 106 | 93,6 | 82,8 | 73,7 | 66,1 | 59,8 | 54,9 | 50,1 | 45,8 | 42,2 | 39,1
Mc,y,Rd = 142 |  | 1,35 | 142 | 142 | 142 | 137 | 131 | 125 | 118 | 106 | 95,2 | 85,4 | 77,0 | 69,7 | 63,4 | 58,3 | 54,4 | 50,4 | 46,7
Mc,z,Rd = 64,2 |  | 1,50 | 142 | 142 | 142 | 142 | 137 | 131 | 125 | 114 | 103 | 93,1 | 84,3 | 76,6 | 69,8 | 63,9 | 59,0 | 55,3 | 51,9
|  | 1,77 | 142 | 142 | 142 | 142 | 142 | 141 | 136 | 126 | 116 | 106 | 96,9 | 88,8 | 81,4 | 74,8 | 69,0 | 63,7 | 59,3
|  | 2,00 | 142 | 142 | 142 | 142 | 142 | 142 | 142 | 134 | 125 | 116 | 107 | 98,6 | 91,0 | 84,1 | 77,8 | 72,1 | 66,9
Klasa = 1 |  | 2,50 | 142 | 142 | 142 | 142 | 142 | 142 | 142 | 142 | 141 | 133 | 125 | 117 | 110 | 103 | 96,1 | 89,9 | 84,1
UC 152 x 152 x 30 |  | 1,00 | 114 | 109 | 102 | 94,4 | 87,0 | 79,9 | 73,3 | 62,2 | 53,6 | 47,0 | 41,7 | 36,6 | 32,7 | 29,6 | 27,0 | 24,8 | 23,0 | 1 750
|  | 1,13 | 114 | 113 | 107 | 100 | 93,2 | 86,4 | 80,0 | 68,5 | 59,2 | 51,8 | 46,1 | 41,4 | 37,0 | 33,4 | 30,5 | 28,0 | 25,9
Mc,y,Rd = 114 |  | 1,35 | 114 | 114 | 114 | 108 | 102 | 96,0 | 89,9 | 78,5 | 68,6 | 60,3 | 53,5 | 47,8 | 43,8 | 39,9 | 36,4 | 33,5 | 31,0
Mc,z,Rd = 51,3 |  | 1,50 | 114 | 114 | 114 | 112 | 107 | 102 | 95,8 | 84,8 | 74,8 | 66,2 | 58,8 | 52,6 | 47,5 | 43,9 | 40,4 | 37,2 | 34,4
|  | 1,77 | 114 | 114 | 114 | 114 | 114 | 110 | 105 | 94,8 | 85,1 | 76,2 | 68,4 | 61,6 | 55,6 | 50,4 | 46,5 | 43,6 | 40,6
|  | 2,00 | 114 | 114 | 114 | 114 | 114 | 114 | 111 | 102 | 92,8 | 84,1 | 76,2 | 69,0 | 62,7 | 57,1 | 52,1 | 47,9 | 45,2
Klasa = 2 |  | 2,50 | 114 | 114 | 114 | 114 | 114 | 114 | 114 | 114 | 107 | 98,9 | 91,3 | 84,1 | 77,4 | 71,3 | 65,7 | 60,6 | 56,0
UC 152 x 152 x 23 |  | 1,00 | 75,6 | 72,3 | 67,3 | 62,0 | 56,6 | 51,3 | 46,5 | 38,5 | 32,6 | 28,2 | 24,1 | 21,1 | 18,7 | 16,9 | 15,4 | 14,1 | 13,0 | 1 250
|  | 1,13 | 75,6 | 75,0 | 70,6 | 65,8 | 60,8 | 55,7 | 50,8 | 42,4 | 35,9 | 31,0 | 27,2 | 23,8 | 21,2 | 19,1 | 17,4 | 15,9 | 14,7
Mc,y,Rd = 75,6 |  | 1,35 | 75,6 | 75,6 | 75,1 | 71,2 | 66,8 | 62,1 | 57,5 | 48,9 | 41,8 | 36,0 | 31,5 | 28,4 | 25,3 | 22,8 | 20,7 | 19,0 | 17,6
Mc,z,Rd = 24,2 |  | 1,50 | 75,6 | 75,6 | 75,6 | 74,1 | 70,2 | 65,9 | 61,5 | 53,1 | 45,7 | 39,6 | 34,6 | 30,8 | 28,1 | 25,3 | 23,0 | 21,1 | 19,5
|  | 1,77 | 75,6 | 75,6 | 75,6 | 75,6 | 75,2 | 71,6 | 67,7 | 59,8 | 52,5 | 46,0 | 40,5 | 35,9 | 32,0 | 29,5 | 27,2 | 24,9 | 23,1
|  | 2,00 | 75,6 | 75,6 | 75,6 | 75,6 | 75,6 | 75,5 | 72,1 | 64,8 | 57,7 | 51,2 | 45,4 | 40,5 | 36,2 | 32,5 | 30,1 | 28,2 | 26,1
Klasa = 3 |  | 2,50 | 75,6 | 75,6 | 75,6 | 75,6 | 75,6 | 75,6 | 75,6 | 73,6 | 67,3 | 61,2 | 55,4 | 50,1 | 45,4 | 41,2 | 37,5 | 34,2 | 31,5
+ W celu określenia nośności dla tego profilu zastosowano granice plastyczności stali HISTAR®
(1) C1 jest współczynnikiem zależnym od obciążenia i utwierdzenia końcowego
Podana klasyfikacja profili dotyczy wyłącznie elementów zginanych wokół osi y-y
Te dane zostały pobrane ze strony Orange Book (http://orangebook.arcelormittal.com /pl-pl/dostepne-dane-o-projekcie/polskimi-na/slupy/uc/moment-wyboczenia/s460-histar460/) w dniu 09.11.2023 o 15:03
© 2023, SCI i ArcelorMittal Commercial Sections S.A. Dane te podlegają tym samym warunkom, które zostały określone na stronie Orange Book (http://orangebook.arcelormittal.com/terms-conditions/)