## UC-secpropsdimsprops-Eurocode3-
Eurocode 3 - Deutscher Nationaler Anhang (BS 4-1:2005, EN 1993-1-1:2005)
Universal-Träger der UC-Reihe, Querschnittswerte - Abmessungen und Eigenschaften
Profilbezeichnung | Abmessungen | [13 empty] | Querschnittswerte
| Masse pro Meter | Profilhöhe | Profilbreite | Dicke |  | Ausrundungsradius | Steghöhe zwischen Ausrundungsradien | Verhältnisse für lokales Beulen |  | Konstruktionsmaβe |  |  | Querschnittsfläche |  | Trägheitsmoment |  | Trägheitsradius |  | Elastisches Widerstandsmoment |  | Plastisches Widerstandsmoment |  | Knickparameter | Tosionsflächenmoment | Wölbflächenmoment | Torsionskonstante | Querschnittsfläche
|  |  |  | Steg | Flansch |  |  | Steg | Flansch | Endabstand | Ausklinkung |  | Pro Meter | Pro Tonne | Achse y-y | Achse z-z | Achse y-y | Achse z-z | Achse y-y | Achse z-z | Achse y-y | Achse z-z
|  | h | b | tw | tf | r | d | cw / tw | cf / tf | C | N | n | [10 empty] | U | X | Iw | IT | A
| kg/m | mm | mm | mm | mm | mm | mm |  |  | mm | mm | mm | m2 | m2 | cm4 | cm4 | cm | cm | cm3 | cm3 | cm3 | cm3 |  |  | dm6 | cm4 | cm2
UC 356 x 406 x 1299 | 1.299 | 600,0 | 476,0 | 100,0 | 140,0 | 20,0 | 280,0 | 2,80 | 1,20 | 52 | 198 | 160 | 2,87 | 2,21 | 755.000 | 254.000 | 21,4 | 12,4 | 25.200 | 10.700 | 33.300 | 16.700 | 0,846 | 3,41 | 133,1 | 95.500 | 1.655
UC 356 x 406 x 1202 | 1.202 | 580,0 | 471,0 | 95,0 | 130,0 | 20,0 | 280,0 | 2,95 | 1,29 | 50 | 198 | 150 | 2,82 | 2,35 | 664.000 | 229.000 | 20,8 | 12,2 | 22.900 | 9.710 | 30.000 | 15.200 | 0,843 | 3,56 | 114,6 | 77.200 | 1.530
UC 356 x 406 x 1086 | 1.086 | 569,0 | 454,0 | 78,0 | 125,0 | 20,0 | 280,0 | 3,59 | 1,34 | 41 | 198 | 146 | 2,76 | 2,55 | 596.000 | 196.000 | 20,7 | 11,9 | 21.000 | 8.650 | 27.200 | 13.400 | 0,853 | 3,76 | 96,1 | 61.200 | 1.386
UC 356 x 406 x 990 | 990 | 550,0 | 448,0 | 71,9 | 115,0 | 20,0 | 280,0 | 3,89 | 1,46 | 38 | 200 | 136 | 2,71 | 2,74 | 519.000 | 173.000 | 20,3 | 11,7 | 18.900 | 7.740 | 24.300 | 12.000 | 0,851 | 4,00 | 81,5 | 47.500 | 1.262
UC 356 x 406 x 900 | 900 | 531,0 | 442,0 | 65,9 | 106,0 | 20,0 | 280,0 | 4,25 | 1,59 | 35 | 200 | 126 | 2,66 | 2,96 | 451.000 | 153.000 | 19,8 | 11,5 | 17.000 | 6.940 | 21.600 | 10.700 | 0,849 | 4,23 | 68,9 | 36.900 | 1.149
UC 356 x 406 x 818 | 818 | 514,0 | 437,0 | 60,5 | 97,0 | 20,0 | 280,0 | 4,63 | 1,73 | 32 | 200 | 118 | 2,62 | 3,20 | 392.000 | 136.000 | 19,4 | 11,4 | 15.300 | 6.200 | 19.300 | 9.570 | 0,848 | 4,52 | 58,6 | 28.200 | 1.043
UC 356 x 406 x 744 | 744 | 498,0 | 432,0 | 55,6 | 88,9 | 20,0 | 280,0 | 5,04 | 1,89 | 30 | 200 | 110 | 2,58 | 3,47 | 342.000 | 120.000 | 19,0 | 11,2 | 13.800 | 5.550 | 17.200 | 8.550 | 0,846 | 4,83 | 50,0 | 21.700 | 948
UC 356 x 406 x 677 | 677 | 483,0 | 428,0 | 51,2 | 81,5 | 20,0 | 280,0 | 5,47 | 2,07 | 28 | 200 | 102 | 2,54 | 3,75 | 300.000 | 107.000 | 18,6 | 11,1 | 12.400 | 5.000 | 15.400 | 7.680 | 0,844 | 5,16 | 42,9 | 16.700 | 863
UC 356 x 406 x 634 | 634 | 474,6 | 424,0 | 47,6 | 77,0 | 20,0 | 280,0 | 5,88 | 2,18 | 26 | 200 | 98 | 2,52 | 3,97 | 275.000 | 98.100 | 18,4 | 11,0 | 11.600 | 4.630 | 14.300 | 7.110 | 0,845 | 5,41 | 38,7 | 13.900 | 808
UC 356 x 406 x 592 | 592 | 465,0 | 421,0 | 45,0 | 72,3 | 20,0 | 280,0 | 6,22 | 2,32 | 25 | 198 | 94 | 2,49 | 4,21 | 250.000 | 90.200 | 18,2 | 10,9 | 10.800 | 4.280 | 13.200 | 6.580 | 0,843 | 5,67 | 34,7 | 11.500 | 755
UC 356 x 406 x 551 | 551 | 455,6 | 418,5 | 42,1 | 67,5 | 20,0 | 280,0 | 6,65 | 2,49 | 23 | 200 | 88 | 2,47 | 4,48 | 227.000 | 82.700 | 18,0 | 10,8 | 9.980 | 3.950 | 12.100 | 6.060 | 0,842 | 6,00 | 31,0 | 9.380 | 702
UC 356 x 406 x 509 | 509 | 446,0 | 416,0 | 39,1 | 62,7 | 20,0 | 280,0 | 7,16 | 2,69 | 22 | 200 | 84 | 2,44 | 4,80 | 205.000 | 75.400 | 17,7 | 10,8 | 9.190 | 3.630 | 11.100 | 5.560 | 0,841 | 6,36 | 27,6 | 7.510 | 649
UC 356 x 406 x 467 | 467 | 436,6 | 412,2 | 35,8 | 58,0 | 20,0 | 280,0 | 7,82 | 2,90 | 20 | 200 | 80 | 2,42 | 5,17 | 183.000 | 67.800 | 17,5 | 10,7 | 8.400 | 3.290 | 10.000 | 5.040 | 0,841 | 6,79 | 24,3 | 5.900 | 595
UC 356 x 406 x 393 | 393 | 419,0 | 407,0 | 30,6 | 49,2 | 20,0 | 280,0 | 9,15 | 3,42 | 17 | 200 | 70 | 2,37 | 6,03 | 147.000 | 55.400 | 17,1 | 10,5 | 7.020 | 2.720 | 8.240 | 4.160 | 0,839 | 7,78 | 18,9 | 3.610 | 501
UC 356 x 406 x 340 | 340 | 406,4 | 403,0 | 26,6 | 42,9 | 20,0 | 280,0 | 10,5 | 3,92 | 15 | 200 | 64 | 2,34 | 6,87 | 123.000 | 46.900 | 16,8 | 10,4 | 6.050 | 2.330 | 7.020 | 3.550 | 0,838 | 8,74 | 15,5 | 2.390 | 433
UC 356 x 406 x 287 | 287 | 393,6 | 399,0 | 22,6 | 36,5 | 20,0 | 280,0 | 12,4 | 4,61 | 13 | 200 | 58 | 2,30 | 8,03 | 100.000 | 38.700 | 16,5 | 10,3 | 5.090 | 1.940 | 5.840 | 2.950 | 0,837 | 10,1 | 12,3 | 1.470 | 366
UC 356 x 406 x 235 | 235 | 381,0 | 394,8 | 18,4 | 30,2 | 20,0 | 280,0 | 15,2 | 5,57 | 11 | 200 | 52 | 2,27 | 9,66 | 79.400 | 31.000 | 16,2 | 10,2 | 4.170 | 1.570 | 4.710 | 2.380 | 0,838 | 11,9 | 9,53 | 834 | 299
UC 356 x 368 x 202 | 202 | 374,6 | 374,7 | 16,5 | 27,0 | 20,0 | 280,0 | 17,0 | 5,89 | 10 | 190 | 48 | 2,18 | 10,8 | 66.600 | 23.700 | 16,0 | 9,60 | 3.560 | 1.260 | 3.990 | 1.920 | 0,847 | 13,1 | 7,15 | 576 | 257
UC 356 x 368 x 177 | 177 | 368,2 | 372,6 | 14,4 | 23,8 | 20,0 | 280,0 | 19,4 | 6,68 | 9 | 190 | 46 | 2,16 | 12,2 | 57.500 | 20.500 | 15,9 | 9,50 | 3.120 | 1.100 | 3.480 | 1.670 | 0,848 | 14,7 | 6,08 | 396 | 226
UC 356 x 368 x 153 | 153 | 362,0 | 370,5 | 12,3 | 20,7 | 20,0 | 280,0 | 22,8 | 7,69 | 8 | 190 | 42 | 2,15 | 14,0 | 48.900 | 17.600 | 15,8 | 9,50 | 2.700 | 948 | 2.990 | 1.440 | 0,848 | 16,7 | 5,11 | 262 | 195
UC 356 x 368 x 129 | 129 | 355,6 | 368,6 | 10,4 | 17,5 | 20,0 | 280,0 | 26,9 | 9,09 | 7 | 190 | 38 | 2,13 | 16,5 | 40.600 | 14.600 | 15,6 | 9,40 | 2.280 | 793 | 2.500 | 1.200 | 0,849 | 19,3 | 4,17 | 161 | 164
UC 305 x 305 x 342 | 342 | 382,0 | 328,0 | 32,6 | 52,6 | 20,0 | 237,1 | 7,27 | 2,43 | 18 | 158 | 74 | 1,98 | 5,78 | 101.000 | 31.000 | 15,2 | 8,40 | 5.280 | 1.890 | 6.350 | 2.910 | 0,857 | 6,51 | 8,39 | 3.570 | 437
UC 305 x 305 x 313 | 313 | 374,0 | 325,0 | 30,0 | 48,3 | 20,0 | 237,1 | 7,90 | 2,64 | 17 | 158 | 70 | 1,95 | 6,24 | 89.800 | 27.700 | 15,0 | 8,30 | 4.800 | 1.700 | 5.740 | 2.620 | 0,857 | 6,99 | 7,33 | 2.760 | 399
UC 305 x 305 x 283 | 283 | 365,3 | 322,2 | 26,8 | 44,1 | 20,0 | 237,1 | 8,85 | 2,90 | 15 | 158 | 66 | 1,93 | 6,82 | 79.100 | 24.600 | 14,8 | 8,30 | 4.330 | 1.530 | 5.120 | 2.340 | 0,858 | 7,55 | 6,34 | 2.080 | 360
UC 305 x 305 x 240 | 240 | 352,5 | 318,4 | 23,0 | 37,7 | 20,0 | 237,1 | 10,3 | 3,39 | 14 | 158 | 58 | 1,90 | 7,91 | 64.500 | 20.300 | 14,5 | 8,10 | 3.660 | 1.280 | 4.270 | 1.950 | 0,857 | 8,60 | 5,02 | 1.310 | 306
UC 305 x 305 x 198 | 198 | 339,9 | 314,5 | 19,1 | 31,4 | 20,0 | 237,1 | 12,4 | 4,07 | 12 | 158 | 52 | 1,87 | 9,42 | 51.200 | 16.300 | 14,2 | 8,00 | 3.010 | 1.040 | 3.460 | 1.580 | 0,857 | 10,1 | 3,87 | 758 | 252
UC 305 x 305 x 158 | 158 | 327,1 | 311,2 | 15,8 | 25,0 | 20,0 | 237,1 | 15,0 | 5,11 | 10 | 158 | 46 | 1,83 | 11,6 | 39.000 | 12.600 | 13,9 | 7,90 | 2.380 | 808 | 2.700 | 1.230 | 0,855 | 12,2 | 2,86 | 394 | 201
UC 305 x 305 x 137 | 137 | 320,5 | 309,2 | 13,8 | 21,7 | 20,0 | 237,1 | 17,2 | 5,88 | 9 | 158 | 42 | 1,82 | 13,3 | 33.100 | 10.700 | 13,7 | 7,80 | 2.060 | 692 | 2.320 | 1.050 | 0,855 | 13,8 | 2,39 | 261 | 174
UC 305 x 305 x 118 | 118 | 314,5 | 307,4 | 12,0 | 18,7 | 20,0 | 237,1 | 19,8 | 6,83 | 8 | 158 | 40 | 1,80 | 15,3 | 27.900 | 9.060 | 13,6 | 7,70 | 1.780 | 590 | 1.980 | 897 | 0,855 | 15,7 | 1,98 | 171 | 150
UC 305 x 305 x 97 | 96,9 | 307,9 | 305,3 | 9,9 | 15,4 | 20,0 | 237,1 | 23,9 | 8,29 | 7 | 158 | 36 | 1,78 | 18,4 | 22.500 | 7.310 | 13,4 | 7,70 | 1.460 | 479 | 1.610 | 728 | 0,857 | 18,5 | 1,56 | 98,4 | 123
UC 254 x 254 x 167 | 167 | 289,1 | 265,2 | 19,2 | 31,7 | 13,0 | 199,7 | 10,4 | 3,47 | 12 | 134 | 46 | 1,58 | 9,45 | 30.000 | 9.870 | 11,9 | 6,80 | 2.080 | 744 | 2.420 | 1.140 | 0,852 | 8,47 | 1,63 | 628 | 213
UC 254 x 254 x 132 | 132 | 276,3 | 261,3 | 15,3 | 25,3 | 13,0 | 199,7 | 13,1 | 4,35 | 10 | 134 | 40 | 1,55 | 11,7 | 22.500 | 7.530 | 11,6 | 6,70 | 1.630 | 576 | 1.870 | 878 | 0,851 | 10,3 | 1,18 | 319 | 168
UC 254 x 254 x 107 | 107 | 266,7 | 258,8 | 12,8 | 20,5 | 13,0 | 199,7 | 15,6 | 5,37 | 8 | 134 | 34 | 1,52 | 14,2 | 17.500 | 5.930 | 11,3 | 6,60 | 1.310 | 458 | 1.480 | 697 | 0,848 | 12,4 | 0,898 | 173 | 136
UC 254 x 254 x 89 | 88,9 | 260,3 | 256,3 | 10,3 | 17,3 | 13,0 | 199,7 | 19,4 | 6,36 | 7 | 134 | 32 | 1,50 | 16,9 | 14.300 | 4.860 | 11,2 | 6,50 | 1.100 | 379 | 1.220 | 575 | 0,850 | 14,4 | 0,717 | 103 | 113
UC 254 x 254 x 73 | 73,1 | 254,1 | 254,6 | 8,6 | 14,2 | 13,0 | 199,7 | 23,2 | 7,75 | 6 | 134 | 28 | 1,49 | 20,3 | 11.400 | 3.910 | 11,1 | 6,50 | 898 | 307 | 993 | 465 | 0,849 | 17,2 | 0,562 | 57,9 | 93,1
UC 203 x 203 x 100 | 100 | 229,0 | 210,0 | 14,5 | 23,7 | 10,0 | 161,2 | 11,1 | 3,70 | 9 | 108 | 34 | 1,25 | 12,5 | 11.300 | 3.660 | 9,50 | 5,40 | 989 | 349 | 1.150 | 533 | 0,853 | 9,03 | 0,386 | 209 | 127
UC 203 x 203 x 86 | 86,1 | 222,2 | 209,1 | 12,7 | 20,5 | 10,0 | 161,2 | 12,7 | 4,30 | 8 | 110 | 32 | 1,24 | 14,4 | 9.450 | 3.130 | 9,30 | 5,30 | 850 | 299 | 976 | 456 | 0,850 | 10,2 | 0,318 | 137 | 110
UC 203 x 203 x 71 | 71,0 | 215,8 | 206,4 | 10,0 | 17,3 | 10,0 | 161,2 | 16,1 | 5,10 | 7 | 110 | 28 | 1,22 | 17,2 | 7.620 | 2.540 | 9,20 | 5,30 | 706 | 246 | 798 | 374 | 0,853 | 11,9 | 0,250 | 80,1 | 90,4
UC 203 x 203 x 60 | 60,0 | 209,6 | 205,8 | 9,4 | 14,2 | 10,0 | 161,2 | 17,1 | 6,21 | 7 | 110 | 26 | 1,21 | 20,1 | 6.120 | 2.060 | 9,00 | 5,20 | 584 | 201 | 656 | 305 | 0,846 | 14,1 | 0,197 | 47,1 | 76,4
UC 203 x 203 x 52 | 52,0 | 206,2 | 204,3 | 7,9 | 12,5 | 10,0 | 161,2 | 20,4 | 7,06 | 6 | 110 | 24 | 1,20 | 23,0 | 5.260 | 1.780 | 8,90 | 5,20 | 510 | 174 | 567 | 264 | 0,848 | 15,8 | 0,167 | 31,7 | 66,3
UC 203 x 203 x 46 | 46,1 | 203,2 | 203,6 | 7,2 | 11,0 | 10,0 | 161,2 | 22,4 | 8,02 | 6 | 110 | 22 | 1,19 | 25,8 | 4.560 | 1.550 | 8,80 | 5,10 | 449 | 152 | 497 | 231 | 0,846 | 17,7 | 0,143 | 22,1 | 58,7
UC 152 x 152 x 51 | 51,0 | 170,2 | 157,4 | 11,0 | 15,7 | 8,0 | 122,8 | 11,2 | 4,15 | 8 | 84 | 24 | 0,934 | 18,3 | 3.230 | 1.020 | 7,00 | 4,00 | 380 | 130 | 438 | 199 | 0,849 | 10,1 | 0,0609 | 49,1 | 65,2
UC 152 x 152 x 44 | 44,0 | 166,0 | 155,9 | 9,5 | 13,6 | 8,0 | 122,8 | 12,9 | 4,79 | 7 | 84 | 22 | 0,923 | 21,0 | 2.710 | 860 | 6,90 | 3,90 | 326 | 110 | 373 | 169 | 0,849 | 11,4 | 0,0499 | 31,9 | 56,1
UC 152 x 152 x 37 | 37,0 | 161,8 | 154,4 | 8,0 | 11,5 | 8,0 | 122,8 | 15,4 | 5,67 | 6 | 84 | 20 | 0,911 | 24,6 | 2.210 | 706 | 6,80 | 3,90 | 274 | 92 | 309 | 140 | 0,849 | 13,3 | 0,0398 | 19,3 | 47,1
UC 152 x 152 x 30 | 30,0 | 157,6 | 152,9 | 6,5 | 9,4 | 8,0 | 122,8 | 18,9 | 6,94 | 5 | 84 | 18 | 0,900 | 30,0 | 1.750 | 560 | 6,80 | 3,80 | 222 | 73 | 248 | 112 | 0,849 | 15,9 | 0,0308 | 10,6 | 38,3
UC 152 x 152 x 23 | 23,0 | 152,4 | 152,2 | 5,8 | 6,8 | 8,0 | 122,8 | 21,2 | 9,59 | 5 | 84 | 16 | 0,888 | 38,6 | 1.250 | 400 | 6,50 | 3,70 | 164 | 53 | 182 | 80,2 | 0,841 | 20,5 | 0,0212 | 4,69 | 29,2
Diese Daten wurden von der Orange Book-Website heruntergeladen (http://orangebook.arcelormittal.com/de-de/bemessungswerte/deutscher-na/stutzen/uc/querschnittswerte-abmessungen-und-eigenschaften/) an 09.11.2023 um 10:37
© 2023, SCI und ArcelorMittal Commercial Sections S.A. Diese Daten unterliegen den gleichen Bedingungen wie auf der Orange Book-Website definiert (http://orangebook.arcelormittal.com/terms-conditions/)